## Orçamento Resumo
INSTITUTO FEDERAL DE EDUCAÇÃO, CIÊNCIA E TECNOLOGIA DA PARAÍBA
ORÇAMENTO RESUMO
OBRA: BLOCO ACADEMICO - CAMPUS SANTA LUZIA |  |  | ABRIL/2017
ITEM | DISCRIMINAÇÃO | TOTAL ITEM (R$) | % | BDI | V.TOTAL(R$)
1 | SERVICOS PRELIMINARES/TÉCNICOS | 13970.7 | 0.2853% | 3656.1322 | 17626.8322
2 | SERVIÇOS EM TERRA | 143857.41 | 2.938% | 37647.4842 | 181504.8942
3 | FUNDAÇÕES E SONDAGENS | 124307.49 | 2.539% | 32531.2701 | 156838.7601
4 | SUPERESTRUTURA | 1071342.43 | 21.88% | 280370.3139 | 1351712.7439
5 | ALVENARIA E VEDAÇÕES | 291810.59 | 5.96% | 76366.8314 | 368177.4214
6 | IMPERMEABILIZAÇÃO | 29357.69 | 0.5996% | 7682.9075 | 37040.5975
7 | COBERTURA E PROTEÇÕES | 225167.06 | 4.599% | 58926.2196 | 284093.2796
8 | ESQUADRIAS METÁLICAS | 415954.22 | 8.495% | 108855.2194 | 524809.4394
9 | ESQUADRIAS DE MADEIRA | 72689.3 | 1.485% | 19022.7898 | 91712.0898
10 | VIDROS | 6971.55 | 0.1424% | 1824.4546 | 8796.0046
11 | FORROS | 86509.56 | 1.767% | 22639.5519 | 109149.1119
12 | REVESTIMENTO | 677728.83 | 13.84% | 177361.6348 | 855090.4648
13 | PAVIMENTAÇÃO | 525532.3 | 10.73% | 137531.8029 | 663064.1029
14 | INSTALAÇÕES HIDRO-SANITÁRIAS | 31937.74 | 0.6523% | 8358.1066 | 40295.8466
15 | INSTALAÇÕES ELÉTRICAS | 364932.17 | 7.453% | 95502.7489 | 460434.9189
16 | SISTEMAS CONTRA DESCARGA ATMOSFERICA | 30797.44 | 0.629% | 8059.69 | 38857.13
17 | INSTALAÇÃO DE COMBATE A INCÊNDIO E PÂNICO | 26313.33 | 0.5374% | 6886.1985 | 33199.5285
18 | CABEAMENTO ESTRUTURADO E TELEFÔNICO | 228071.08 | 4.658% | 59686.2016 | 287757.2816
19 | INSTALAÇÕES DE CLIMATIZAÇÃO | 116183.06 | 2.373% | 30405.1068 | 146588.1668
20 | PINTURA | 199187.31 | 4.068% | 52127.319 | 251314.629
21 | BANCADAS, LOUÇAS, METAIS E ACESSÓRIOS | 129485.03 | 2.645% | 33886.2324 | 163371.2624
22 | SERVIÇOS COMPLEMENTARES | 67131.96 | 1.371% | 17568.4339 | 84700.3939
23 | INSTALAÇÃO DE GÁS | 16989.74 | 0.347% | 4446.215 | 21435.955
| TOTAL | 4896227.99 | 100% | 1281342.865 | 6177570.855
| BDI (26,17%) | 1281342.865
| TOTAL GERAL | 6177570.855

## Cronograma
INSTITUTO FEDERAL DE EDUCAÇÃO, CIÊNCIA E TECNOLOGIA DA PARAÍBA
CRONOGRAMA FÍSICO-FINANCEIRO
OBRA: BLOCO ACADEMICO - CAMPUS SANTA LUZIA
ABRIL/2017
ITEM | DISCRIMINAÇÃO | V.PARCIAL(R$) | % | BDI | V.TOTAL(R$) c/ BDI | 30 Dias |  | 60 Dias |  | 90 Dias |  | 120 Dias |  | 150 Dias |  | 120 Dias |  | 150 Dias |  | 180 Dias |  | 210 Dias |  | 240 Dias |  | 270 Dias |  | 300 Dias |  | 330 Dias |  | 360 Dias |  | 390 Dias |  | 420 Dias |  | 450 Dias |  | 480 Dias |  | 510 Dias |  | 540 Dias
[6 empty] | % | Valor(R$) | % | Valor(R$) | % | Valor(R$) | % | Valor(R$) | % | Valor(R$) | % | Valor(R$) | % | Valor(R$) | % | Valor(R$) | % | Valor(R$) | % | Valor(R$) | % | Valor(R$) | % | Valor(R$) | % | Valor(R$) | % | Valor(R$) | % | Valor(R$) | % | Valor(R$) | % | Valor(R$) | % | Valor(R$) |  | Valor(R$) | % | Valor(R$)
1 | SERVICOS PRELIMINARES/TÉCNICOS | 13970.7 | 0.2853% | 3656.1322 | 17626.8322 |  | 0 |  | 0 |  | 0 |  | 0 |  | 0 | 50% | 8813.4161 | 50% | 8813.4161 |  | 0 |  | 0 |  | 0 |  | 0 |  | 0 |  | 0 |  | 0 |  | 0 |  | 0 |  | 0 |  | 0 |  | 0 |  | 0 | 100% | 0
2 | SERVIÇOS EM TERRA | 143857.41 | 2.938% | 37647.4842 | 181504.8942 |  | 0 |  | 0 |  | 0 |  | 0 |  | 0 | 15% | 27225.7341 | 85% | 154279.1601 |  | 0 |  | 0 |  | 0 |  | 0 |  | 0 |  | 0 |  | 0 |  | 0 |  | 0 |  | 0 |  | 0 |  | 0 |  | 0 | 100% | 0
3 | FUNDAÇÕES E SONDAGENS | 124307.49 | 2.539% | 32531.2701 | 156838.7601 |  | 0 |  | 0 |  | 0 |  | 0 |  | 0 | 10% | 15683.876 | 50% | 78419.3801 | 40% | 62735.5041 |  | 0 |  | 0 |  | 0 |  | 0 |  | 0 |  | 0 |  | 0 |  | 0 |  | 0 |  | 0 |  | 0 |  | 0 | 100% | 0
4 | SUPERESTRUTURA | 1071342.43 | 21.88% | 280370.3139 | 1351712.7439 |  | 0 |  | 0 |  | 0 |  | 0 |  | 0 |  | 0 | 20% | 270342.5488 | 40% | 540685.0976 | 20% | 270342.5488 | 10% | 135171.2744 | 10% | 135171.2744 |  | 0 |  | 0 |  | 0 |  | 0 |  | 0 |  | 0 |  | 0 |  | 0 |  | 0 | 100% | 0
5 | ALVENARIA E VEDAÇÕES | 291810.59 | 5.96% | 76366.8314 | 368177.4214 |  | 0 |  | 0 |  | 0 |  | 0 |  | 0 |  | 0 | 30% | 110453.2264 | 20% | 73635.4843 | 20% | 73635.4843 | 20% | 73635.4843 | 10% | 36817.7421 |  | 0 |  | 0 |  | 0 |  | 0 |  | 0 |  | 0 |  | 0 |  | 0 |  | 0 | 100% | 0
6 | IMPERMEABILIZAÇÃO | 29357.69 | 0.5996% | 7682.9075 | 37040.5975 |  | 0 |  | 0 |  | 0 |  | 0 |  | 0 |  | 0 | 20% | 7408.1195 |  | 0 | 20% | 7408.1195 | 20% | 7408.1195 | 20% | 7408.1195 | 20% | 7408.1195 |  | 0 |  | 0 |  | 0 |  | 0 |  | 0 |  | 0 |  | 0 |  | 0 | 100% | 0
7 | COBERTURA E PROTEÇÕES | 225167.06 | 4.599% | 58926.2196 | 284093.2796 |  | 0 |  | 0 |  | 0 |  | 0 |  | 0 |  | 0 |  | 0 |  | 0 |  | 0 |  | 0 |  | 0 | 50% | 142046.6398 | 50% | 142046.6398 |  | 0 |  | 0 |  | 0 |  | 0 |  | 0 |  | 0 |  | 0 | 100% | 0
8 | ESQUADRIAS METÁLICAS | 415954.22 | 8.495% | 108855.2194 | 524809.4394 |  | 0 |  | 0 |  | 0 |  | 0 |  | 0 |  | 0 |  | 0 |  | 0 |  | 0 |  | 0 |  | 0 |  | 0 |  | 0 |  | 0 | 10% | 52480.9439 | 40% | 209923.7757 | 50% | 262404.7197 |  | 0 |  | 0 |  | 0 | 100% | 0
9 | ESQUADRIAS DE MADEIRA | 72689.3 | 1.485% | 19022.7898 | 91712.0898 |  | 0 |  | 0 |  | 0 |  | 0 |  | 0 |  | 0 |  | 0 |  | 0 |  | 0 |  | 0 |  | 0 |  | 0 |  | 0 |  | 0 | 10% | 9171.209 | 10% | 9171.209 | 80% | 73369.6718 |  | 0 |  | 0 |  | 0 | 100% | 0
10 | VIDROS | 6971.55 | 0.1424% | 1824.4546 | 8796.0046 |  | 0 |  | 0 |  | 0 |  | 0 |  | 0 |  | 0 |  | 0 |  | 0 |  | 0 |  | 0 |  | 0 |  | 0 |  | 0 |  | 0 |  | 0 |  | 0 |  | 0 | 100% | 8796.0046 |  | 0 |  | 0 | 100% | 0
11 | FORROS | 86509.56 | 1.767% | 22639.5519 | 109149.1119 |  | 0 |  | 0 |  | 0 |  | 0 |  | 0 |  | 0 |  | 0 |  | 0 |  | 0 |  | 0 |  | 0 |  | 0 |  | 0 |  | 0 |  | 0 |  | 0 |  | 0 |  | 0 | 50% | 54574.5559 | 50% | 54574.5559 | 100% | 0
12 | REVESTIMENTO | 677728.83 | 13.84% | 177361.6348 | 855090.4648 |  | 0 |  | 0 |  | 0 |  | 0 |  | 0 |  | 0 |  | 0 |  | 0 |  | 0 |  | 0 |  | 0 | 10% | 85509.0465 | 40% | 342036.1859 | 50% | 427545.2324 |  | 0 |  | 0 |  | 0 |  | 0 |  | 0 |  | 0 | 100% | 0
13 | PAVIMENTAÇÃO | 525532.3 | 10.73% | 137531.8029 | 663064.1029 |  | 0 |  | 0 |  | 0 |  | 0 |  | 0 |  | 0 |  | 0 |  | 0 |  | 0 |  | 0 |  | 0 | 30% | 198919.2309 | 40% | 265225.6412 | 30% | 198919.2309 |  | 0 |  | 0 |  | 0 |  | 0 |  | 0 |  | 0 | 100% | 0
14 | INSTALAÇÕES HIDRO-SANITÁRIAS | 31937.74 | 0.6523% | 8358.1066 | 40295.8466 |  | 0 |  | 0 |  | 0 |  | 0 |  | 0 |  | 0 |  | 0 |  | 0 |  | 0 | 10% | 4029.5847 | 10% | 4029.5847 | 40% | 16118.3386 | 20% | 8059.1693 | 20% | 8059.1693 |  | 0 |  | 0 |  | 0 |  | 0 |  | 0 |  | 0 | 100% | 0
15 | INSTALAÇÕES ELÉTRICAS | 364932.17 | 7.453% | 95502.7489 | 460434.9189 |  | 0 |  | 0 |  | 0 |  | 0 |  | 0 |  | 0 | 5% | 23021.7459 | 5% | 23021.7459 | 10% | 46043.4919 | 10% | 46043.4919 | 10% | 46043.4919 | 20% | 92086.9838 | 20% | 92086.9838 | 20% | 92086.9838 |  | 0 |  | 0 |  | 0 |  | 0 |  | 0 |  | 0 | 100% | 0
16 | SISTEMAS CONTRA DESCARGA ATMOSFERICA | 30797.44 | 0.629% | 8059.69 | 38857.13 |  | 0 |  | 0 |  | 0 |  | 0 |  | 0 |  | 0 |  | 0 |  | 0 |  | 0 |  | 0 |  | 0 | 10% | 3885.713 | 10% | 3885.713 | 20% | 7771.426 | 20% | 7771.426 | 30% | 11657.139 | 10% | 3885.713 |  | 0 |  | 0 |  | 0 | 100% | 0
17 | INSTALAÇÃO DE COMBATE A INCÊNDIO E PÂNICO | 26313.33 | 0.5374% | 6886.1985 | 33199.5285 |  | 0 |  | 0 |  | 0 |  | 0 |  | 0 |  | 0 |  | 0 | 10% | 3319.9528 | 10% | 3319.9528 | 10% | 3319.9528 | 15% | 4979.9293 | 15% | 4979.9293 | 20% | 6639.9057 | 20% | 6639.9057 |  | 0 |  | 0 |  | 0 |  | 0 |  | 0 |  | 0 | 100% | 0
18 | CABEAMENTO ESTRUTURADO E TELEFÔNICO | 228071.08 | 4.658% | 59686.2016 | 287757.2816 |  | 0 |  | 0 |  | 0 |  | 0 |  | 0 |  | 0 |  | 0 |  | 0 |  | 0 |  | 0 | 30% | 86327.1845 |  | 0 |  | 0 |  | 0 | 30% | 86327.1845 | 20% | 57551.4563 | 10% | 28775.7282 | 10% | 28775.7282 |  | 0 |  | 0 | 100% | 0
19 | INSTALAÇÕES DE CLIMATIZAÇÃO | 116183.06 | 2.373% | 30405.1068 | 146588.1668 |  | 0 |  | 0 |  | 0 |  | 0 |  | 0 |  | 0 |  | 0 |  | 0 |  | 0 |  | 0 |  | 0 |  | 0 |  | 0 |  | 0 | 20% | 29317.6334 | 30% | 43976.45 | 30% | 43976.45 | 20% | 29317.6334 |  | 0 |  | 0 | 100% | 0
20 | PINTURA | 199187.31 | 4.068% | 52127.319 | 251314.629 |  | 0 |  | 0 |  | 0 |  | 0 |  | 0 |  | 0 |  | 0 |  | 0 |  | 0 |  | 0 |  | 0 |  | 0 |  | 0 |  | 0 |  | 0 | 20% | 50262.9258 | 20% | 50262.9258 | 20% | 50262.9258 | 20% | 50262.9258 | 20% | 50262.9258 | 100% | 0
21 | BANCADAS, LOUÇAS, METAIS E ACESSÓRIOS | 129485.03 | 2.645% | 33886.2324 | 163371.2624 |  | 0 |  | 0 |  | 0 |  | 0 |  | 0 |  | 0 |  | 0 |  | 0 |  | 0 |  | 0 |  | 0 |  | 0 |  | 0 |  | 0 |  | 0 |  | 0 |  | 0 | 10% | 16337.1262 | 20% | 32674.2525 | 70% | 114359.8836 | 100% | 0
22 | SERVIÇOS COMPLEMENTARES | 67131.96 | 1.371% | 17568.4339 | 84700.3939 |  | 0 |  | 0 |  | 0 |  | 0 |  | 0 |  | 0 |  | 0 |  | 0 |  | 0 |  | 0 |  | 0 |  | 0 |  | 0 |  | 0 |  | 0 |  | 0 |  | 0 | 30% | 25410.1182 | 30% | 25410.1182 | 40% | 33880.1576 | 100% | 0
23 | INSTALAÇÃO DE GÁS | 16989.74 | 0.347% | 4446.215 | 21435.955 |  | 0 |  | 0 |  | 0 |  | 0 |  | 0 | 6.7% | 1436.209 | 6.7% | 1436.209 | 6.7% | 1436.209 | 6.7% | 1436.209 | 6.7% | 1436.209 | 6.7% | 1436.209 | 6.7% | 1436.209 | 6.7% | 1436.209 | 6.7% | 1436.209 | 6.7% | 1436.209 | 6.7% | 1436.209 | 6.7% | 1436.209 | 6.7% | 1436.209 | 6.7% | 1436.209 | 6.2% | 1329.0292 | 100% | 0
| TOTAL GERAL | 4896227.99 | 100% | 1281342.865 | 6177570.855 | 0% | 0 | 0% | 0 | 0% | 0 | 0% | 0 | 0% | 0 | 0.8605% | 53159.2352 | 10.59% | 654173.8059 | 11.41% | 704833.9937 | 6.51% | 402185.8063 | 4.388% | 271044.1165 | 5.216% | 322213.5353 | 8.942% | 552390.2103 | 13.94% | 861416.4477 | 12.02% | 742458.1571 | 3.019% | 186504.6058 | 6.216% | 383979.1649 | 7.513% | 464111.4175 | 2.595% | 160335.7454 | 2.661% | 164358.0614 | 4.118% | 254406.5522
| TOTAL ACUMULADO |  |  |  |  | 0% | 0 | 0% | 0 | 0% | 0 | 0% | 0 | 0% | 0 | 0.8605% | 53159.2352 | 11.45% | 707333.0411 | 22.86% | 1412167.0348 | 29.37% | 1814352.841 | 33.76% | 2085396.9576 | 38.97% | 2407610.4929 | 47.92% | 2960000.7032 | 61.86% | 3821417.1509 | 73.88% | 4563875.3079 | 76.9% | 4750379.9137 | 83.11% | 5134359.0786 | 90.63% | 5598470.4961 | 93.22% | 5758806.2415 | 95.88% | 5923164.3028 | 100% | 6177570.855

## Orçamento Sintético
INSTITUTO FEDERAL DE EDUCAÇÃO, CIÊNCIA E TECNOLOGIA DA PARAÍBA
ORÇAMENTO DETALHADO
OBRA: BLOCO ACADEMICO - CAMPUS SANTA LUZIA | [5 empty] | ABRIL/2017
ITEM | REFERÊNCIA | DISCRIMINAÇÃO | UNID. | QUANTITAVO | PREÇO UNIT. TOTAL | V.TOTAL(R$)
1.0 |  | SERVICOS PRELIMINARES/TÉCNICOS |  |  |  | 13970.7
1.1 | 74077/003 | LOCACAO CONVENCIONAL DE OBRA, ATRAVÉS DE GABARITO DE TABUAS CORRIDAS PONTALETADA, COM REAPROVEITAMENTO DE 3 VEZES | m² | 3118.46 | 4.48 | 13970.7
2.0 |  | SERVIÇOS EM TERRA |  |  |  | 143857.41
2.1 | 90091 | ESCAVAÇÃO MECANIZADA DE VALA COM PROF. ATÉ 1,5 M(MÉDIA ENTRE MONTANTE E JUSANTE/UMA COMPOSIÇÃO POR TRECHO), COM ESCAVADEIRA HIDRÁULICA (0,8M3/111 HP), LARG. DE 1,5M A 2,5 M, EM SOLO DE 1A CATEGORIA, LOCAIS COM BAIXO NÍVEL DE INTERFERÊNCIA. AF_01/2015 | m³ | 879.18 | 5 | 4395.9 | quantitativo de itabaiana
2.2 | 90093 | ESCAVAÇÃO MECANIZADA DE VALA COM PROF. MAIOR QUE 1,5 M ATÉ 3,0 M (MÉDIA ENTRE MONTANTE E JUSANTE/UMA COMPOSIÇÃO POR TRECHO), COM ESCAVADEIRA HIDRÁULICA (0,8 M3/111 HP), LARG. DE 1,5 M A 2,5 M, EM SOLO DE 1A CATEGORIA, LOCAIS COM BAIXO NÍVEL DE INTERFERÊNCIA. AF_01/2015 | m³ | 232.22 | 3.1 | 719.88 | quantitativo de itabaiana
2.3 | 94097 | PREPARO DE FUNDO DE VALA COM LARGURA MENOR QUE 1,5 M, EM LOCAL COM NÍVEL BAIXO DE INTERFERÊNCIA | m² | 829.08 | 3.63 | 3009.56 | quantitativo de itabaiana
2.4 | 94099 | PREPARO DE FUNDO DE VALA COM LARGURA MAIOR OU IGUAL A 1,5 M E MENOR QUE 2,5 M, EM LOCAL COM NÍVEL BAIXO DE INTERFERÊNCIA. AF_06/2016 | m² | 829.08 | 1.8 | 1492.34 | quantitativo de itabaiana
2.5 | 73964/006 | REATERRO DE VALA COM COMPACTAÇÃO MANUAL | m³ | 516.48 | 35.91 | 18546.8 | quantitativo de itabaiana
2.6 | 00071/ORSE | ATERRO MANUAL DE ÁREAS, SEM AQUISIÇÃO DE MATERIAL, COM ESPALHAMENTO E COMPACTAÇÃO | m³ | 154.77 | 34.6 | 5355.04 | quantitativo de itabaiana
2.7 | 00077/ORSE | ATERRO DE CAIXÃO DE EDIFICAÇÃO, COM FORNEC. DE AREIA, ADENSADA COM ÁGUA | m³ | 974.2 | 113.26 | 110337.89 | quantitativo de itabaiana
3.0 |  | FUNDAÇÕES E SONDAGENS |  |  |  | 124307.49
3.1 | 95241 | LASTRO DE CONCRETO, E = 5 CM, PREPARO MECÂNICO, INCLUSOS LANÇAMENTO E ADENSAMENTO. AF_07_2016 | m² | 192.91 | 16.72 | 3225.46
3.2 | 74007/001 | FORMA TABUA P/ CONCRETO EM FUNDACAO C/ REAPROVEITAMENTO 10 X. | m² | 1208.96 | 22.39 | 27068.61 | quantitativo de itabaiana
3.3 | 92921 | ARMAÇÃO DE ESTRUTURAS DE CONCRETO ARMADO, EXCETO VIGAS, PILARES, LAJESE FUNDAÇÕES PROFUNDAS (DE EDIFÍCIOS DE MÚLTIPLOS PAVIMENTOS, EDIFICAÇÃO TÉRREA OU SOBRADO), UTILIZANDO AÇO CA-50 DE 12.5 MM - MONTAGEM. AF_12/2015 | Kg | 2856 | 6.73 | 19220.88
3.4 | 92759 | ARMAÇÃO DE PILAR OU VIGA DE UMA ESTRUTURA CONVENCIONAL DE CONCRETO ARMADO EM UM EDIFÍCIO DE MÚLTIPLOS PAVIMENTOS UTILIZANDO AÇO CA-60 DE 5.0MM - MONTAGEM | Kg | 948 | 10.05 | 9527.4
3.5 | 92760 | ARMAÇÃO DE PILAR OU VIGA DE UMA ESTRUTURA CONVENCIONAL DE CONCRETO ARMADO EM UM EDIFÍCIO DE MÚLTIPLOS PAVIMENTOS UTILIZANDO AÇO CA-50 DE 6.3MM - MONTAGEM | Kg | 157 | 9.4 | 1475.8
3.6 | 92761 | ARMAÇÃO DE PILAR OU VIGA DE UMA ESTRUTURA CONVENCIONAL DE CONCRETO ARMADO EM UM EDIFÍCIO DE MÚLTIPLOS PAVIMENTOS UTILIZANDO AÇO CA-50 DE 8.0MM - MONTAGEM | Kg | 5 | 9.29 | 46.45
3.7 | 92762 | ARMAÇÃO DE PILAR OU VIGA DE UMA ESTRUTURA CONVENCIONAL DE CONCRETO ARMADO EM UM EDIFÍCIO DE MÚLTIPLOS PAVIMENTOS UTILIZANDO AÇO CA-50 DE 10.0MM - MONTAGEM | Kg | 1427 | 7.62 | 10873.74
3.8 | 92763 | ARMAÇÃO DE PILAR OU VIGA DE UMA ESTRUTURA CONVENCIONAL DE CONCRETO ARMADO EM UM EDIFÍCIO DE MÚLTIPLOS PAVIMENTOS UTILIZANDO AÇO CA-50 DE 12.5MM - MONTAGEM | Kg | 986 | 6.46 | 6369.56
3.9 | 92764 | ARMAÇÃO DE PILAR OU VIGA DE UMA ESTRUTURA CONVENCIONAL DE CONCRETO ARMADO EM UM EDIFÍCIO DE MÚLTIPLOS PAVIMENTOS UTILIZANDO AÇO CA-50 DE 16.0MM - MONTAGEM | Kg | 524 | 5.3 | 2777.2
3.10 | 92765 | ARMAÇÃO DE PILAR OU VIGA DE UMA ESTRUTURA CONVENCIONAL DE CONCRETO ARMADO EM UM EDIFÍCIO DE MÚLTIPLOS PAVIMENTOS UTILIZANDO AÇO CA-50 DE 20.0MM - MONTAGEM | Kg | 187 | 4.86 | 908.82 | 4234 | 4234
3.11 | 11486/ORSE | CONCRETO SIMPLES USINADO FCK=30MPA, BOMBEAMENTO, LANÇAMENTO E ADENSAMENTO NA INFRAESTRUTURA. | m³ | 142.85 | 299.71 | 42813.57 | quantitativo de itabaiana
4.0 |  | SUPERESTRUTURA |  |  |  | 1071342.43
4.1 | 03365/ORSE | Forma plana para estruturas, em compensado plastificado de 12mm, 04 usos, inclusive escoramento - Revisada 07.2015 | m² | 3793.15 | 45.61 | 173005.57
4.2 | 92759 | ARMAÇÃO DE PILAR OU VIGA DE UMA ESTRUTURA CONVENCIONAL DE CONCRETO ARMADO EM UM EDIFÍCIO DE MÚLTIPLOS PAVIMENTOS UTILIZANDO AÇO CA-60 DE 5.0MM - MONTAGEM | kg | 2408 | 10.05 | 24200.4
4.3 | 92760 | ARMAÇÃO DE PILAR OU VIGA DE UMA ESTRUTURA CONVENCIONAL DE CONCRETO ARMADO EM UM EDIFÍCIO DE MÚLTIPLOS PAVIMENTOS UTILIZANDO AÇO CA-50 DE 6.3MM - MONTAGEM | kg | 10053 | 9.4 | 94498.2
4.4 | 92761 | ARMAÇÃO DE PILAR OU VIGA DE UMA ESTRUTURA CONVENCIONAL DE CONCRETO ARMADO EM UM EDIFÍCIO DE MÚLTIPLOS PAVIMENTOS UTILIZANDO AÇO CA-50 DE 8.0MM - MONTAGEM | kg | 2109 | 9.29 | 19592.61
4.5 | 92762 | ARMAÇÃO DE PILAR OU VIGA DE UMA ESTRUTURA CONVENCIONAL DE CONCRETO ARMADO EM UM EDIFÍCIO DE MÚLTIPLOS PAVIMENTOS UTILIZANDO AÇO CA-50 DE 10.0MM - MONTAGEM | kg | 2814 | 7.62 | 21442.68
4.6 | 92763 | ARMAÇÃO DE PILAR OU VIGA DE UMA ESTRUTURA CONVENCIONAL DE CONCRETO ARMADO EM UM EDIFÍCIO DE MÚLTIPLOS PAVIMENTOS UTILIZANDO AÇO CA-50 DE 12.5MM - MONTAGEM | kg | 5638 | 6.46 | 36421.48
4.7 | 92764 | ARMAÇÃO DE PILAR OU VIGA DE UMA ESTRUTURA CONVENCIONAL DE CONCRETO ARMADO EM UM EDIFÍCIO DE MÚLTIPLOS PAVIMENTOS UTILIZANDO AÇO CA-50 DE 16.0MM - MONTAGEM | kg | 10210 | 5.3 | 54113
4.8 | 92765 | ARMAÇÃO DE PILAR OU VIGA DE UMA ESTRUTURA CONVENCIONAL DE CONCRETO ARMADO EM UM EDIFÍCIO DE MÚLTIPLOS PAVIMENTOS UTILIZANDO AÇO CA-50 DE 20.0MM - MONTAGEM | kg | 9088 | 4.86 | 44167.68
4.9 | 92766 | ARMAÇÃO DE PILAR OU VIGA DE UMA ESTRUTURA CONVENCIONAL DE CONCRETO ARMADO EM UM EDIFÍCIO DE MÚLTIPLOS PAVIMENTOS UTILIZANDO AÇO CA-50 DE 25.0MM - MONTAGEM | kg | 1121 | 5.34 | 5986.14 | 43441 | 47675
4.10 | 92769 | ARMAÇÃO DE LAJE DE UMA ESTRUTURA CONVENCIONAL DE CONCRETO ARMADO EM UM EDIFÍCIO DE MÚLTIPLOS PAVIMENTOS UTILIZANDO AÇO CA-50 DE 6.3 MM - MONTAGEM | kg | 3834.91 | 7.12 | 27304.56
4.11 | 92770 | ARMAÇÃO DE LAJE DE UMA ESTRUTURA CONVENCIONAL DE CONCRETO ARMADO EM UM EDIFÍCIO DE MÚLTIPLOS PAVIMENTOS UTILIZANDO AÇO CA-50 DE 8.0 MM - MONTAGEM | kg | 410 | 7.21 | 2956.1
4.12 | 92772 | ARMAÇÃO DE LAJE DE UMA ESTRUTURA CONVENCIONAL DE CONCRETO ARMADO EM UM EDIFÍCIO DE MÚLTIPLOS PAVIMENTOS UTILIZANDO AÇO CA-50 DE 12.5 MM - MONTAGEM | kg | 717 | 5.23 | 3749.91
4.13 | 03346/ORSE | CONCRETO SIMPLES USINADO FCK=30MPA, BOMBEAMENTO, LANÇAMENTO E ADENSAMENTO NA SUPERESTRUTURA. | m³ | 271.66 | 312.42 | 84872.02 | quantitativo de itabaiana
4.14 | 85662 | ARMACAO EM TELA DE ACO SOLDADA NERVURADA Q-92, ACO CA-60, 4,2MM, MALHA 15X15CM | m² | 3774.96 | 8.61 | 32502.41
4.15 | 83515 | ESCORAMENTO FORMAS DE H=3,30 A 3,50 M, COM MADEIRA 3A QUALIDADE, NAO APARELHADA, APROVEITAMENTO TABUAS 3X E PRUMOS 4X | m³ | 1422.06 | 11.43 | 16254.15
4.16 | 07307/ORSE | Cimbramento / escoramento tubular desmontável, para ponte ou viaduto, edificação civil e industrial, inclusas montagem e desmontagem | m³ | 241.92 | 47.2 | 11418.62
4.17 | 07393/ORSE | Laje pré-fabricada treliçada para piso ou cobertura, intereixo 38cm, h=12cm, el. enchimento em EPS h=8cm, inclusive escoramento em madeira e capeamento 4cm. | m² | 2032.64 | 93.13 | 189299.76
4.18 | 07823/ORSE | Laje pré-fabricada treliçada para piso ou cobertura, intereixo 38cm, h=16cm, el. enchimento em EPS h=12cm, inclusive escoramento em madeira e capeamento 4cm. | m² | 1664.86 | 126.64 | 210837.87
4.19 | 06456/ORSE | Concreto Armado fck=21,0MPa, usinado, bombeado, adensado e lançado, para Uso Geral, com formas planas em compensado resinado 12mm (05 usos) | m³ | 13.42 | 1269.7 | 17039.37
4.20 | 68328 | JUNTA DE DILATACAO COM ISOPOR 10 MM | m² | 147.36 | 11.4 | 1679.9
5.0 |  | ALVENARIA E VEDAÇÕES |  |  |  | 291810.59
5.1 | 89168 | (COMPOSIÇÃO REPRESENTATIVA) DO SERVIÇO DE ALVENARIA DE VEDAÇÃO DE BLOCOS VAZADOS DE CERÂMICA DE 9X19X19CM (ESPESSURA 9CM), PARA EDIFICAÇÃO HABITACIONAL UNIFAMILIAR (CASA) E EDIFICAÇÃO PÚBLICA PADRÃO. AF_11/2014 | m² | 2957.13 | 49.84 | 147383.36
5.2 | COMPOSIÇÃO IFPB.CIVIL.04 | Alvenaria em tijolo cerâmico 1 vez, assentado em argamassa traço 1:2:8 (cimento, cal e areia) | m² | 234.18 | 69.93 | 16376.21 |  |  |  | #REF!
5.3 | COMPOSIÇÃO IFPB.CIVIL 05 | Divisória em granito verde ubatuba, polido dos dois lados, acabamento boleado, e= 3cm, assentado com argamassa traco 1:4, arremate em cimento branco, inclusive montagem e ferragens | m² | 191.14 | 499.47 | 95468.7
5.4 | 93200 | FIXAÇÃO (ENCUNHAMENTO) DE ALVENARIA DE VEDAÇÃO COM ARGAMASSA APLICADA COM BISNAGA. AF_03/2016 | m | 1666.1 | 1.73 | 2882.35 |  |  |  | #REF!
5.5 | COMPOSIÇÃO IFPB.CIVIL. 06 | COBOGO DE CONCRETO (ELEMENTO VAZADO), 10X40X40CM, ASSENTADO COM ARGAMASSA TRACO 1:4 (CIMENTO E AREIA), CONFORME PROJETO ARQUITETÔNICO | m² | 186.09 | 90.3 | 16803.93 |  |  |  | #REF!
5.6 | COMPOSIÇÃO IFPB.CIVIL. 07 | COBOGO CERAMICO (ELEMENTO VAZADO), 22,5X10X5,5CM, ASSENTADO COM ARGAMASSA TRACO 1:4 DE CIMENTO E AREIA, CONFORME PROJETO ARQUITETÔNICO | m² | 186.09 | 69.3 | 12896.04 |  |  |  | #REF!
6.0 |  | IMPERMEABILIZAÇÃO |  |  |  | 29357.69
6.1 | 07727/ORSE | IMPERMEABILIZAÇÃO DE SUPERFÍCIES C/ ARGAMASSA 1:4 (CIMENTO E AREIA), ESP2,5CM, C/ IMPERMEABILIZANTE VEDACIT OU SIMILAR | m² | 230.64 | 18.8 | 4336.03 | quantitativo de itabaiana
6.2 | 83737 | IMPERMEABILIZACAO DE SUPERFICIE COM MANTA ASFALTICA (COM POLIMEROS TIPO APP), E=3 MM | m² | 273.97 | 66.35 | 18177.91 | quantitativo de itabaiana
6.3 | 01968/ORSE | IMPERMEABILIZAÇÃO - PROTEÇÃO MECÂNICA DE SUPERFÍCIE COM ARGAMASSA CIMENTO E AREIA, TRAÇO 1:3 | m³ | 8.22 | 535.87 | 4404.85 | quantitativo de itabaiana
6.4 | 74106/001 | IMPERMEABILIZACAO DE ESTRUTURAS ENTERRADAS, COM TINTA ASFALTICA, DUAS DEMAOS. | m² | 315.92 | 7.72 | 2438.9 | quantitativo de itabaiana
7.0 |  | COBERTURA E PROTEÇÕES |  |  |  | 225167.06
7.1 | 94210 | TELHAMENTO COM TELHA ONDULADA DE FIBROCIMENTO E = 6 MM, COM RECOBRIMENTO LATERAL DE 1 1/4 DE ONDA PARA TELHADO COM INCLINAÇÃO MÁXIMA DE 10°, COM ATÉ 2 ÁGUAS, INCLUSO IÇAMENTO. AF_06/2016 | m² | 2007.81 | 40.74 | 81798.18
7.2 | 4732/ORSE e 55960 | MADEIRAMENTO EM MASSARANDUBA/MADEIRA DE LEI, PEÇA SERRADA 6cm x 12cm, P/ TELHA ONDULADA DE FIBROCIMENTO DE 6MM, INCLUSO TRATAMENTO COM CUPINICIDA | m² | 2007.81 | 29.08 | 58387.11
7.3 | 00250/ORSE | CUMEEIRA NORMAL EM FIBROCIMENTO PARA TELHAS DE 6MM, INCLUSO JUNTAS DE VEDACAO E ACESSORIOS DE FIXACAO | m | 150.2 | 39.57 | 5943.41
7.4 | 00304/ORSE | Rufo de concreto armado fck=20mpa l=30cm e h=5cm | m | 392.9 | 21.6 | 8486.64 | MEDIÇÃO
7.5 | 00298/ORSE | Calha em alvenaria / concreto, impermeabilizada c/ manta asfáltica | m² | 447.72 | 157.58 | 70551.72
8.0 |  | ESQUADRIAS METÁLICAS |  |  |  | 415954.22
8.1 | COTAÇÃO | PORTA DE ALUMÍNIO ANODIZADO (0,96 x 1,65) DE ABRIR COM 1 FOLHA MÓVEL, PREENCHIMENTO TIPO VENEZIANA SEM VENTILAÇÃO, COM PUXADOR HORIZONTAL ASSOCIADO A MAÇANETA, INCLUSIVE CAIXILHO DO MESMO MATERIAL, FERRAGENS E PUXADORES EM INOX - CONFORME PROJETO ARQUITETÔNICO (P04) | m² | 12.67 | 712.8 | 9031.18
8.2 | COTAÇÃO | PORTA DE ALUMÍNIO ANODIZADO (0,86 X 1,65) DE ABRIR COM 1 FOLHA MÓVEL, PREENCHIMENTO TIPO VENEZIANA SEM VENTILAÇÃO, INCLUSIVE CAIXILHO DO MESMO MATERIAL, FERRAGENS E PUXADORES EM INOX - CONFORME PROJETO ARQUITETÔNICO (P05) | m² | 62.44 | 684 | 42708.96
8.3 | COTAÇÃO | PORTA DE ALUMÍNIO ANODIZADO (0,66 X 1,23) DE ABRIR COM 1 FOLHA MÓVEL, PREENCHIMENTO TIPO VENEZIANA SEM VENTILAÇÃO, INCLUSIVE CAIXILHO DO MESMO MATERIAL, FERRAGENS E PUXADORS E FECHADURA EM INOX - CONFORME PROJETO ARQUITETÔNICO (P06) | m² | 1.62 | 324 | 524.88
8.4 | COTAÇÃO | JANELA DE ALUMÍNIO ANODIZADO DE CORRER COMPOSTA POR 3 FOLHAS, ACABAMENTO EM BRANCO BRILHANTE, INCLUSO VIDRO VERDE LAMINADO 6MM - CONFORME PROJETO ARQUITETÔNICO (J01) | m² | 280.7 | 928.8 | 260714.16
8.5 | COTAÇÃO | JANELA DE ALUMÍNIO ANODIZADO MAXIM-AR COMPOSTA POR 6 MÓDULOS ACABAMENTO EM BRANCO BRILHANTE, INCLUSO VIDRO VERDE LAMINADO 6MM - CONFORME PROJETO ARQUITETÔNICO (J02) | m² | 9.46 | 532.35 | 5036.03
8.6 | COTAÇÃO | JANELA DE ALUMÍNIO ANODIZADO DE CORRER COMPOSTA POR 8 FOLHAS, ACABAMENTO EM BRANCO BRILHANTE, INCLUSO VIDRO VERDE LAMINADO 6MM - CONFORME PROJETO ARQUITETÔNICO (J03) | m² | 54.74 | 535.5 | 29313.27
8.7 | COTAÇÃO | JANELA DE ALUMÍNIO ANODIZADO DE CORRER COMPOSTA POR 6 FOLHAS, ACABAMENTO EM BRANCO BRILHANTE, INCLUSO VIDRO VERDE LAMINADO 6MM - CONFORME PROJETO ARQUITETÔNICO (J04) | m² | 14.7 | 826.88 | 12155.14
8.8 | COTAÇÃO | JANELA DE ALUMÍNIO ANODIZADO TIPO BOCA DE LOBO, ACABAMENTO EM BRANCO BRILHANTE, INCLUSO VIDRO VERDE LAMINADO 6MM - CONFORME PROJETO ARQUITETÔNICO (J05) | m² | 0.63 | 141.75 | 89.3
8.9 | COTAÇÃO | SISTEMA MODULAR DE FACHADAS, ALUMINIO ANODIZADO ACABAMENTO BRANCO BRILHANTE COMPOSTO POR 12 MÓDULOS, SENDO 03 MÓDULOS MÓVEIS TIPO MAXIM-AR, INCLUSO VIDRO LAMINADO VERDE 10MM - CONFORME PROJETO ARQUITETÔNICO (J06) | m² | 18.44 | 1890 | 34851.6
8.10 | COTAÇÃO | JANELA DE ALUMÍNIO ANODIZADO DE CORRER COMPOSTA POR 2 FOLHAS, ACABAMENTO EM BRANCO BRILHANTE, INCLUSO VIDRO VERDE LAMINADO 6MM - CONFORME PROJETO ARQUITETÔNICO (J07) | m² | 6 | 675 | 4050
8.11 | COTAÇÃO | JANELA DE ALUMÍNIO ANODIZADO DE CORRER COMPOSTA POR 4 FOLHAS, ACABAMENTO EM BRANCO BRILHANTE, INCLUSO VIDRO VERDE LAMINADO 6MM - CONFORME PROJETO ARQUITETÔNICO (J08) | m² | 19.6 | 551.25 | 10804.5
8.12 | 10880/ORSE | Estrutura metálica em tubo galvanizado, inclusive montagem, primer anticorrosivo e pintura de acabamento | Kg | 476.8 | 14 | 6675.2
9.0 |  | ESQUADRIAS DE MADEIRA |  |  |  | 72689.3
9.1 | COTAÇÃO | PORTA DE MADEIRA (0,90 X 2,10) DE ABRIR COM 1 FOLHA MÓVEL EM MADEIRA LAMINADA, COM NÚCLEO SÓLIDO, VISOR EM VIDRO LISO INCOLOR 4MM E REVESTIMENTO RESISTENTE A IMPACTO NA PARTE INFERIOR, INCLUSIVE CAIXILHO , FECHADURA COM MAÇANETA TIPO ALAVANCA EM INOX, DOBRADIÇAS E ALISAR DO MESMO MATERIAL - CONFORME PROJETO ARQUITETÔNICO (P01) | unid | 23 | 1000.93 | 23021.39
9.2 | COTAÇÃO | PORTA DE MADEIRA (0.90 X 2,10) DE ABRIR COM 1 FOLHA MÓVEL EM MADEIRA LAMINADA, COM NÚCLEO SÓLIDO, REVESTIMENTO RESISTENTE A IMPACTO NA PARTE INFERIOR, INCLUSIVE CAIXILHO , FECHADURA COM MAÇANETA TIPO ALAVANCA EM INOX ,DOBRADIÇAS E ALISAR DO MESMO MATERIAL - CONFORME PROJETO ARQUITETÔNICO (P02) | unid | 33 | 1054.03 | 34782.99
9.3 | COTAÇÃO | PORTA DE MADEIRA (0,70 X 2,10) DE ABRIR COM 1 FOLHA MÓVEL EM MADEIRA LAMINADA, COM NÚCLEO SÓLIDO, REVESTIMENTO RESISTENTE A IMPACTO NA PARTE INFERIOR, INCLUSIVE CAIXILHO, FECHADURA COM MAÇANETA TIPO ALAVANCA EM INOX ,DOBRADIÇAS E ALISAR DO MESMO MATERIAL - CONFORME PROJETO ARQUITETÔNICO (P03) | unid | 4 | 826.94 | 3307.76
9.4 | COTAÇÃO | PORTA DE MADEIRA (0.90 X 2,10) DE ABRIR PARA FORA COM 1 FOLHA MÓVEL EM MADEIRA LAMINADA, COM NÚCLEO SÓLIDO, VISOR EM VIDRO LISO INCOLOR 4MM, REVESTIMENTO RESISTENTE A IMPACTO NA PARTE INFERIOR, INCLUSIVE CAIXILHO , FECHADURA COM MAÇANETA TIPO ALAVANCA EM INOX ,DOBRADIÇAS (145º) E ALISAR DO MESMO MATERIAL - CONFORME PROJETO ARQUITETÔNICO (P07) | unid | 7 | 1653.88 | 11577.16 | 67
10.0 |  | VIDROS |  |  |  | 6971.55
10.1 | 74125/002 | ESPELHO CRISTAL ESPESSURA 4MM, COM MOLDURA EM ALUMINIO E COMPENSADO 6MM PLASTIFICADO COLADO | m² | 22.4 | 311.23 | 6971.55
11.0 |  | FORROS |  |  |  | 86509.56
11.1 | 73986/001 | FORRO DE GESSO EM PLACAS 60X60CM, ESPESSURA 1,2CM, INCLUSIVE FIXACAO COM ARAME | m² | 3489.84 | 22.53 | 78626.1
11.2 | 01951/ORSE | Sanca ou cimalha em gesso l = 6 cm | m | 1313.91 | 6 | 7883.46
12.0 |  | REVESTIMENTO |  |  |  | 677728.83
12.1 | 87879 | CHAPISCO APLICADO EM ALVENARIAS E ESTRUTURAS DE CONCRETO INTERNAS, COM COLHER DE PEDREIRO. ARGAMASSA TRAÇO 1:3 COM PREPARO EM BETONEIRA 400L. AF_06/2014 | m² | 9718.48 | 2.29 | 22255.32 | MEDIÇÃO
12.2 | 87882 | CHAPISCO APLICADO NO TETO, COM ROLO PARA TEXTURA ACRÍLICA. ARGAMASSA TRAÇO 1:4 E EMULSÃO POLIMÉRICA (ADESIVO) COM PREPARO EM BETONEIRA 400L. AF_06/2014 | m² | 477.28 | 3.55 | 1694.34 | MEDIÇÃO
12.3 | 87535 | EMBOÇO, PARA RECEBIMENTO DE CERÂMICA, EM ARGAMASSA TRAÇO 1:2:8, PREPARO MECÂNICO COM BETONEIRA 400L, APLICADO MANUALMENTE EM FACES INTERNAS DE PAREDES, PARA AMBIENTE COM ÁREA MAIOR QUE 10M2, ESPESSURA DE 20MM, COM EXECUÇÃO DE TALISCAS. AF_06/2014 | m² | 1596.25 | 17.36 | 27710.9 | MEDIÇÃO
12.4 | 87775 | EMBOÇO OU MASSA ÚNICA EM ARGAMASSA TRAÇO 1:2:8, PREPARO MECÂNICO COM BETONEIRA 400 L, APLICADA MANUALMENTE EM PANOS DE FACHADA COM PRESENÇA DE VÃOS, ESPESSURA DE 25 MM. AF_06/2014 | m² | 4658.25 | 31.65 | 147433.61 | MEDIÇÃO
12.5 | 87529 | MASSA ÚNICA, PARA RECEBIMENTO DE PINTURA, EM ARGAMASSA TRAÇO 1:2:8, PR M2 CR 20,25 EPARO MECÂNICO COM BETONEIRA 400L, APLICADA MANUALMENTE EM FACES INTERNAS DE PAREDES, ESPESSURA DE 20MM, COM EXECUÇÃO DE TALISCAS. AF_06/2014 | m² | 4566.67 | 20.25 | 92475.07 | MEDIÇÃO
12.6 | 04440/ORSE | Revestimento cerâmico para parede, 10 x 10 cm, Elizabeth, linha lux neve, aplicado com argamassa industrializada ac-ii, rejuntado, exclusive regularização de base ou emboço | m² | 3192.87 | 51.13 | 163251.44 | MEDIÇÃO
12.7 | 07593/ORSE | Revestimento cerâmico para piso ou parede, 20 x 20 cm, Elizabeth ou similar, linha Cristal Branco, aplicado c/argamassa industrializada ac-ii, rejuntado, exclusive regularização de base ou emboço | m² | 686.7 | 39 | 26781.3 | MEDIÇÃO
12.8 | 09677/ORSE | Revestimento cerâmico para piso ou parede, 34 x 34 cm, Linha Ravena, cor branco brilhante, Elizabeth ou similar, aplicado com argamassa industrializada ac-ii, rejuntado, exclusive regularização de base ou emboço | m² | 1293.44 | 50.85 | 65771.42 | MEDIÇÃO
12.9 | COMPOSIÇÃO IFPB.CIVIL.08 | REVESTIMENTO EM CASQUILHO CERÂMICO (CONFORME DET. PROJ. ARQUITETURA), INC.REJUNTE FLEXÍVEL | m² | 1371.9 | 35.83 | 49155.18 | MEDIÇÃO
12.10 | 73618 | LOCACAO MENSAL DE ANDAIME METALICO TIPO FACHADEIRO, INCLUSIVE MONTAGEM | m² | 4994.77 | 4.63 | 23125.79
12.11 | 95135 | LOCACAO DE ANDAIME METALICO TUBULAR TIPO TORRE | m/mês | 1368 | 10.48 | 14336.64
12.12 | 04738/ORSE | Montagem e desmontagem de andaime metálico tubular simples | peça | 6802 | 2.71 | 18433.42
12.13 | 84111 | PLATAFORMA MADEIRA P/ ANDAIME TUBULAR APROVEITAMENTO 20 VEZES | m² | 128 | 2.5 | 320
12.14 | 08972/ORSE | Perfil de aluminio tipo (I, T, U) | m | 1004.6 | 24.87 | 24984.4
13.0 |  | PAVIMENTAÇÃO |  |  |  | 525532.3
13.1 | COMPOSIÇÃO IFPB.CIVIL.09 | LASTRO DE CONCRETO, E = 7 CM, PREPARO MECÂNICO, INCLUSOS LANÇAMENTO E ADENSAMENTO. AF_07_2016 | m² | 1748.91 | 23.42 | 40959.47 | 74115/001 |  | 1677.5714
13.2 | COMPOSIÇÃO IFPB.CIVIL.10 | Calçada em concreto desempenado, inclusive alvenaria, reboco e aterro | m² | 128.92 | 71.24 | 9184.26 | quantitativo de itabaiana
13.3 | 4786 | PISO EM GRANILITE, MARMORITE OU GRANITINA, AGREGADO COR PRETO, CINZA, PALHA OU BRANCO, E= *8* MM (INCLUSO EXECUCAO) | m² | 3497.82 | 80 | 279825.6 | 72136
13.4 | 3671 | JUNTA PLASTICA DE DILATACAO PARA PISOS, COR CINZA, 17 X 3 MM (ALTURA X ESPESSURA) | m | 3497.82 | 0.85 | 2973.15
13.5 | 87630 | CONTRAPISO EM ARGAMASSA TRAÇO 1:4 (CIMENTO E AREIA), PREPARO MECÂNICO COM BETONEIRA 400 L, APLICADO EM ÁREAS SECAS SOBRE LAJE, ADERIDO, ESPESSURA 3CM. AF_06/2014 | m² | 3497.82 | 25.38 | 88774.67 | 73920/002
13.6 | 02259/ORSE | Rodapé alta resistência, h = 7 cm | m | 701.63 | 15.1 | 10594.61 | 73829/001
13.7 | 09587/ORSE | Soleira granito polido preto, l=15cm, esp = 2 cm | m | 116 | 51.25 | 5945 | 02259/ORSE
13.8 | 09677/ORSE | Revestimento cerâmico para piso ou parede, 34 x 34 cm, Linha Ravena, cor branco brilhante, Elizabeth ou similar, aplicado com argamassa industrializada ac-ii, rejuntado, exclusive regularização de base ou emboço | m² | 190.8 | 50.85 | 9702.18 | quantitativo de itabaiana
13.9 | 01935/ORSE | Revestimento para piso ou parede em granito verde ubatuba, e=2cm, aplicado com argamassa industrializada ac-ii, rejuntado, exclusive emboço | m² | 111.07 | 293.79 | 32631.26
13.10 | 7323/ORSE | Piso tátil direcional e/ou alerta, em borracha, p/deficientes visuais, dimensões 25x25cm, aplicado, rejuntado, exclusive regularização de base | m² | 214.01 | 210 | 44942.1
14.0 |  | INSTALAÇÕES HIDRO-SANITÁRIAS |  |  |  | 31937.74 | 09587/ORSE
14.1 | 94706 | ADAPTADOR COM FLANGE E ANEL DE VEDAÇÃO, PVC, SOLDÁVEL, DN 50 MM X 1 1/2 , INSTALADO EM RESERVAÇÃO DE ÁGUA DE EDIFICAÇÃO QUE POSSUA RESERVATÓRIO DE FIBRA/FIBROCIMENTO FORNECIMENTO E INSTALAÇÃO. AF_06/2016 | unid | 2 | 38.27 | 76.54 | quantitativo de projeto
14.2 | 89707 | CAIXA SIFONADA, PVC, DN 100 X 100 X 50 MM, JUNTA ELÁSTICA, FORNECIDA E INSTALADA EM RAMAL DE DESCARGA OU EM RAMAL DE ESGOTO SANITÁRIO. AF_12/2014 | unid | 83 | 18.45 | 1531.35 | quantitativo de projeto
14.3 | 89708 | CAIXA SIFONADA, PVC, DN 150 X 185 X 75 MM, JUNTA ELÁSTICA, FORNECIDA E INSTALADA EM RAMAL DE DESCARGA OU EM RAMAL DE ESGOTO SANITÁRIO. AF_12/2014 | unid | 20 | 42.06 | 841.2 | quantitativo de projeto
14.4 | 89724 | JOELHO 90 GRAUS, PVC, SERIE NORMAL, ESGOTO PREDIAL, DN 40 MM, JUNTA SOLDÁVEL, FORNECIDO E INSTALADO EM RAMAL DE DESCARGA OU RAMAL DE ESGOTO SANITÁRIO. AF_12/2014 | unid | 106 | 4.54 | 481.24 | quantitativo de projeto
14.5 | 89726 | JOELHO 45 GRAUS, PVC, SERIE NORMAL, ESGOTO PREDIAL, DN 40 MM, JUNTA SOLDÁVEL, FORNECIDO E INSTALADO EM RAMAL DE DESCARGA OU RAMAL DE ESGOTO SANITÁRIO. AF_12/2014 | unid | 82 | 5.18 | 424.76 | quantitativo de projeto
14.6 | 89802 | JOELHO 45 GRAUS, PVC, SERIE NORMAL, ESGOTO PREDIAL, DN 50 MM, JUNTA ELÁSTICA, FORNECIDO E INSTALADO EM PRUMADA DE ESGOTO SANITÁRIO OU VENTIL AÇÃO. AF_12/2014 | unid | 30 | 4.35 | 130.5 | quantitativo de projeto
14.7 | 89801 | JOELHO 90 GRAUS, PVC, SERIE NORMAL, ESGOTO PREDIAL, DN 50 MM, JUNTA ELÁSTICA, FORNECIDO E INSTALADO EM PRUMADA DE ESGOTO SANITÁRIO OU VENTIL AÇÃO. AF_12/2014 | unid | 112 | 3.89 | 435.68 | quantitativo de projeto
14.8 | 89805 | JOELHO 90 GRAUS, PVC, SERIE NORMAL, ESGOTO PREDIAL, DN 75 MM, JUNTA ELÁSTICA, FORNECIDO E INSTALADO EM PRUMADA DE ESGOTO SANITÁRIO OU VENTIL AÇÃO. AF_12/2014 | unid | 10 | 7.89 | 78.9 | quantitativo de projeto
14.9 | 89806 | JOELHO 45 GRAUS, PVC, SERIE NORMAL, ESGOTO PREDIAL, DN 75 MM, JUNTA ELÁSTICA, FORNECIDO E INSTALADO EM PRUMADA DE ESGOTO SANITÁRIO OU VENTIL AÇÃO. AF_12/2015 | unid | 3 | 8.57 | 25.71 | quantitativo de projeto
14.10 | 89809 | JOELHO 90 GRAUS, PVC, SERIE NORMAL, ESGOTO PREDIAL, DN 100 MM, JUNTA ELÁSTICA, FORNECIDO E INSTALADO EM PRUMADA DE ESGOTO SANITÁRIO OU VENTILAÇÃO. AF_12/2014 | unid | 44 | 10.78 | 474.32 | quantitativo de projeto
14.11 | 89810 | JOELHO 45 GRAUS, PVC, SERIE NORMAL, ESGOTO PREDIAL, DN 100 MM, JUNTA ELÁSTICA, FORNECIDO E INSTALADO EM PRUMADA DE ESGOTO SANITÁRIO OU VENTILAÇÃO. AF_12/2015 | unid | 12 | 10.84 | 130.08 | quantitativo de projeto
14.12 | 89783 | JUNÇÃO SIMPLES, PVC, SERIE NORMAL, ESGOTO PREDIAL, DN 40 MM, JUNTA SOLDÁVEL, FORNECIDO E INSTALADO EM RAMAL DE DESCARGA OU RAMAL DE ESGOTO SANITÁRIO. AF_12/2014 | unid | 14 | 6.96 | 97.44 | quantitativo de projeto
14.13 | 89827 | JUNÇÃO SIMPLES, PVC, SERIE NORMAL, ESGOTO PREDIAL, DN 50 X 50 MM, JUNT UN CR 9,21 A ELÁSTICA, FORNECIDO E INSTALADO EM PRUMADA DE ESGOTO SANITÁRIO OU VENTILAÇÃO. AF_12/2014 | unid | 32 | 9.21 | 294.72 | quantitativo de projeto
14.14 | 89830 | JUNÇÃO SIMPLES, PVC, SERIE NORMAL, ESGOTO PREDIAL, DN 75 X 75 MM, JUNTA ELÁSTICA, FORNECIDO E INSTALADO EM PRUMADA DE ESGOTO SANITÁRIO OU VENTILAÇÃO. AF_12/2014 | unid | 5 | 16.18 | 80.9 | quantitativo de projeto
14.15 | 89834 | JUNÇÃO SIMPLES, PVC, SERIE NORMAL, ESGOTO PREDIAL, DN 100 X 100 MM, JUNTA ELÁSTICA, FORNECIDO E INSTALADO EM PRUMADA DE ESGOTO SANITÁRIO OU VENTILAÇÃO. AF_12/2014 | unid | 34 | 22.65 | 770.1 | quantitativo de projeto
14.16 | 20139 | JUNCAO DUPLA, PVC SERIE R, DN 100 X 100 X 100 MM, PARA ESGOTO PREDIAL |  | 14 | 23.02 | 322.28 | quantitativo de projeto
14.17 | 74104/001 | CAIXA DE INSPEÇÃO EM ALVENARIA DE TIJOLO MACIÇO 60X60X60CM, REVESTIDA INTERNAMENTO COM BARRA LISA (CIMENTO E AREIA, TRAÇO 1:4) E=2,0CM, COM TAMPA PRÉ-MOLDADA DE CONCRETO E FUNDO DE CONCRETO 15MPA TIPO C - ESCAVAÇÃO E CONFECÇÃO | unid | 13 | 114.91 | 1493.83 | quantitativo de projeto
14.18 | 72290 | CAIXA DE INSPEÇÃO 90X90X80CM EM ALVENARIA - EXECUÇÃO | unid | 5 | 314.81 | 1574.05 | quantitativo de projeto
14.19 | 01074/orse | Bucha de redução curta de pvc rígido soldável, marrom, diâm = 50 x 40mm | unid | 38 | 7.55 | 286.9 | quantitativo de projeto
14.20 | 01656/orse | Redução excêntrica em pvc rígido c/ anéis, para esgoto primário, diâm =100 x 50mm | unid | 28 | 13.12 | 367.36 | quantitativo de projeto
14.21 | 01655/orse | Redução excêntrica em pvc rígido c/ anéis, para esgoto primário, diâm = 75 x 50mm | unid | 18 | 9.18 | 165.24 | quantitativo de projeto
14.22 | 89784 | TE, PVC, SERIE NORMAL, ESGOTO PREDIAL, DN 50 X 50 MM, JUNTA ELÁSTICA, FORNECIDO E INSTALADO EM RAMAL DE DESCARGA OU RAMAL DE ESGOTO SANITÁRIO. AF_12/2014 | unid | 30 | 11.46 | 343.8 | quantitativo de projeto
14.23 | 89829 | TE, PVC, SERIE NORMAL, ESGOTO PREDIAL, DN 75 X 75 MM, JUNTA ELÁSTICA, FORNECIDO E INSTALADO EM PRUMADA DE ESGOTO SANITÁRIO OU VENTILAÇÃO. AF_12/2014 | unid | 4 | 15.18 | 60.72 | quantitativo de projeto
14.24 | composição 002 | T 100 x 50 x 100 mm | unid | 14 | 21.4 | 299.6 | quantitativo de projeto
14.25 | 89492 | JOELHO 90 GRAUS, PVC, SOLDÁVEL, DN 32MM, INSTALADO EM PRUMADA DE ÁGUA - FORNECIMENTO E INSTALAÇÃO. AF_12/2014 | unid | 32 | 3.93 | 125.76 | quantitativo de projeto
14.26 | 89501 | JOELHO 90 GRAUS, PVC, SOLDÁVEL, DN 50MM, INSTALADO EM PRUMADA DE ÁGUA - FORNECIMENTO E INSTALAÇÃO. AF_12/2014 | unid | 2 | 7.8 | 15.6 | quantitativo de projeto
14.27 | 90373 | JOELHO 90 GRAUS COM BUCHA DE LATÃO, PVC, SOLDÁVEL, DN 25MM, X 1/2 INSTALADO EM RAMAL OU SUB-RAMAL DE ÁGUA - FORNECIMENTO E INSTALAÇÃO. AF_1 2/2014 | unid | 118 | 8.43 | 994.74 | quantitativo de projeto
14.28 | 89795 | JUNÇÃO SIMPLES, PVC, SERIE NORMAL, ESGOTO PREDIAL, DN 75 X 75 MM, JUNTA ELÁSTICA, FORNECIDO E INSTALADO EM RAMAL DE DESCARGA OU RAMAL DE ESGOTO SANITÁRIO. AF_12/2014 | unid | 6 | 19.98 | 119.88 | quantitativo de projeto
14.29 | 89785 | JUNÇÃO SIMPLES, PVC, SERIE NORMAL, ESGOTO PREDIAL, DN 50 X 50 MM, JUNTA ELÁSTICA, FORNECIDO E INSTALADO EM RAMAL DE DESCARGA OU RAMAL DE ESGOTO SANITÁRIO. AF_12/2014 | unid | 32 | 12.18 | 389.76 | quantitativo de projeto
14.30 | 89709 | RALO SIFONADO, PVC, DN 100 X 40 MM, JUNTA SOLDÁVEL, FORNECIDO E INSTALADO EM RAMAL DE DESCARGA OU EM RAMAL DE ESGOTO SANITÁRIO. AF_12/2014 | unid | 50 | 7 | 350 | quantitativo de projeto
14.31 | 89987 | REGISTRO DE GAVETA BRUTO, LATÃO, ROSCÁVEL, 3/4", COM ACABAMENTO E CANOPLA CROMADOS. FORNECIDO E INSTALADO EM RAMAL DE ÁGUA. AF_12/2014 | unid | 13 | 64.27 | 835.51 | quantitativo de projeto
14.32 | 94794 | REGISTRO DE GAVETA BRUTO, LATÃO, ROSCÁVEL, 1 1/2, COM ACABAMENTO E CANOPLA CROMADOS, INSTALADO EM RESERVAÇÃO DE ÁGUA DE EDIFICAÇÃO QUE POSSUA RESERVATÓRIO DE FIBRA/FIBROCIMENTO FORNECIMENTO E INSTALAÇÃO. AF_06/2016 | unid | 9 | 122.79 | 1105.11 | quantitativo de projeto
14.33 | 89985 | REGISTRO DE PRESSÃO BRUTO, LATÃO, ROSCÁVEL, 3/4", COM ACABAMENTO E CANOPLA CROMADOS. FORNECIDO E INSTALADO EM RAMAL DE ÁGUA. AF_12/2014 | unid | 10 | 61.03 | 610.3 | quantitativo de projeto
14.34 | 89617 | TE, PVC, SOLDÁVEL, DN 25MM, INSTALADO EM PRUMADA DE ÁGUA - FORNECIMENTO E INSTALAÇÃO. AF_12/2014 | unid | 36 | 3.77 | 135.72 | quantitativo de projeto
14.35 | 89620 | TE, PVC, SOLDÁVEL, DN 32MM, INSTALADO EM PRUMADA DE ÁGUA - FORNECIMENtO E INSTALAÇÃO. AF_12/2014 | unid | 10 | 5.79 | 57.9 | quantitativo de projeto
14.36 | 89625 | TE, PVC, SOLDÁVEL, DN 50MM, INSTALADO EM PRUMADA DE ÁGUA - FORNECIMENTO E INSTALAÇÃO. AF_12/2014 | unid | 4 | 11.95 | 47.8 | quantitativo de projeto
14.37 | 01181/ORSE | Tê de redução 90º de pvc rígido soldável, marrom diâm = 50 x 32mm | unid | 11 | 19.45 | 213.95 | quantitativo de projeto
14.38 | 89622 | TÊ DE REDUÇÃO, PVC, SOLDÁVEL, DN 32MM X 25MM, INSTALADO EM PRUMADA DE ÁGUA - FORNECIMENTO E INSTALAÇÃO. AF_12/2014 | unid | 111 | 7.57 | 840.27 | quantitativo de projeto
14.39 | 89618 | TÊ COM BUCHA DE LATÃO NA BOLSA CENTRAL, PVC, SOLDÁVEL, DN 25MM X 1/2, INSTALADO EM PRUMADA DE ÁGUA - FORNECIMENTO E INSTALAÇÃO. AF_12/2014 | unid | 26 | 9.23 | 239.98 | quantitativo de projeto
14.40 |  | TERMINAL DE VENTILAÇÃO EM PVC RÍGIDO SOLDÁVEL, PARA ESGOTO PRIMÁRIO, DIÂM = 40MM | unid | 4 | 3.74 | 14.96 | quantitativo de projeto
14.41 | 01666/ORSE | Terminal de ventilação em pvc rígido c/ anéis, para esgoto primário, diâm = 50mm | unid | 3 | 6.08 | 18.24 | quantitativo de projeto
14.42 | 07594/ORSE | Terminal de ventilação em pvc rígido soldável, para esgoto primário, diâm = 75mm | unid | 4 | 7.45 | 29.8 | quantitativo de projeto
14.43 | 01531/ORSE | Tubo pvc rígido c/anel borracha, serie normal, p/esgoto predial, d = 75mm | m | 48 | 15.12 | 725.76 | quantitativo de projeto
14.44 | 01529/ORSE | Tubo pvc rígido c/anel borracha, serie normal, p/esgoto predial, d = 40mm | m | 156 | 10.89 | 1698.84 | quantitativo de projeto
14.45 | 01530/ORSE | Tubo pvc rígido c/anel borracha, serie normal, p/esgoto predial, d = 50mm | m | 168 | 13.72 | 2304.96 | quantitativo de projeto
14.46 | 09377/ORSE | Tubo pvc rigido soldavel, serie reforçada, p/esgoto e aguas pluviais, d= 100mm | m | 84 | 30.73 | 2581.32 | quantitativo de projeto
14.47 | 90695 | TUBO DE PVC PARA REDE COLETORA DE ESGOTO DE PAREDE MACIÇA, DN 150 MM, JUNTA ELÁSTICA, INSTALADO EM LOCAL COM NÍVEL BAIXO DE INTERFERÊNCIAS - FORNECIMENTO E ASSENTAMENTO. AF_06/2015 | m | 180 | 21.87 | 3936.6 | quantitativo de projeto
14.48 | 89446 | TUBO, PVC, SOLDÁVEL, DN 25MM, INSTALADO EM PRUMADA DE ÁGUA - FORNECIMENTO E INSTALAÇÃO. AF_12/2014 | m | 204 | 3.25 | 663 | quantitativo de projeto
14.49 | 89447 | TUBO, PVC, SOLDÁVEL, DN 32MM, INSTALADO EM PRUMADA DE ÁGUA - FORNECIMENTO E INSTALAÇÃO. AF_12/2014 | m | 288 | 6.57 | 1892.16 | quantitativo de projeto
14.50 | 89449 | TUBO, PVC, SOLDÁVEL, DN 50MM, INSTALADO EM PRUMADA DE ÁGUA - FORNECIMENTO E INSTALAÇÃO. AF_12/2014 | m | 72 | 11.7 | 842.4 | quantitativo de projeto
14.51 | 73795/011 | VÁLVULA DE RETENÇÃO HORIZONTAL Ø 40MM (1.1/2") - FORNECIMENTO E INSTALAÇÃO | unid | 4 | 90.05 | 360.2 | quantitativo de projeto
15.0 |  | INSTALAÇÕES ELÉTRICAS |  |  |  | 364932.17
15.1 | 91926 | CABO DE COBRE FLEXÍVEL ISOLADO, 2,5 MM², ANTI-CHAMA 450/750 V, PARA CIRCUITOS TERMINAIS - FORNECIMENTO E INSTALAÇÃO | M | 1868.7 | 2.83 | 5288.42 | quantitativo de projeto
15.2 | 91928 | CABO DE COBRE FLEXÍVEL ISOLADO, 4 MM², ANTI-CHAMA 450/750 V, PARA CIRCUITOS TERMINAIS - FORNECIMENTO E INSTALAÇÃO | M | 4792.2 | 4.02 | 19264.64 | quantitativo de projeto
15.3 | 91930 | CABO DE COBRE FLEXÍVEL ISOLADO, 6 MM², ANTI-CHAMA 450/750 V, PARA CIRCUITOS TERMINAIS - FORNECIMENTO E INSTALAÇÃO. AF_12/2015 | M | 1981.2 | 4.76 | 9430.51 | quantitativo de projeto
15.4 | IFPB.04E | ELETROCALHA PERFURADA 50 X 50 X 3000 MM, INCLUSIVE SUPORTES, EMENDAS, TERMINAIS, TAMPAS E CURVAS, FORNECIMENTO E INSTALAÇÃO | M | 140 | 52.23 | 7312.2 | quantitativo de projeto
15.5 | 91871 | ELETRODUTO RÍGIDO ROSCÁVEL, PVC, DN 25 MM (3/4"), PARA CIRCUITOS TERMINAIS, INSTALADO EM PAREDE - FORNECIMENTO E INSTALAÇÃO. AF_12/2015 | M | 683 | 6.76 | 4617.08 | quantitativo de projeto
15.6 | 91872 | ELETRODUTO RÍGIDO ROSCÁVEL, PVC, DN 32 MM (1"), PARA CIRCUITOS TERMINAIS, INSTALADO EM PAREDE - FORNECIMENTO E INSTALAÇÃO. AF_12/2015 | M | 623 | 8.61 | 5364.03 | quantitativo de projeto
15.7 | 93009 | ELETRODUTO RÍGIDO ROSCÁVEL, PVC, DN 60 MM (2") - FORNECIMENTO E INSTALAÇÃO. AF_12/2015 | M | 131 | 12.07 | 1581.17 | quantitativo de projeto
15.8 | IFPB.05E | LUMINARIA DE EMBUTIR COM ALETAS, REFLETOR PARABÓLICO DE ALTO BRILHO, PARA LÂMPADAS FLUORESCENTES LED 2 X 20W, >= 1.850 LM, FP= 0,92, INCLUSIVE LÂMPADAS LED | UN | 428 | 170.13 | 72815.64 | quantitativo de projeto
15.9 | IFPB.08E | PAR DE PONTOS INTERRUPTORES PARALELOS, CABO 2,5MM COM ELETRODUTO PVC ROSCAVEL 3/4", CURVAS 90G E CAIXA 4X2", FORNECIMENTO E INSTALAÇÃO | PT | 10 | 196.99 | 1969.9 | quantitativo de projeto
15.10 | IFPB.09E | PONTO DE LUZ EM TETO OU PAREDE, COM ELETRODUTOS PVC RÍGIDO EMBUTIDO 3/4 E CABO 2,5MM2, FORNECIMENTO E INSTALAÇÃO | PT | 440 | 172.47 | 75886.8 | quantitativo de projeto
15.11 | IFPB.10E | PONTO INTERRUPTOR SIMPLES - 1 TECLA EMBUTIDOS, CABO 2,5MM2 COM ELETRODUTO PVC ROSCAVEL 3/4", CURVA 90G E CAIXA 4X2" COM PLACA, FORNECIMENTO E INSTALAÇÃO | PT | 34 | 88.68 | 3015.12 | quantitativo de projeto
15.12 | IFPB.11E | PONTO INTERRUPTOR SIMPLES - 2 TECLAS EMBUTIDOS, CABO 2,5MM2 COM ELETRODUTO PVC ROSCAVEL 3/4", CURVA 90G E CAIXA 4X2" COM PLACA, FORNECIMENTO E INSTALAÇÃO | PT | 26 | 102.49 | 2664.74 | quantitativo de projeto
15.13 | IFPB.12E | PONTO TOMADA BIPOLAR 2P + T 10A/250V EM BANCADA, CABO 2,5MM2 COM ELETRODUTO PVC ROSCAVEL 3/4" E CAIXA 4X2" COM PLACA, FORNECIMENTO E INSTALAÇÃO | PT | 70 | 65.83 | 4608.1 | quantitativo de projeto
15.14 | IFPB.13E | PONTO TOMADA BIPOLAR 2P + T 10A/250V, CABO 2,5MM2 COM ELETRODUTO PVC ROSCAVEL 3/4", CURVA 90G E CAIXA 4X2" COM PLACA, FORNECIMENTO E INSTALAÇÃO | PT | 415 | 128.62 | 53377.3 | quantitativo de projeto
15.15 | IFPB.14E | PONTO TOMADA BIPOLAR 2P + T 20A/250V, FIO 4,0MM2 COM ELETRODUTO PVC ROSCAVEL 3/4", CURVA 90G E CAIXA 4X2" COM PLACA, FORNECIMENTO E INSTALAÇÃO | PT | 103 | 188.69 | 19435.07 | quantitativo de projeto
15.16 | IFPB.21E | QUADRO DE BARRAMENTO GERAL PARA 300A, EM CHAPA DE AÇO 100 X 60 X 25 CM, CIRCUITO TRIFÁSICO, S/ DISJUNTORES, INCLUSIVE ACRILICO, FORNECIMENTO E INSTALAÇÃO (QUADRO GERAL BLOCO ACADEMICO) | UN | 2 | 2793.93 | 5587.86 | quantitativo de projeto
15.17 | IFPB.16E | QUADRO DE DISTRIBUICAO DE ENERGIA EM CHAPA METALICA, DE EMBUTIR, COM PORTA, PARA 16 DISJUNTORES DIN TERMOMAGNETICOS MONOPOLARES, COM DISPOSITIVO PARA CHAVE GERAL, COM BARRAMENTO TRIFASICO E NEUTRO >= 100A, FORNECIMENTO E INSTALACAO (USO EM LABORATÓRIOS E CORREDORES) | UN | 17 | 313.52 | 5329.84 | quantitativo de projeto
15.18 | 91929 | CABO DE COBRE FLEXÍVEL ISOLADO, 4 MM², ANTI-CHAMA 0,6/1,0 KV, PARA CIRCUITOS TERMINAIS - FORNECIMENTO E INSTALAÇÃO. AF_12/2015 | M | 2170.5 | 3.82 | 8291.31 | quantitativo de projeto
15.19 | 91931 | CABO DE COBRE FLEXÍVEL ISOLADO, 6 MM², ANTI-CHAMA 0,6/1,0 KV, PARA CIRCUITOS TERMINAIS - FORNECIMENTO E INSTALAÇÃO. AF_12/2015 | M | 1434 | 5.16 | 7399.44 | quantitativo de projeto
15.20 | 92982 | CABO DE COBRE FLEXÍVEL ISOLADO, 16 MM², ANTI-CHAMA 0,6/1,0 KV, PARA DISTRIBUIÇÃO - FORNECIMENTO E INSTALAÇÃO. AF_12/2015 | M | 110 | 8.26 | 908.6 | quantitativo de projeto
15.21 | 92984 | CABO DE COBRE FLEXÍVEL ISOLADO, 25 MM², ANTI-CHAMA 0,6/1,0 KV, PARA DISTRIBUIÇÃO - FORNECIMENTO E INSTALAÇÃO. AF_12/2015 | M | 110 | 13.67 | 1503.7 | quantitativo de projeto
15.22 | 92986 | CABO DE COBRE FLEXÍVEL ISOLADO, 35 MM², ANTI-CHAMA 0,6/1,0 KV, PARA DISTRIBUIÇÃO - FORNECIMENTO E INSTALAÇÃO. AF_12/2015 | M | 124 | 18.43 | 2285.32 | quantitativo de projeto
15.23 | 92990 | CABO DE COBRE FLEXÍVEL ISOLADO, 70 MM², ANTI-CHAMA 0,6/1,0 KV, PARA DISTRIBUIÇÃO - FORNECIMENTO E INSTALAÇÃO. AF_12/2015 | M | 70 | 35.31 | 2471.7 | quantitativo de projeto
15.24 | 11560/ORSE | Disjuntor termomagnetico tripolar 175 A, padrão DIN (Europeu - linha branca), 65KA | UN | 2 | 846.58 | 1693.16 | quantitativo de projeto
15.25 | 11559/ORSE | Disjuntor termomagnetico tripolar 250 A, padrão DIN (Europeu - linha banca), corrente 65 KA | UN | 2 | 1254.47 | 2508.94 | quantitativo de projeto
15.26 | IFPB.19E | QUADRO DE DISTRIBUICAO DE ENERGIA EM CHAPA METALICA, DE EMBUTIR, COM PORTA, PARA 44 DISJUNTORES DIN TERMOMAGNETICOS MONOPOLARES, COM DISPOSITIVO PARA CHAVE GERAL, COM BARRAMENTO TRIFASICO E NEUTRO >= 150A E NEUTRO, FORNECIMENTO E INSTALACAO (QUADRO GERAL DO PAVIMENTO ACADEMICO) | UN | 4 | 464.77 | 1859.08 | quantitativo de projeto
15.27 | IFPB.32E | BARRAMENTO TIPO PENTE 12 LIGAÇÕES TRIFÁSICO 80A, FORNECIMENTO E INSTALAÇÃO | UN | 23 | 57.86 | 1330.78 | quantitativo de projeto
15.28 | 00707/ORSE | Fornecimento e instalação de caixa de passagem em alumínio (30 x 30 x 10 cm) | UN | 12 | 85.05 | 1020.6 | quantitativo de projeto
15.29 | 07746/ORSE | Caixa de passagem em aluminio 4' x 2" - Fornecimento e assentamento | UN | 67 | 15.16 | 1015.72 | quantitativo de projeto
15.30 | IFPB.35E | DISPOSITIVO DR TETRAPOLAR 40A, FORNECIMENTO E INSTALAÇÃO | UN | 13 | 138.1 | 1795.3 | quantitativo de projeto
15.31 | 07996/ORSE | Disjuntor bipolar DR 25 A - Dispositivo residual diferencial, tipo AC, 30MA, ref.5SM1 312-OMB | UN | 4 | 96.85 | 387.4 | quantitativo de projeto
15.32 | 09422/ORSE | Tomada embutir 3p+T, tipo industrial, 32A, 220/240 ref:N-4249, cor azul | UN | 4 | 39.52 | 158.08 | quantitativo de projeto
15.33 | IFPB.30E | LUMINARIA DE SOBREPOR TIPO TARTARUGA INCLUINDO LÂMPADA DE LED 15W | UN | 12 | 147.79 | 1773.48 | quantitativo de projeto
15.34 | 00666/ORSE | Caixa de passagem 30x30cm em chapa de aço galvanizado - fornecimento | UN | 38 | 36 | 1368 | quantitativo de projeto
15.35 | 93654 | DISJUNTOR MONOPOLAR TIPO DIN, CORRENTE NOMINAL DE 16A - FORNECIMENTO E INSTALAÇÃO. AF_04/2016 | UN | 178 | 8.62 | 1534.36 | quantitativo de projeto
15.36 | 93655 | DISJUNTOR MONOPOLAR TIPO DIN, CORRENTE NOMINAL DE 20A - FORNECIMENTO E INSTALAÇÃO. AF_04/2016 | UN | 61 | 9.22 | 562.42 | quantitativo de projeto
15.37 | 93656 | DISJUNTOR MONOPOLAR TIPO DIN, CORRENTE NOMINAL DE 25A - FORNECIMENTO E INSTALAÇÃO. AF_04/2016 | UN | 53 | 9.22 | 488.66 | quantitativo de projeto
15.38 | 93670 | DISJUNTOR TRIPOLAR TIPO DIN, CORRENTE NOMINAL DE 25A - FORNECIMENTO E INSTALAÇÃO. AF_04/2016 | UN | 45 | 55.66 | 2504.7 | quantitativo de projeto
15.39 | 93671 | DISJUNTOR TRIPOLAR TIPO DIN, CORRENTE NOMINAL DE 32A - FORNECIMENTO E INSTALAÇÃO. AF_04/2016 | UN | 33 | 57.95 | 1912.35 | quantitativo de projeto
15.40 | 93672 | DISJUNTOR TRIPOLAR TIPO DIN, CORRENTE NOMINAL DE 40A - FORNECIMENTO E INSTALAÇÃO. AF_04/2016 | UN | 17 | 61.75 | 1049.75 | quantitativo de projeto
15.41 | 09004/ORSE | Disjuntor termomagnetico tripolar 80 A, padrão DIN (Europeu - linha branca), curva C, 5KA | UN | 4 | 87.98 | 351.92 | quantitativo de projeto
15.42 | 00453/ORSE | Disjuntor termomagnetico tripolar 100 A, padrão DIN (Europeu - linha branca), 65KA | UN | 4 | 372.15 | 1488.6 | quantitativo de projeto
15.43 | 00454/ORSE | Disjuntor termomagnetico tripolar 160 A, padrão DIN (Europeu - linha branca), 65KA | UN | 2 | 226.25 | 452.5 | quantitativo de projeto
15.44 | IFPB.15E | QUADRO DE DISTRIBUICAO DE ENERGIA EM PVC DE EMBUTIR, COM PORTA, PARA 8 DISJUNTORES DIN TERMOMAGNETICOS MONOPOLARES, SEM DISPOSITIVO PARA CHAVE GERAL, FORNECIMENTO E INSTALACAO (USO EM SALAS DE AULA) | UN | 24 | 66.55 | 1597.2 | quantitativo de projeto
15.45 | IFPB.20E | QUADRO DE DISTRIBUICAO DE ENERGIA EM CHAPA METALICA, DE EMBUTIR, COM PORTA, PARA 56 DISJUNTORES DIN TERMOMAGNETICOS MONOPOLARES, COM DISPOSITIVO PARA CHAVE GERAL, COM BARRAMENTO TRIFASICO E NEUTRO >= 225A E NEUTRO, FORNECIMENTO E INSTALACAO (QUADRO GERAL AR CONDICIONADOS) | UN | 2 | 1204.16 | 2408.32 | quantitativo de projeto
15.46 | 91884 | LUVA PARA ELETRODUTO, PVC, ROSCÁVEL, DN 25 MM (3/4"), PARA CIRCUITOS TERMINAIS, INSTALADA EM PAREDE - FORNECIMENTO E INSTALAÇÃO. AF_12/2015 | UN | 226 | 4.88 | 1102.88 | quantitativo de projeto
15.47 | 91885 | LUVA PARA ELETRODUTO, PVC, ROSCÁVEL, DN 32 MM (1"), PARA CIRCUITOS TERMINAIS, INSTALADA EM PAREDE - FORNECIMENTO E INSTALAÇÃO. AF_12/2015 | UN | 179 | 5.72 | 1023.88 | quantitativo de projeto
15.48 | 93014 | LUVA PARA ELETRODUTO, PVC, ROSCÁVEL, DN 60 MM (2") - FORNECIMENTO E INSTALAÇÃO. AF_12/2015 | UN | 42 | 9.37 | 393.54 | quantitativo de projeto
15.49 | 08006/ORSE | TERMINAL DE COMPRESSÃO PARA CABO DE 2,50 MM2 - FORNECIMENTO E INSTALAÇÃO |  | 534 | 1.05 | 560.7 | quantitativo de projeto
15.50 | 08007/ORSE | TERMINAL DE COMPRESSÃO PARA CABO DE 4 MM2, FORNECIMENTO E INSTALAÇÃO | UN | 372 | 1.16 | 431.52 | quantitativo de projeto
15.51 | 07925/ORSE | TERMINAL DE COMPRESSÃO PARA CABO DE 6 MM2, FORNECIMENTO E INSTALAÇÃO | UN | 176 | 1.25 | 220 | quantitativo de projeto
15.52 | 72260 | TERMINAL OU CONECTOR DE PRESSAO - PARA CABO 16MM2, FORNECIMENTO E INSTALAÇÃO | UN | 40 | 10.17 | 406.8 | quantitativo de projeto
15.53 | 72261 | TERMINAL OU CONECTOR DE PRESSAO - PARA CABO 25MM2, FORNECIMENTO E INSTALAÇÃO | UN | 40 | 10.73 | 429.2 | quantitativo de projeto
15.54 | 72262 | TERMINAL OU CONECTOR DE PRESSAO - PARA CABO 35MM2 - FORNECIMENTO E INSTALAÇÃO | UN | 44 | 10.73 | 472.12 | quantitativo de projeto
15.55 | 72264 | TERMINAL OU CONECTOR DE PRESSAO - PARA CABO 70MM2 - FORNECIMENTO E INSTALAÇÃO | UN | 20 | 14.53 | 290.6 | quantitativo de projeto
| 91914 | CURVA 90 GRAUS PARA ELETRODUTO, PVC, ROSCÁVEL, DN 25 MM (3/4"), PARA CIRCUITOS TERMINAIS, INSTALADA EM PAREDE - FORNECIMENTO E INSTALAÇÃO. AF_12/2015 | unid | 64 | 7.77 | 497.28
| 91917 | CURVA 90 GRAUS PARA ELETRODUTO, PVC, ROSCÁVEL, DN 32 MM (1"), PARA CIRCUITOS TERMINAIS, INSTALADA EM PAREDE - FORNECIMENTO E INSTALAÇÃO. AF_12/2015 | unid | 120 | 9.34 | 1120.8
| 93020 | CURVA 90 GRAUS PARA ELETRODUTO, PVC, ROSCÁVEL, DN 60 MM (2") - FORNECIMENTO E INSTALAÇÃO. AF_12/2015 | unid | 12 | 14.75 | 177
| IFPB.03E | ELETROCALHA PERFURADA 100 X 50 X 3000 MM, INCLUSIVE SUPORTES, EMENDAS, TERMINAIS, TAMPAS E CURVAS, FORNECIMENTO E INSTALAÇÃO | M | 164 | 49.61 | 8136.04
16.0 |  | SISTEMAS CONTRA DESCARGA ATMOSFERICA |  |  |  | 30797.44
16.1 | 72253 | CABO DE COBRE NU 35MM2, FORNECIMENTO E INSTALAÇÃO | m | 382 | 22.06 | 8426.92 | quantitativo de projeto
16.2 | 72254 | CABO DE COBRE NU 50MM2, FORNECIMENTO E INSTALAÇÃO | m | 393.6 | 31.21 | 12284.26 | quantitativo de projeto
16.3 | IFPB.23E | CAIXA DE EQUALIZAÇÃO DE POTENCIAIS 400 X 400 X 150MM, INCLUINDO BARRAMENTO E TERMINAIS, FORNECIMENTO E INSTALAÇÃO | unid | 2 | 476.32 | 952.64 | quantitativo de projeto
16.4 | 72272 | CONECTOR PARAFUSO FENDIDO "SPLIT-BOLT" PARA CABO DE 35MM2, FORNECIMENTO E INSTALAÇÃO | unid | 32 | 9.17 | 293.44 | quantitativo de projeto
16.5 | 10091/ORSE | Fixador tipo Ômega em cobre, l=15mm, c/furos d=5,5mm e trava p/cabo de 35mm², ref:TEL-833 ou similar (p/SPDA) | unid | 46 | 1.33 | 61.18 | quantitativo de projeto
16.6 | IFPB.36E | PÁRA-RAIO TIPO FRANKLIN 350MM DUAS DESCIDAS INCLUSIVE FIXAÇÃO, SUPORTE ISOLADOR, MASTRO, SINALIZADOR E BASE, FORNECIMENTO E INSTALAÇÃO | unid | 2 | 704.86 | 1409.72 | quantitativo de projeto
16.7 | IFPB.38E | PRESILHA DE LATÃO PARA FIXAÇÃO DE CABOS DE COBRE 35MM2 INCLUSIVE PARAFUSO E BUCHA, FORNECIMENTO E INSTALAÇÃO | unid | 340 | 2.74 | 931.6 | quantitativo de projeto
16.8 | IFPB.37E | TERMINAL AÉREO H=30CM (CAPTOR VERTICAL) COM BANDEIRA, EM AÇO GALVANIZADO COM BASE, INCLUSIVE PARAFUSOS E BUCHAS PARA FIXAÇÃO, FORNECIMENTO E INSTALAÇÃO | unid | 46 | 20.89 | 960.94 | quantitativo de projeto
16.9 | IFPB.01E | CAIXA DE INSPEÇÃO EM CONCRETO PRE-MOLDADO ( 0,30 X 0,30 X 0,40 ) M, COM TAMPA, FORNECIMENTO E INSTALAÇÃO | unid | 24 | 99.07 | 2377.68 | quantitativo de projeto
16.10 | 68069 | HASTE COPPERWELD 5/8 X 3,0M COM CONECTOR | unid | 24 | 35.96 | 863.04 | quantitativo de projeto
16.11 | 91872 | ELETRODUTO RÍGIDO ROSCÁVEL, PVC, DN 32 MM (1"), PARA CIRCUITOS TERMINAIS, INSTALADO EM PAREDE - FORNECIMENTO E INSTALAÇÃO. AF_12/2015 | m | 20 | 8.61 | 172.2 | quantitativo de projeto
16.12 | 91934 | CABO DE COBRE FLEXÍVEL ISOLADO, 16 MM², ANTI-CHAMA 450/750 V, PARA CIRCUITOS TERMINAIS - FORNECIMENTO E INSTALAÇÃO. AF_12/2015 | m | 150 | 11.62 | 1743 | quantitativo de projeto
16.13 | 14152 | FITA METALICA PERFURADA, L = 17 MM, ROLO DE 30 M, CARGA RECOMENDADA = *19* KGF | unid | 1 | 34.3 | 34.3
16.14 | 72260 | TERMINAL OU CONECTOR DE PRESSAO - PARA CABO 16MM2, FORNECIMENTO E INSTALAÇÃO | unid | 20 | 10.17 | 203.4
16.15 | 91917 | CURVA 90 GRAUS PARA ELETRODUTO, PVC, ROSCÁVEL, DN 32 MM (1"), PARA CIRCUITOS TERMINAIS, INSTALADA EM PAREDE - FORNECIMENTO E INSTALAÇÃO. AF_12/2015 | unid | 4 | 9.34 | 37.36
16.16 | 91885 | LUVA PARA ELETRODUTO, PVC, ROSCÁVEL, DN 32 MM (1"), PARA CIRCUITOS TERMINAIS, INSTALADA EM PAREDE - FORNECIMENTO E INSTALAÇÃO. AF_12/2015 | unid | 8 | 5.72 | 45.76
17.0 |  | INSTALAÇÃO DE COMBATE A INCÊNDIO E PÂNICO |  |  |  | 26313.33
17.1 | 03745/ORSE | Extintor de agua presssurizada, capacidade 10 L, tempo de descarga 80s, alcance do jato 8m, instalado | unid | 10 | 128.8 | 1288
17.2 | 83635/SINAPI | Extintor incendio tp po quimico 6kg - fornecimento e instalacao | unid | 11 | 213.52 | 2348.72
17.3 | 11308/ORSE | Abrigo para hidrante interno, inclusive caixa embutir chapa ferro n.º 14, dimensões 0.90 x 0.60 x 0.17 m, registro tipo globo 2 1/2", com 02 mangueiras com esguicho e conexões | unid | 4 | 1846.26 | 7385.04
17.4 | 10300/ORSE | Luminária de emergência com 48 Leds c/ bloco automático | unid | 68 | 71.83 | 4884.44
17.5 | 90106/SINAPI | Escavação mecanizada de vala com profundidade até 1,5 m (média entre montante e jusante/uma composição por trecho) com retroescavadeira (capacidade da caçamba da retro: 0,26 m3 / potência: 88 hp), largura de 0,8 m a 1,5 m, em solo de 1a categoria, lo | m³ | 18.1 | 9.42 | 170.5
17.6 | 73964/006 | REATERRO DE VALA COM COMPACTAÇÃO MANUAL | m³ | 17.8599 | 9.76 | 174.31
17.7 | COMPOSIÇÃO IFPB.CIVIL.14 | Tubo de aço galvanizado com costura, classe média, dn 65 (2 1/2"), conexão rosqueada, instalado em rede de alimentação para hidrante - fornecimento e instalação. af_12/2015 - inclusive conexões. | m | 10.4 | 61.61 | 640.74
17.8 | 92368 | TUBO DE AÇO GALVANIZADO COM COSTURA, CLASSE MÉDIA, DN 80 (3"), CONEXÃO ROSQUEADA, INSTALADO EM REDE DE ALIMENTAÇÃO PARA HIDRANTE - FORNECIMENTO E INSTALAÇÃO. AF_12/2015 | m | 62 | 66.1 | 4098.2
17.9 | 11852/ORSE | Placa de sinalizacao de seguranca contra incendio, fotoluminescente, retangular, *12 x 40* cm, em pvc *2* mm anti-chamas (simbolos, cores e pictogramas conforme nbr 13434) | unid | 63 | 24.12 | 1519.56
17.10 | 06195/ORSE | Fornecimento e Instalação de Hidrante Subterrâneo com caixa, completo, DN 75mm no passeio | unid | 2 | 1901.91 | 3803.82
18.0 |  | CABEAMENTO ESTRUTURADO E TELEFÔNICO |  |  |  | 228071.08
18.1 | 8690/ORSE | Cabo de fibra ótica de 6 vias | m | 380 | 13.68 | 5198.4
18.2 | 07138/ORSE | Fornecimento e lançamento de cabo utp 4 pares cat 6 | m | 10606.87 | 6.63 | 70323.55
18.3 | IFPB.03E | ELETROCALHA PERFURADA 100 X 50 X 3000 MM, INCLUSIVE SUPORTES, EMENDAS, TERMINAIS, TAMPAS E CURVAS, FORNECIMENTO E INSTALAÇÃO | m | 287 | 49.61 | 14238.07
18.4 | 91872 | ELETRODUTO RÍGIDO ROSCÁVEL, PVC, DN 32 MM (1"), PARA CIRCUITOS TERMINAIS, INSTALADO EM PAREDE - FORNECIMENTO E INSTALAÇÃO. AF_12/2015 | m | 545.8 | 8.61 | 4699.34
18.5 | 03883/ORSE | EXTENSÃO ÓPTICA DUPLEX 62,5/125 CONECTOR SC, 2,5 METROS | unid | 11 | 104.69 | 1151.59
18.6 | IFPB + INCC | GUIA DE CABOS VERTICAL | unid | 14 | 39.68 | 555.52
18.7 | 11229/ORSE | FORNECIMENTO E INSTALAÇÃO DE PATH PANEL COM 24 PORTAS CAT.6 | unid | 19 | 538.82 | 10237.58
18.8 | IFPB + INCC | PERFIL DE MONTAGEM | unid | 7 | 21.85 | 152.95
18.9 | 11242/ORSE | FORNECIMENTO E INSTALAÇÃO DE CONECTOR RJ 45 MACHO CAT 6 | unid | 354 | 6.95 | 2460.3
18.10 | IFPB.41E | SWITCH 24 PORTAS TIPO POE 10/100/1000 GERENCIÁVEL, FORNECIMENTO E INSTALAÇÃO | unid | 3 | 1915.39 | 5746.17
18.11 | 11234/ORSE | TOMADA DUPLA PARA LÓGICA RJ45, CAT.6, COM CAIXA PVC, EMBUTIR, COMPLETA | unid | 176 | 71.63 | 12606.88
18.12 | IFPB.47E | CERTIFICAÇÃO DE REDE DE CABEAMENTO ESTRUTURADO INCLUINDO ETIQUETAGEM DOS CABOS E PLACAS DE REDE | unid | 354 | 27.39 | 9696.06
18.13 | 08581/ORSE | CERTIFICAÇÃO DE REDE ÓPTICA | unid | 6 | 69.13 | 414.78
18.14 | IFPB + INCC | FUSÃO DE CABO ÓPTICO | unid | 11 | 55.32 | 608.52
18.15 | 01688/ORSE | Parafuso com porca gaiola | unid | 200 | 0.81 | 162
18.16 | 06640/ORSE | PATCH CABLE (PATCH CORD AZUL) CAT.6 C/2,5M | unid | 275 | 33.68 | 9262
18.17 | IFPB.48E | CORDÃO ÓPTICO DUPLEX MULTIMODO, FORNECIMENTO E INSTALAÇÃO | unid | 22 | 84.88 | 1867.36
18.18 | IFPB + INCC | KIT DE VELCRO | unid | 25 | 15.24 | 381
18.19 | 00410 | Abracadeira de nylon para amarracao de cabos, comprimento de 150 x *3,6* mm | unid | 300 | 0.1 | 30
18.20 | 11227/ORSE | FORNECIMENTO E MONTAGEM DE RACK FECHADO TIPO ARMÁRIO 19" X 36U X 600MM | unid | 1 | 2046.61 | 2046.61
18.21 | 08682/ORSE | FORNECIMENTO E INSTALAÇÃO DE RACK DE PISO 19" X 12U X 450MM | unid | 5 | 591.15 | 2955.75
18.22 | 11419/ORSE | RÉGUA (FILTRO DE LINHA) COM 8 TOMADAS | unid | 8 | 70.64 | 565.12
18.23 | 10245/ORSE | CONVERSOR FIBRA ÓTICA PARA RJ-45, COM UMA PORTA RJ-45 1000BASE-T, UMA PORTA PARA FIBRA ÓTICA 1000BASE-SX MULTIMODO (50/125 OU 62,5/125) PARA CONECTOR SC, COM LED EM SEU CORPO | unid | 11 | 533.16 | 5864.76
18.24 | 11307/ORSE | DISTRIBUIDOR INTERNO ÓPTICO - D.I.O PARA 24 FIBRAS | unid | 6 | 716.75 | 4300.5
18.25 | 11214/ORSE | TOMADA PARA LÓGICA RJ45, COM CAIXA PVC, EMBUTIDA, CAT. 6 | unid | 58 | 48.07 | 2788.06
18.26 | IFPB.42E | SWITCH 48 PORTAS TIPO POE 10/10/1000 GERENCIÁVEL, FORNECIMENTO E INSTALAÇÃO | unid | 8 | 2380.38 | 19043.04
18.27 | 06639/ORSE | Patch cable (Patch cord azul) cat.6 c/1,50m | unid | 74 | 27.03 | 2000.22
18.28 | 91871 | ELETRODUTO RÍGIDO ROSCÁVEL, PVC, DN 25 MM (3/4"), PARA CIRCUITOS TERMINAIS, INSTALADO EM PAREDE - FORNECIMENTO E INSTALAÇÃO. AF_12/2015 | m | 793 | 6.76 | 5360.68
18.29 | IFPB.43E | CÂMERA IP TIPO POE FULL HD CFTV, FORNECIMENTO E INSTALAÇÃO | unid | 42 | 570.65 | 23967.3
18.30 | 91914 | CURVA 90 GRAUS PARA ELETRODUTO, PVC, ROSCÁVEL, DN 25 MM (3/4"), PARA CIRCUITOS TERMINAIS, INSTALADA EM PAREDE - FORNECIMENTO E INSTALAÇÃO. AF_12/2015 | unid | 127 | 7.77 | 986.79
18.31 | 91917 | CURVA 90 GRAUS PARA ELETRODUTO, PVC, ROSCÁVEL, DN 32 MM (1"), PARA CIRCUITOS TERMINAIS, INSTALADA EM PAREDE - FORNECIMENTO E INSTALAÇÃO. AF_12/2015 | unid | 108 | 9.34 | 1008.72
18.32 | 91884 | LUVA PARA ELETRODUTO, PVC, ROSCÁVEL, DN 25 MM (3/4"), PARA CIRCUITOS TERMINAIS, INSTALADA EM PAREDE - FORNECIMENTO E INSTALAÇÃO. AF_12/2015 | UN | 339 | 4.88 | 1654.32
18.33 | 91885 | LUVA PARA ELETRODUTO, PVC, ROSCÁVEL, DN 32 MM (1"), PARA CIRCUITOS TERMINAIS, INSTALADA EM PAREDE - FORNECIMENTO E INSTALAÇÃO. AF_12/2015 | UN | 234 | 5.72 | 1338.48
18.34 | IFPB.44E | ELETROCALHA PERFURADA 100 X 100 X 3000 MM, INCLUSIVE SUPORTES, EMENDAS, TERMINAIS, TAMPAS E CURVAS, FORNECIMENTO E INSTALAÇÃO | m | 51 | 81.83 | 4173.33
18.35 | IFPB.39E | ELETROCALHA PERFURADA 200 X 100 X 3000 MM, INCLUSIVE SUPORTES, EMENDAS, TERMINAIS, TAMPAS E CURVAS, FORNECIMENTO E INSTALAÇÃO | m | 3.5 | 64.38 | 225.33
19.0 |  | INSTALAÇÕES DE CLIMATIZAÇÃO |  |  |  | 116183.06
19.1 | 89865 | Tubo, pvc, soldável, dn 25mm, instalado em dreno de ar-condicionado - fornecimento e instalação. af_12/2014 | m | 412 | 8 | 3296
19.2 | 07289/ORSE | TUBULAÇÃO EM COBRE P/ INTERLIGAÇÃO DO CONDENSADOR AO EVAPORADOR, INCLUSIVE ISOLAMENTO, ALIMENTAÇÃO ELÉTRICA, CONEXÕES E FIXAÇÕES, P/ CONDICIONADORES DE AR SPLIT SYSTEM ATÉ 48.000 BTUS, FORNECIMENTO E INSTALAÇÃO | m | 858 | 131.57 | 112887.06
20.0 |  | PINTURA |  |  |  | 199187.31
21.1 | 88496 | APLICAÇÃO E LIXAMENTO DE MASSA LÁTEX EM TETO, DUAS DEMÃOS. AF_06/2014 | m² | 3489.84 | 15.5 | 54092.52
21.2 | 88488 | APLICAÇÃO MANUAL DE PINTURA COM TINTA LÁTEX ACRÍLICA EM TETO, DUAS DEMÃOS. AF_06/2014 | m² | 3489.84 | 10.42 | 36364.13
21.3 | 88484 | APLICAÇÃO DE FUNDO SELADOR ACRÍLICO EM TETO, UMA DEMÃO. AF_06/2014 | m² | 3489.84 | 1.82 | 6351.51
| 88485 | APLICAÇÃO DE FUNDO SELADOR ACRÍLICO EM PAREDES, UMA DEMÃO. AF_06/2014 | m² | 4213.07 | 1.58 | 6656.65
21.4 | 88497 | APLICAÇÃO E LIXAMENTO DE MASSA LÁTEX EM PAREDES, DUAS DEMÃOS. AF_06/2014 | m² | 4213.07 | 8.5 | 35811.1
21.6 | 88489 | APLICAÇÃO MANUAL DE PINTURA COM TINTA LÁTEX ACRÍLICA EM PAREDES, DUAS DEMÃOS. AF_06/2014 | m² | 4801.03 | 9.32 | 44745.6
21.7 | 95468 | PINTURA ESMALTE BRILHANTE (2 DEMAOS) SOBRE SUPERFICIE METALICA, INCLUSIVE PROTECAO COM ZARCAO (1 DEMAO) | m² | 94.12 | 27.47 | 2585.48
21.9 | 02340/ORSE | Pintura de acabamento com aplicação de 02 demãos de verniz / resina sobre alvenaria | m² | 1371.9 | 9.17 | 12580.32
21.0 |  | BANCADAS, LOUÇAS, METAIS E ACESSÓRIOS |  |  |  | 129485.03
22.1 | 11150/ORSE | Bancada em granito verde ubatuba, e = 2cm | m² | 148.59 | 342.79 | 50935.17
22.3 | 11363/ORSE | Prateleira em granito verde ubatuba, esp=2cm, inclusive testeira de 10cm | m² | 6.84 | 336 | 2298.24
22.4 | 09746/ORSE | Prateleira em concreto armado largura = 60cm, esp= 5cm, revestida com ceramica 20x20cm | m² | 20.94 | 182.94 | 3830.76
22.5 | 03664/orse | Vaso sanitário convencional p/deficientes físicos, linha conforto vogue plus P51, DECA ou similar, c/assento DECA conforto AP52 ou similar, cj.de fixação DECA SP13 ou similar, anel vedação, tubo ligação cromado, engate plástico, exceto cx. descarga | unid | 8 | 1052.73 | 8421.84
22.6 | 86888 | VASO SANITÁRIO SIFONADO COM CAIXA ACOPLADA LOUÇA BRANCA - FORNECIMENTO E INSTALAÇÃO. AF_12/2013 | unid | 38 | 291.66 | 11083.08
22.7 | 2066/orse | Assento plastico, universal, branco, para vaso sanitario, tipo convencional, Incepa ou similar | unid | 38 | 34.5 | 1311
| 01595/ORSE | Vedação para saída de vaso sanitário em pvc rígido soldável, para esgoto primário, diâm = 100mm | unid | 42 | 10.27 | 431.34
22.8 | 08492/ORSE | BARRA DE APOIO PARA DEFICIENTES EM AÇO INOX L=80CM, Ø=1 1/2" - FORNECIMENTO E INSTALAÇÃO | unid | 16 | 91.41 | 1462.56
22.9 | 11372/ORSE | Barra de apoio (para deficientes) lateral, em aço inox, para lavatório | unid | 8 | 184.8 | 1478.4
22.13 | 86901 | CUBA DE EMBUTIR OVAL EM LOUÇA BRANCA, 35 X 50CM OU EQUIVALENTE - FORNECIMENTO E INSTALAÇÃO. AF_12/2013 | unid | 33 | 90.54 | 2987.82
22.14 | 86942 | LAVATÓRIO LOUÇA BRANCA SUSPENSO, 29,5 X 39CM OU EQUIVALENTE, PADRÃO POPULAR, INCLUSO SIFÃO TIPO GARRAFA EM PVC, VÁLVULA E ENGATE FLEXÍVEL 30CM EM PLÁSTICO E TORNEIRA CROMADA DE MESA, PADRÃO POPULAR - FORNECIMENTO E INSTALAÇÃO. AF_12/2013 | unid | 10 | 147.01 | 1470.1
22.15 | 74234/001 | MICTORIO SIFONADO DE LOUCA BRANCA COM PERTENCES, COM REGISTRO DE PRESSAO 1/2" COM CANOPLA CROMADA ACABAMENTO SIMPLES E CONJUNTO PARA FIXACAO- FORNECIMENTO E INSTALACAO | unid | 9 | 389.64 | 3506.76
22.16 | 2033/orse | Papeleira de louça, DECA A480, 15 x 15cm ou similar | unid | 45 | 40.74 | 1833.3
22.17 | 4287/orse | Dispenser para toalha interfolhada | unid | 16 | 41.16 | 658.56
22.18 | 2051/orse | Saboneteira para sabão líquido | unid | 16 | 34.39 | 550.24
22.19 | 86882 | SIFÃO DO TIPO GARRAFA/COPO EM PVC 1.1/4 X 1.1/2" - FORNECIMENTO E INSTALAÇÃO. AF_12/2013 | unid | 51 | 14.44 | 736.44
22.20 | 86929 | TANQUE DE MÁRMORE SINTÉTICO SUSPENSO, 22L OU EQUIVALENTE, INCLUSO SIFÃO FLEXÍVEL EM PVC, VÁLVULA PLÁSTICA E TORNEIRA DE METAL CROMADO PADRÃO POPULAR - FORNECIMENTO E INSTALAÇÃO. AF_12/2013 | unid | 3 | 142.3 | 426.9
22.21 | 86913 | TORNEIRA CROMADA 1/2" OU 3/4" PARA TANQUE, PADRÃO POPULAR - FORNECIMENTO E INSTALAÇÃO. AF_12/2013 | unid | 3 | 14.36 | 43.08
22.22 | 03692/ORSE | TORNEIRA CROMADA PARA LAVATÓRIO, DECA 1170C (DECAMATIC) OU SIMILAR | unid | 45 | 257.89 | 11605.05
22.23 | 09700/ORSE | Torneira cromada de mesa, bica móvel, para pia de cozinha, ref.1167 C50, modelo Prata, Deca ou similar | unid | 7 | 276.74 | 1937.18
| 09702/ORSE | Torneira cromada de parede, bica móvel, para pia de cozinha, ref.1168 C50, modelo Prata, Deca ou similar |  | 7 | 300.39 | 2102.73
22.25 | 03699/ORSE | ENGATE EM PVC (LIGAÇÃO FLEXÍVEL), 30 CM, ACABAMENTO BRANCO OU SIMILAR | unid | 90 | 4.4 | 396
22.26 | 86879 | VÁLVULA EM PLÁSTICO 1" PARA PIA, TANQUE OU LAVATÓRIO, COM OU SEM LADRÃO - FORNECIMENTO E INSTALAÇÃO. AF_12/2013 | unid | 8 | 223.51 | 1788.08
22.27 | 74014/002 | VALVULA EM PLASTICO CROMADO 1" PARA LAVATORIO - FORNECIMENTO E INSTALAÇÃO | unid | 45 | 4.72 | 212.4
22.28 | 08211/ORSE | DUCHA HIGIÊNICA COM REGISTRO, LINHA ASPEN, REF. 1984 C35 DA DECA OU SIMILAR | unid | 46 | 177.55 | 8167.3
22.29 | 9684/orse | Cuba de aço inox 304, dimensões 34 x 56 x 17cm, para instalação em bancada, c/válvula cromada 3 1/2", ref.94024-207, Tramontina ou similar, exclusive sifão, torneira e engate | unid | 8 | 326.52 | 2612.16
22.30 | COMPOSIÇÃO IFPB.CIVIL.11 | CUBA DE AÇO INOXIDAVEL 70,0X50,0X50,0 FORNECIMENTO E INSTALACAO, INCLUSÍVE ACESSÓRIOS E VÁLVULAS (CONFORME PROJETO ARQUITETÔNICO) | unid | 7 | 1005.86 | 7041.02
22.31 | 02050/ORSE | Chuveiro plástico sem registro | unid | 11 | 14.32 | 157.52
22.0 |  | SERVIÇOS COMPLEMENTARES |  |  |  | 67131.96
23.1 | 9537 | LIMPEZA FINAL DA OBRA | m² | 3747.36 | 1.83 | 6857.67
23.2 | 73631 | GUARDA-CORPO EM TUBO DE ACO GALVANIZADO 1 1/2" | m² | 228.31 | 243.75 | 55650.56
23.3 | 74236/001 | GRAMA ESMERALDA EM PLACAS - FORNECIMENTO E PLANTIO | m² | 392.32 | 9.28 | 3640.73
23.4 | 11851/ORSE | Placa de sinalizacao de seguranca contra incendio, fotoluminescente, quadrada, 20 x 20 cm, em pvc 2mm anti-chamas (simbolos, cores e pictogramas conforme nbr 13434) | unid | 50 | 19.66 | 983
23.0 |  | INSTALAÇÃO DE GÁS |  |  |  | 16989.74
24.1 | COMPOSIÇÃO IFPB.CIVIL.16 | União de cobre bolsa x bolsa, Ø 22 mm (3/4") | unid | 4 | 17.33 | 69.32 | UNIÃO DE COBRE BOLSA X BOLSA, Ø 22 MM (3/4")
24.2 | COMPOSIÇÃO IFPB.CIVIL.17 | Regulador de 1º Estágio APZ 400 | unid | 4 | 193.8267 | 775.31
24.3 | 10887/ORSE | Fornecimento e assentamento de niple redução latão 3/4" npt x 1/2" npt, p/instalação de gás | unid | 40 | 16.48 | 659.2
24.4 | 11505/ORSE | Tubo cobre flexível aparente, junta soldadas, d = 3/4" (19,05mm) | unid | 22 | 29.7 | 653.4
24.5 | 11504/ORSE | Tubo cobre flexível aparente, junta soldadas, d = 1/2" (12,7mm) | unid | 156.6 | 19.88 | 3113.21
24.6 | COMPOSIÇÃO IFPB.CIVIL.18 | Medidor de gás LAO 0,6 | unid | 16 | 238.6 | 3817.6
24.7 | 10327/ORSE | Abraçadeira em aço inox, tipo "D", 3/4", fornecimento | m | 12 | 3.22 | 38.64
24.8 | 10340/ORSE | Válvula de esfera 3/4" NPT | unid | 16 | 23.08 | 369.28
24.9 | 07838/ORSE | Pig Tail ou chicote flexível de cobre, B-190, para condução de gás | unid | 6 | 45.02 | 270.12
24.10 | 73795/001/SINAPI | Valvula de retenção horizontal Ø 20mm (3/4") - Fornecimento e instalação | unid | 16 | 47.48 | 759.68
24.11 | 92332/SINAPI | Te de cobre, sem anel de solda, dn 15 mm, instalado em ramal e sub-ramal - fornecimento e instalação. af_12/2015_p | unid | 4 | 9.96 | 39.84
24.12 | 92299/SINAPI | Te de cobre, sem anel de solda, dn 22 mm, instalado em prumada - fornecimento e instalação. af_12/2015_p | unid | 20 | 12.24 | 244.8
24.13 | 92326/SINAPI | Cotovelo de cobre, 90 graus, sem anel de solda, dn 15 mm, instalado em ramal e sub-ramal - fornecimento e instalação. af_12/2015_p | unid | 62 | 7.37 | 456.94
24.14 | 92287/SINAPI | Cotovelo de cobre, 90 graus, sem anel de solda, dn 22 mm, instalado em prumada - fornecimento e instalação. af_12/2015_p | unid | 8 | 9.26 | 74.08
24.15 | GAS-CIL-005/SETOP-MG | Cilindro de aço com gás GLP capacidade 45kg | unid | 4 | 299.2 | 1196.8
24.16 | 11832/ORSE | Suporte de parede para coletor de gás | unid | 64 | 5.74 | 367.36
24.17 | ARC-FIL-010/SETOP-MG | Filtro tipo "Y" em bronze, diâmetro 3/4" NPT | unid | 4 | 43.31 | 173.24
24.18 | 93051/SINAPI | Bucha de redução em cobre, sem anel de solda, ponta x bolsa, 22 x 15 mm, instalado em prumada fornecimento e instalação. af_01/2016_p | unid | 4 | 5.94 | 23.76
24.19 | COMPOSIÇÃO IFPB.CIVIL.19 | REGISTRO DE ESFERA TRI-PARTIDA 3/4 | unid | 4 | 42.0782 | 168.31
24.20 | 10881/ORSE | REGULADOR DE GÁS 2º ESTÁGIO DE 7 KG/H (INSTALAÇÃO GÁS) | unid | 16 | 42.95 | 687.2
24.21 | COMPOSIÇÃO IFPB.CIVIL.20 | ADAPTADOR APERTO RAPIDO EM LATÃO 1/2" BSP JACKWAL, INCLUSIVE PORCA | unid | 6 | 25.2967 | 151.78
24.22 | 08731/ORSE | VÁLVULA DE RETENÇÃO 1/2" x P- 13 UGV | unid | 6 | 39.83 | 238.98
24.23 | IFPB + INCC | TUBO LUVA CORRUGADO AMARELO DE 1 1/4'' | m | 178.6 | 14.06 | 2511.12
24.24 | IFPB + INCC | LUVA PARA TUBO LUVA CORRUGADO DE 1 1/4'' | unid | 19 | 6.83 | 129.77
|  | TOTAL PARCIAL |  |  |  | 4896227.99 | 1182862.23
|  | BDI (26,17%) |  |  | 26.17% | 1281342.865 | 376013.7772
|  | TOTAL GERAL |  |  |  | 6177570.85 | 1558876
QUATRO MILHOES, SEISCENTOS E DEZOITO MIL, SEISCENTOS E NOVENTA E QUATRO REAIS E OITENTA E CINCO CENTAVOS
6177570.855

## Cronograma FISICO
INSTITUTO FEDERAL DE EDUCAÇÃO, CIÊNCIA E TECNOLOGIA DA PARAÍBA
CRONOGRAMA FÍSICO
OBRA: BLOCO ACADEMICO - CAMPUS SANTA LUZIA
DATA : 08/10/2014
ITEM | DISCRIMINAÇÃO | V.PARCIAL(R$) | % | BDI | V.TOTAL(R$) c/ BDI | 30 Dias |  | 60 Dias |  | 90 Dias |  | 120 Dias |  | 150 Dias |  | 180 Dias |  | 210 Dias |  | 240 Dias |  | 270 Dias |  | 300 Dias |  | 330 Dias |  | 360 Dias |  | 390 Dias |  | 420 Dias |  | 450 Dias |  | 480 Dias |  | 510 Dias |  | 540 Dias |  | 570 Dias |  | 600 Dias
[6 empty] | % | Valor(R$) | % | Valor(R$) | % | Valor(R$) | % | Valor(R$) | % | Valor(R$) | % | Valor(R$) | % | Valor(R$) | % | Valor(R$) | % | Valor(R$) | % | Valor(R$) | % | Valor(R$) | % | Valor(R$) | % | Valor(R$) | % | Valor(R$) | % | Valor(R$) | % | Valor(R$) | % | Valor(R$) | % | Valor(R$) |  | Valor(R$) | % | Valor(R$)
1 | SERVICOS PRELIMINARES/TÉCNICOS | 13970.7 | 0.2853% | 3656.1322 | 17626.8322 |  | 0 |  | 0 |  | 0 | 50% | 8813.4161 | 50% | 8813.4161 |  | 0 |  | 0 |  | 0 |  | 0 |  | 0 |  | 0 |  | 0 |  | 0 |  | 0 |  | 0 |  | 0 |  | 0 |  | 0 |  | 0 |  | 0 | 100%
2 | SERVIÇOS EM TERRA | 143857.41 | 2.938% | 37647.4842 | 181504.8942 |  | 0 |  | 0 |  | 0 | 15% | 27225.7341 | 85% | 154279.1601 |  | 0 |  | 0 |  | 0 |  | 0 |  | 0 |  | 0 |  | 0 |  | 0 |  | 0 |  | 0 |  | 0 |  | 0 |  | 0 |  | 0 |  | 0 | 100%
3 | FUNDAÇÕES E SONDAGENS | 124307.49 | 2.539% | 32531.2701 | 156838.7601 |  | 0 |  | 0 |  | 0 | 10% | 15683.876 | 50% | 78419.3801 | 40% | 62735.5041 |  | 0 |  | 0 |  | 0 |  | 0 |  | 0 |  | 0 |  | 0 |  | 0 |  | 0 |  | 0 |  | 0 |  | 0 |  | 0 |  | 0 | 100%
4 | SUPERESTRUTURA | 1071342.43 | 21.88% | 280370.3139 | 1351712.7439 |  | 0 |  | 0 |  | 0 |  | 0 | 20% | 270342.5488 | 40% | 540685.0976 | 20% | 270342.5488 | 10% | 135171.2744 | 10% | 135171.2744 |  | 0 |  | 0 |  | 0 |  | 0 |  | 0 |  | 0 |  | 0 |  | 0 |  | 0 |  | 0 |  | 0 | 100%
5 | ALVENARIA E VEDAÇÕES | 291810.59 | 5.96% | 76366.8314 | 368177.4214 |  | 0 |  | 0 |  | 0 |  | 0 | 30% | 110453.2264 | 20% | 73635.4843 | 20% | 73635.4843 | 20% | 73635.4843 | 10% | 36817.7421 |  | 0 |  | 0 |  | 0 |  | 0 |  | 0 |  | 0 |  | 0 |  | 0 |  | 0 |  | 0 |  | 0 | 100%
6 | IMPERMEABILIZAÇÃO | 29357.69 | 0.5996% | 7682.9075 | 37040.5975 |  | 0 |  | 0 |  | 0 |  | 0 | 20% | 7408.1195 |  | 0 | 20% | 7408.1195 | 20% | 7408.1195 | 20% | 7408.1195 | 20% | 7408.1195 |  | 0 |  | 0 |  | 0 |  | 0 |  | 0 |  | 0 |  | 0 |  | 0 |  | 0 |  | 0 | 100%
7 | COBERTURA E PROTEÇÕES | 225167.06 | 4.599% | 58926.2196 | 284093.2796 |  | 0 |  | 0 |  | 0 |  | 0 |  | 0 |  | 0 |  | 0 |  | 0 |  | 0 | 50% | 142046.6398 | 50% | 142046.6398 |  | 0 |  | 0 |  | 0 |  | 0 |  | 0 |  | 0 |  | 0 |  | 0 |  | 0 | 100%
8 | ESQUADRIAS METÁLICAS | 415954.22 | 8.495% | 108855.2194 | 524809.4394 |  | 0 |  | 0 |  | 0 |  | 0 |  | 0 |  | 0 |  | 0 |  | 0 |  | 0 |  | 0 |  | 0 |  | 0 | 10% | 52480.9439 | 40% | 209923.7757 | 50% | 262404.7197 |  | 0 |  | 0 |  | 0 |  | 0 |  | 0 | 100%
9 | ESQUADRIAS DE MADEIRA | 72689.3 | 1.485% | 19022.7898 | 91712.0898 |  | 0 |  | 0 |  | 0 |  | 0 |  | 0 |  | 0 |  | 0 |  | 0 |  | 0 |  | 0 |  | 0 |  | 0 | 10% | 9171.209 | 10% | 9171.209 | 80% | 73369.6718 |  | 0 |  | 0 |  | 0 |  | 0 |  | 0 | 100%
10 | VIDROS | 6971.55 | 0.1424% | 1824.4546 | 8796.0046 |  | 0 |  | 0 |  | 0 |  | 0 |  | 0 |  | 0 |  | 0 |  | 0 |  | 0 |  | 0 |  | 0 |  | 0 |  | 0 |  | 0 |  | 0 | 100% | 8796.0046 |  | 0 |  | 0 |  | 0 |  | 0 | 100%
11 | FORROS | 86509.56 | 1.767% | 22639.5519 | 109149.1119 |  | 0 |  | 0 |  | 0 |  | 0 |  | 0 |  | 0 |  | 0 |  | 0 |  | 0 |  | 0 |  | 0 |  | 0 |  | 0 |  | 0 |  | 0 |  | 0 | 50% | 54574.5559 | 50% | 54574.5559 |  | 0 |  | 0 | 100%
12 | REVESTIMENTO | 677728.83 | 13.84% | 177361.6348 | 855090.4648 |  | 0 |  | 0 |  | 0 |  | 0 |  | 0 |  | 0 |  | 0 |  | 0 |  | 0 | 10% | 85509.0465 | 40% | 342036.1859 | 50% | 427545.2324 |  | 0 |  | 0 |  | 0 |  | 0 |  | 0 |  | 0 |  | 0 |  | 0 | 100%
13 | PAVIMENTAÇÃO | 525532.3 | 10.73% | 137531.8029 | 663064.1029 |  | 0 |  | 0 |  | 0 |  | 0 |  | 0 |  | 0 |  | 0 |  | 0 |  | 0 | 30% | 198919.2309 | 40% | 265225.6412 | 30% | 198919.2309 |  | 0 |  | 0 |  | 0 |  | 0 |  | 0 |  | 0 |  | 0 |  | 0 | 100%
14 | INSTALAÇÕES HIDRO-SANITÁRIAS | 31937.74 | 0.6523% | 8358.1066 | 40295.8466 |  | 0 |  | 0 |  | 0 |  | 0 |  | 0 |  | 0 |  | 0 | 10% | 4029.5847 | 10% | 4029.5847 | 40% | 16118.3386 | 20% | 8059.1693 | 20% | 8059.1693 |  | 0 |  | 0 |  | 0 |  | 0 |  | 0 |  | 0 |  | 0 |  | 0 | 100%
15 | INSTALAÇÕES ELÉTRICAS | 364932.17 | 7.453% | 95502.7489 | 460434.9189 |  | 0 |  | 0 |  | 0 |  | 0 | 5% | 23021.7459 | 5% | 23021.7459 | 10% | 46043.4919 | 10% | 46043.4919 | 10% | 46043.4919 | 20% | 92086.9838 | 20% | 92086.9838 | 20% | 92086.9838 |  | 0 |  | 0 |  | 0 |  | 0 |  | 0 |  | 0 |  | 0 |  | 0 | 100%
16 | SISTEMAS CONTRA DESCARGA ATMOSFERICA | 30797.44 | 0.629% | 8059.69 | 38857.13 |  | 0 |  | 0 |  | 0 |  | 0 |  | 0 |  | 0 |  | 0 |  | 0 |  | 0 | 10% | 3885.713 | 10% | 3885.713 | 20% | 7771.426 | 20% | 7771.426 | 30% | 11657.139 | 10% | 3885.713 |  | 0 |  | 0 |  | 0 |  | 0 |  | 0 | 100%
17 | INSTALAÇÃO DE COMBATE A INCÊNDIO E PÂNICO | 26313.33 | 0.5374% | 6886.1985 | 33199.5285 |  | 0 |  | 0 |  | 0 |  | 0 |  | 0 | 10% | 3319.9528 | 10% | 3319.9528 | 10% | 3319.9528 | 15% | 4979.9293 | 15% | 4979.9293 | 20% | 6639.9057 | 20% | 6639.9057 |  | 0 |  | 0 |  | 0 |  | 0 |  | 0 |  | 0 |  | 0 |  | 0 | 100%
18 | CABEAMENTO ESTRUTURADO E TELEFÔNICO | 228071.08 | 4.658% | 59686.2016 | 287757.2816 |  | 0 |  | 0 |  | 0 |  | 0 |  | 0 |  | 0 |  | 0 |  | 0 | 30% | 86327.1845 |  | 0 |  | 0 |  | 0 | 30% | 86327.1845 | 20% | 57551.4563 | 10% | 28775.7282 | 10% | 28775.7282 |  | 0 |  | 0 |  | 0 |  | 0 | 100%
19 | INSTALAÇÕES DE CLIMATIZAÇÃO | 116183.06 | 2.373% | 30405.1068 | 146588.1668 |  | 0 |  | 0 |  | 0 |  | 0 |  | 0 |  | 0 |  | 0 |  | 0 |  | 0 |  | 0 |  | 0 |  | 0 | 20% | 29317.6334 | 30% | 43976.45 | 30% | 43976.45 | 20% | 29317.6334 |  | 0 |  | 0 |  | 0 |  | 0 | 100%
20 | PINTURA | 199187.31 | 4.068% | 52127.319 | 251314.629 |  | 0 |  | 0 |  | 0 |  | 0 |  | 0 |  | 0 |  | 0 |  | 0 |  | 0 |  | 0 |  | 0 |  | 0 |  | 0 | 20% | 50262.9258 | 20% | 50262.9258 | 20% | 50262.9258 | 20% | 50262.9258 | 20% | 50262.9258 |  | 0 |  | 0 | 100%
21 | BANCADAS, LOUÇAS, METAIS E ACESSÓRIOS | 129485.03 | 2.645% | 33886.2324 | 163371.2624 |  | 0 |  | 0 |  | 0 |  | 0 |  | 0 |  | 0 |  | 0 |  | 0 |  | 0 |  | 0 |  | 0 |  | 0 |  | 0 |  | 0 |  | 0 | 10% | 16337.1262 | 20% | 32674.2525 | 70% | 114359.8836 |  | 0 |  | 0 | 100%
22 | SERVIÇOS COMPLEMENTARES | 67131.96 | 1.371% | 17568.4339 | 84700.3939 |  | 0 |  | 0 |  | 0 |  | 0 |  | 0 |  | 0 |  | 0 |  | 0 |  | 0 |  | 0 |  | 0 |  | 0 |  | 0 |  | 0 |  | 0 | 30% | 25410.1182 | 30% | 25410.1182 | 40% | 33880.1576 |  | 0 |  | 0 | 100%
23 | INSTALAÇÃO DE GÁS | 16989.74 | 0.347% | 4446.215 | 21435.955 |  | 0 |  | 0 |  | 0 | 6.7% | 1436.209 | 6.7% | 1436.209 | 6.7% | 1436.209 | 6.7% | 1436.209 | 6.7% | 1436.209 | 6.7% | 1436.209 | 6.7% | 1436.209 | 6.7% | 1436.209 | 6.7% | 1436.209 | 6.7% | 1436.209 | 6.7% | 1436.209 | 6.7% | 1436.209 | 6.7% | 1436.209 | 6.7% | 1436.209 | 6.2% | 1329.0292 |  | 0 |  | 0 | 100%
| TOTAL GERAL | 4896227.99 | 100% | 1281342.865 | 6177570.855 | 0% | 0 | 0% | 0 | 0% | 0 | 0.8605% | 53159.2352 | 10.59% | 654173.8059 | 11.41% | 704833.9937 | 6.51% | 402185.8063 | 4.388% | 271044.1165 | 5.216% | 322213.5353 | 8.942% | 552390.2103 | 13.94% | 861416.4477 | 12.02% | 742458.1571 | 3.019% | 186504.6058 | 6.216% | 383979.1649 | 7.513% | 464111.4175 | 2.595% | 160335.7454 | 2.661% | 164358.0614 | 4.118% | 254406.5522 | 0% | 0 | 0% | 0
| TOTAL ACUMULADO |  |  |  |  | 0% | 0 | 0% | 0 | 0% | 0 | 0.8605% | 53159.2352 | 10.59% | 707333.0411 | 11.41% | 1412167.0348 | 29.37% | 1814352.841 | 33.76% | 2085396.9576 | 38.97% | 2407610.4929 | 47.92% | 2960000.7032 | 61.86% | 3821417.1509 | 73.88% | 4563875.3079 | 76.9% | 4750379.9137 | 83.11% | 5134359.0786 | 90.63% | 5598470.4961 | 93.22% | 5758806.2415 | 95.88% | 5923164.3028 | 100% | 6177570.855 | 100% | 6177570.855 | 100% | 6177570.855