## ACADEMICO
ORÇAMENTO DETALHADO
OBRA: BLOCO ACADEMICO - CAMPUS ITABAIANA
|  | ITEM | REFERÊNCIA | DISCRIMINAÇÃO | UNID. | QUANT (Bloco A) | QUANT (Bloco B) | QUANT (Rampa/Escada) | QUANTITAVO | PREÇO UNIT. TOTAL | V.TOTAL(R$)
101265.6 |  | 17.0 |  | INSTALAÇÃO DE COMBATE A INCÊNDIO E PÂNICO | [6 empty] | 26074.26
|  | 17.1 | 03745/ORSE | Extintor de agua presssurizada, capacidade 10 L, tempo de descarga 80s, alcance do jato 8m, instalado | unid | 5 | 5 | 0 | 10 | 165.56 | 1655.6
|  | 17.2 | 83635/SINAPI | Extintor incendio tp po quimico 6kg - fornecimento e instalacao | unid | 5 | 6 | 0 | 11 | 189.23 | 2081.53
|  | 17.3 | 11308/ORSE | Abrigo para hidrante interno, inclusive caixa embutir chapa ferro n.º 14, dimensões 0.90 x 0.60 x 0.17 m, registro tipo globo 2 1/2", com 02 mangueiras com esguicho e conexões | unid | 2 | 2 | 0 | 4 | 1848.07 | 7392.28
|  | 17.4 | 10300/ORSE | Luminária de emergência com 48 Leds c/ bloco automático | unid | 30 | 30 | 8 | 68 | 72.66 | 4940.88
|  | 17.5 | 90106/SINAPI | Escavação mecanizada de vala com profundidade até 1,5 m (média entre montante e jusante/uma composição por trecho) com retroescavadeira (capacidade da caçamba da retro: 0,26 m3 / potência: 88 hp), largura de 0,8 m a 1,5 m, em solo de 1a categoria, lo | unid | 9.05 | 9.05 | 0 | 18.1 | 10.25 | 185.53
|  | 17.6 | 93382/SINAPI | Reaterro manual de valas com compactação mecanizada. af_04/2016 | unid | 8.6 | 8.6 | 0 | 17.8599 | 20.77 | 370.95
|  | 17.7 | 72667/SINAPI | Luva reducao aco galvanizado 4x2.1/2" - fornecimento e instalacao | unid | 1 | 1 | 0 | 2 | 131.11 | 262.22
| FAZER COMPOSIÇÃO PARA INCLUIR CONEXOES | 17.8 | 92367/SINAPI | Tubo de aço galvanizado com costura, classe média, dn 65 (2 1/2"), conexão rosqueada, instalado em rede de alimentação para hidrante - fornecimento e instalação. af_12/2015 | m | 36.2 | 36.2 | 0 | 72.4 | 50.28 | 3640.27
|  | 17.9 | 11852/ORSE | Placa de sinalizacao de seguranca contra incendio, fotoluminescente, retangular, *12 x 40* cm, em pvc *2* mm anti-chamas (simbolos, cores e pictogramas conforme nbr 13434) | m | 25 | 25 | 13 | 63 | 28.02 | 1765.26
|  | 17.10 | 06195/ORSE | Fornecimento e Instalação de Hidrante Subterrâneo com caixa, completo, DN 75mm no passeio | m | 1 | 1 | 0 | 2 | 1889.87 | 3779.74

## MEMÓRIA ACAD
MEMÓRIA DE CÁLCULO
OBRA: SANTA LUZIA
1 | INSTALAÇÃO DE COMBATE A INCÊNDIO E PÂNICO
1.1 | Extintor de agua presssurizada, capacidade 10 L, tempo de descarga 80s, alcance do jato 8m, instalado |  |  | Total executado |  |  | 10 | und
| Local |  | und |  |  |  |  | Qtde
| Bloco acadmico A | und | 5 |  |  |  |  | 5
| Bloco acadmico B | und | 5 |  |  |  |  | 5
1.2 | Extintor incendio tp po quimico 6kg - fornecimento e instalacao |  |  | Total executado |  |  | 11 | und
| Descrição |  | und |  |  |  |  | Qtde
| Bloco acadmico A | und | 5 |  |  |  |  | 5
| Bloco acadmico B | und | 6 |  |  |  |  | 6
1.3 | Abrigo para hidrante interno, inclusive caixa embutir chapa ferro n.º 14, dimensões 0.90 x 0.60 x 0.17 m, registro tipo globo 2 1/2", com 02 mangueiras com esguicho e conexões |  |  | Total executado |  |  | 4 | und
| Local | [6 empty] | Qtde
| Bloco acadmico A | und | 2 |  |  |  |  | 2
| Bloco acadmico B | und | 2 |  |  |  |  | 2
1.4 | Luminária de emergência com 48 Leds c/ bloco automático |  |  | Total executado |  |  | 68 | m²
| Local |  |  | qtd | comprim |  | largura | area
| Bloco acadmico A | und | 30 |  |  |  |  | 30
| Bloco acadmico B | und | 30 |  |  |  |  | 30
| Rampa | und | 8 |  |  |  |  | 8
1.5 | Escavação mecanizada de vala com profundidade até 1,5 m (média entre montante e jusante/uma composição por trecho) com retroescavadeira (capacidade da caçamba da retro: 0,26 m3 / potência: 88 hp), largura de 0,8 m a 1,5 m, em solo de 1a categoria, lo |  |  | Total executado |  |  | 18.1 | m²
| Local |  |  | larg | comp |  | Altura | area
| Escavação Tubulação | m2 |  | 0.5 | 72.4 | x | 0.5 | 18.1
1.6 | Reaterro manual de valas com compactação mecanizada. af_04/2016 |  |  | Total executado |  |  | 17.8599 | Und
| Local |  |  | larg | comp |  | Altura | area
| Escavação Tubulação | m³ |  | 0.5 | 72.4 | x | 0.5 | 18.1
| Desconto Tubulação | m³ |  | 3.14 | 72.4 |  | 0.0010563 | 0.24012
1.7 | Luva reducao aco galvanizado 4x2.1/2" - fornecimento e instalacao |  |  | Total executado |  |  | 2 | Und
| Descrição |  |  | qtd | und
| Academico A |  |  | 1 | 1 |  |  | 1
| Academico B |  |  | 1 | 1 |  |  | 1
1.7 | Tubo de aço galvanizado com costura, classe média, dn 65 (2 1/2"), conexão rosqueada, instalado em rede de alimentação para hidrante - fornecimento e instalação. af_12/2015 |  |  | Total executado |  |  | 72.4 | Und
| Descrição |  |  | qtd | comp
| Tubulação 65 mm |  |  | 1 | 72.4 |  |  | 72.4
1.8 | Placa de sinalizacao de seguranca contra incendio, fotoluminescente, retangular, *12 x 40* cm, em pvc *2* mm anti-chamas (simbolos, cores e pictogramas conforme nbr 13434) |  |  | Total executado |  |  | 63 | Und
| Descrição |  |  | qtd | und
| Local |  |  | qtd | comprim |  | largura | area
| Bloco acadmico A | und | 25 |  |  |  |  | 25
| Bloco acadmico B | und | 25 |  |  |  |  | 25
| Rampa | und | 13 |  |  |  |  | 13
1.9 | Fornecimento e Instalação de Hidrante Subterrâneo com caixa, completo, DN 75mm no passeio |  |  | Total executado |  |  | 2 | Und
| Descrição |  |  | qtd | und
| Bloco acadmico A | und | 1 |  |  |  |  | 1
| Bloco acadmico B | und | 1 |  |  |  |  | 1

## ADMINISTRATIVO
ORÇAMENTO DETALHADO
OBRA: BLOCO ADMINISTRATIVO - CAMPUS SANTA LUZIA
| ITEM | REFERÊNCIA | DISCRIMINAÇÃO | UNID. | QUANTITAVO | PREÇO UNIT. TOTAL | V.TOTAL(R$)
| 17.0 |  | INSTALAÇÃO DE COMBATE A INCÊNDIO E PÂNICO |  |  |  | 20262.72
| 17.1 | 03745/ORSE | Extintor de agua presssurizada, capacidade 10 L, tempo de descarga 80s, alcance do jato 8m, instalado | unid | 12 | 165.56 | 1986.72
| 17.2 | 83635/SINAPI | Extintor incendio tp po quimico 6kg - fornecimento e instalacao | unid | 12 | 189.23 | 2270.76
| 17.3 | 11308/ORSE | Abrigo para hidrante interno, inclusive caixa embutir chapa ferro n.º 14, dimensões 0.90 x 0.60 x 0.17 m, registro tipo globo 2 1/2", com 02 mangueiras com esguicho e conexões | unid | 4 | 1848.07 | 7392.28
| 17.4 | 10300/ORSE | Luminária de emergência com 48 Leds c/ bloco automático | unid | 25 | 72.66 | 1816.5
| 17.5 | 90106/SINAPI | Escavação mecanizada de vala com profundidade até 1,5 m (média entre montante e jusante/uma composição por trecho) com retroescavadeira (capacidade da caçamba da retro: 0,26 m3 / potência: 88 hp), largura de 0,8 m a 1,5 m, em solo de 1a categoria, lo | unid | 6.2 | 10.25 | 63.55
| 17.6 | 93382/SINAPI | Reaterro manual de valas com compactação mecanizada. af_04/2016 | unid | 6.1177 | 20.77 | 127.07
| 17.7 | 72667/SINAPI | Luva reducao aco galvanizado 4x2.1/2" - fornecimento e instalacao | unid | 2 | 131.11 | 262.22
FAZER COMPOSIÇÃO PARA INCLUIR CONEXOES | 17.8 | 92367/SINAPI | Tubo de aço galvanizado com costura, classe média, dn 65 (2 1/2"), conexão rosqueada, instalado em rede de alimentação para hidrante - fornecimento e instalação. af_12/2015 | m | 24.8 | 50.28 | 1246.94
| 17.9 | 11852/ORSE | Placa de sinalizacao de seguranca contra incendio, fotoluminescente, retangular, *12 x 40* cm, em pvc *2* mm anti-chamas (simbolos, cores e pictogramas conforme nbr 13434) | m | 47 | 28.02 | 1316.94
| 17.10 | 06195/ORSE | Fornecimento e Instalação de Hidrante Subterrâneo com caixa, completo, DN 75mm no passeio | m | 2 | 1889.87 | 3779.74

## MEMORIA ADM
MEMÓRIA DE CÁLCULO
OBRA: SANTA LUZIA
1 | INSTALAÇÃO DE COMBATE A INCÊNDIO E PÂNICO
1.1 | Extintor de agua presssurizada, capacidade 10 L, tempo de descarga 80s, alcance do jato 8m, instalado |  |  | Total executado |  |  | 12 | und
| Local |  | und |  |  |  |  | Qtde
| Bloco | und | 12 |  |  |  |  | 12
1.2 | Extintor incendio tp po quimico 6kg - fornecimento e instalacao |  |  | Total executado |  |  | 12 | und
| Descrição |  | und |  |  |  |  | Qtde
| Bloco | und | 12 |  |  |  |  | 12
1.3 | Abrigo para hidrante interno, inclusive caixa embutir chapa ferro n.º 14, dimensões 0.90 x 0.60 x 0.17 m, registro tipo globo 2 1/2", com 02 mangueiras com esguicho e conexões |  |  | Total executado |  |  | 4 | und
| Local | [6 empty] | Qtde
| Bloco | und | 4 |  |  |  |  | 4
1.4 | Luminária de emergência com 48 Leds c/ bloco automático |  |  | Total executado |  |  | 25 | m²
| Local |  |  | qtd | comprim |  | largura | area
| Bloco acadmico | und | 25 |  |  |  |  | 25
1.5 | Escavação mecanizada de vala com profundidade até 1,5 m (média entre montante e jusante/uma composição por trecho) com retroescavadeira (capacidade da caçamba da retro: 0,26 m3 / potência: 88 hp), largura de 0,8 m a 1,5 m, em solo de 1a categoria, lo |  |  | Total executado |  |  | 6.2 | m²
| Local |  |  | larg | comp |  | Altura | area
| Escavação Tubulação | m2 |  | 0.5 | 24.8 | x | 0.5 | 6.2
1.6 | Reaterro manual de valas com compactação mecanizada. af_04/2016 |  |  | Total executado |  |  | 6.1177 | Und
| Local |  |  | larg | comp |  | Altura | area
| Escavação Tubulação | m³ |  | 0.5 | 24.8 | x | 0.5 | 6.2
| Desconto Tubulação | m³ |  | 3.14 | 24.8 |  | 0.0010563 | 0.082252
1.7 | Luva reducao aco galvanizado 4x2.1/2" - fornecimento e instalacao |  |  | Total executado |  |  | 2 | Und
| Descrição |  |  | qtd | und
| Academico A |  |  | 2 | 1 |  |  | 2
1.7 | Tubo de aço galvanizado com costura, classe média, dn 65 (2 1/2"), conexão rosqueada, instalado em rede de alimentação para hidrante - fornecimento e instalação. af_12/2015 |  |  | Total executado |  |  | 24.8 | Und
| Descrição |  |  | qtd | comp
| Tubulação 65 mm |  |  | 1 | 24.8 |  |  | 24.8
1.8 | Placa de sinalizacao de seguranca contra incendio, fotoluminescente, retangular, *12 x 40* cm, em pvc *2* mm anti-chamas (simbolos, cores e pictogramas conforme nbr 13434) |  |  | Total executado |  |  | 47 | Und
| Descrição |  |  | qtd | und
| Local |  |  | qtd | comprim |  | largura | area
| Bloco | und | 47 |  |  |  |  | 47
1.9 | Fornecimento e Instalação de Hidrante Subterrâneo com caixa, completo, DN 75mm no passeio |  |  | Total executado |  |  | 2 | Und
| Descrição |  |  | qtd | und
| Bloco acadmico A | und | 1 |  |  |  |  | 1
| Bloco acadmico B | und | 1 |  |  |  |  | 1

## IMPLANTAÇAO
ORÇAMENTO DETALHADO
OBRA: BLOCO ADMINISTRATIVO - CAMPUS SANTA LUZIA
ITEM | REFERÊNCIA | DISCRIMINAÇÃO | UNID. | QUANTITAVO | PREÇO UNIT. TOTAL | V.TOTAL(R$)
17.0 |  | INSTALAÇÃO DE COMBATE A INCÊNDIO E PÂNICO |  |  |  | 54928.62
17.1 | 04081/ORSE | Conjunto moto-bomba centrífuga, trifasica, motor 7.5 cv, Schneider BC-21 ou similar | unid | 1 | 3183.51 | 3183.51
17.2 | 90106/SINAPI | Escavação mecanizada de vala com profundidade até 1,5 m (média entre montante e jusante/uma composição por trecho) com retroescavadeira (capacidade da caçamba da retro: 0,26 m3 / potência: 88 hp), largura de 0,8 m a 1,5 m, em solo de 1a categoria, lo | unid | 67.3375 | 10.25 | 690.21
17.3 | 93382/SINAPI | Reaterro manual de valas com compactação mecanizada. af_04/2016 | unid | 66.4442 | 20.77 | 1380.05
17.4 | 7397610/SINAPI | Tubo de aço galvanizado com costura 4" (100mm), inclusive conexoes - fornecimento e instalacao | m | 269.35 | 167.45 | 45102.66
17.5 | 10094/ORSE | Quadro de comando para 2 bombas de incendio de 5 cv, trifásica, 220 volts, com chave seletora, acionamento manual / automático | m | 1 | 4572.19 | 4572.19 | Fazer ajuste para bomba de 7,5

## MEMORIA IMP
1 | INSTALAÇÃO DE COMBATE A INCÊNDIO E PÂNICO
1.1 | Conjunto moto-bomba centrífuga, trifasica, motor 7.5 cv, Schneider BC-21 ou similar |  |  | Total executado |  |  | 1 | und
| Local |  | und |  |  |  |  | Qtde
| Bloco | und | 1 |  |  |  |  | 1
1.2 | Escavação mecanizada de vala com profundidade até 1,5 m (média entre montante e jusante/uma composição por trecho) com retroescavadeira (capacidade da caçamba da retro: 0,26 m3 / potência: 88 hp), largura de 0,8 m a 1,5 m, em solo de 1a categoria, lo |  |  | Total executado |  |  | 67.3375 | m³
|  |  |  | larg | comp |  | Altura | m³
Descrição
| Escavação Tubulação | und |  | 0.5 | 269.35 | x | 0.5 | 67.3375
1.3 | Reaterro manual de valas com compactação mecanizada. af_04/2016 |  |  | Total executado |  |  | 66.4442 | und
|  |  |  | larg | comp |  | Altura | area
| Local | [6 empty] | Qtde
| Escavação Tubulação | und |  | 0.5 | 269.35 | x | 0.5 | 67.3375
| Desconto Tubulação | m³ |  | 3.14 | 269.35 |  | 0.0010563 | 0.89333
1.4 | Tubo de aço galvanizado com costura 4" (100mm), inclusive conexoes - fornecimento e instalacao |  |  | Total executado |  |  | 269.35 | m
| Local |  |  | qtd | comprim |  | largura | comp
| Implantação | und | 269.35 |  |  |  |  | 269.35
1.5 | Quadro de comando para 2 bombas de incendio de 5 cv, trifásica, 220 volts, com chave seletora, acionamento manual / automático |  |  | Total executado |  |  | 1 | m²
| Local |  |  | qtd
| Casa de Bombas | und |  | 1 |  |  |  | 1