## comp. Acadêmico
OBRA: BLOCO ACADÊMICO |  |  |  | DATA REFERÊNCIA: ABRIL/2017
ENGENHEIRO RESPONSÁVEL: José Adriano Rocha de Alencar CREA 160.577.770-6
COMPOSIÇÃO DOS ITENS REFERENTE AO BLOCO ACADÊMICO - CAMPUS SANTA LUZIA DO IFPB
1. SERVIÇOS PRELIMINARES/TÉCNICOS
1.1 | 74077/3 | LOCACAO CONVENCIONAL DE OBRA, ATRAVÉS DE GABARITO DE TABUAS CORRIDAS PONTALETADAS, COM REAPROVEITAMENTO DE 3 VEZES. | M³
| CÓDIGO | DESCRIÇÃO | UND | COEFIC. | PREÇO | TOTAL
| 337 | ARAME RECOZIDO 18 BWG, 1,25 MM (0,01 KG/M) | KG | 0.02 | 10 | 0.2
| 4491 | PECA DE MADEIRA NATIVA / REGIONAL 7,5 X 7,5CM (3X3) NAO APARELHADA (P/FORMA) | M | 0.12 | 7.28 | 0.87
| 5061 | PREGO DE ACO POLIDO COM CABECA 18 X 27 (2 1/2 X 10) | KG | 0.01 | 10 | 0.1
| 10567 | TABUA MADEIRA 3A QUALIDADE 2,5 X 23,0CM (1 X 9") NAO APARELHADA | M | 0.1067 | 5.93 | 0.63
| 88262 | CARPINTEIRO DE FORMAS COM ENCARGOS COMPLEMENTARES | H | 0.1 | 14.99 | 1.49
| 88316 | SERVENTE COM ENCARGOS COMPLEMENTARES | H | 0.1 | 11.97 | 1.19
|  |  | Custo do material |  |  | 1.8
|  |  | mão de Obra |  |  | 2.68
equipamentos
serviços
|  |  | SUBTOTAL (R$)L |  |  | 4.48
| TOTAL (R$) |  |  |  |  | 4.48
|  |  |  | desconto 25%: |  | 3.36
2. SERVIÇOS EM TERRA
2.1 | 90091.0 | ESCAVAÇÃO MECANIZADA DE VALA COM PROF. ATÉ 1,5 M(MÉDIA ENTRE MONTANTE E JUSANTE/UMA COMPOSIÇÃO POR TRECHO), COM ESCAVADEIRA HIDRÁULICA (0,8 M3/111 HP), LARG. DE 1,5M A 2,5 M, EM SOLO DE 1A CATEGORIA, LOCAIS COM BAIXO NÍVEL DE INTERFERÊNCIA. AF_01/2015 | M³
| CÓDIGO | DESCRIÇÃO | UND | COEFIC. | PREÇO | TOTAL
| 5631 | ESCAVADEIRA HIDRÁULICA SOBRE ESTEIRAS, CAÇAMBA 0,80 M3, PESO OPERACIONAL 17 T, POTENCIA BRUTA 111 HP - CHP DIURNO. AF_06/2014 | CHP | 0.026 | 134.15 | 3.48
| 5632 | ESCAVADEIRA HIDRÁULICA SOBRE ESTEIRAS, CAÇAMBA 0,80 M3, PESO OPERACIONAL 17 T, POTENCIA BRUTA 111 HP - CHI DIURNO. AF_06/2014 | CHI | 0.019 | 47.34 | 0.89
| 88316 | SERVENTE COM ENCARGOS COMPLEMENTARES | H | 0.053 | 11.97 | 0.63
Custo do material
|  |  | mão de Obra |  |  | 0.63
|  |  | equipamentos |  |  | 4.37
serviços
|  |  | SUBTOTAL (R$)L |  |  | 5
| TOTAL (R$) |  |  |  |  | 5
|  |  |  | desconto 25%: |  | 3.75
2.2 | 90093 | ESCAVAÇÃO MECANIZADA DE VALA COM PROF. MAIOR QUE 1,5 M ATÉ 3,0 M (MÉDIA ENTRE MONTANTE E JUSANTE/UMA COMPOSIÇÃO POR TRECHO), COM ESCAVADEIRA HIDRÁULICA (0,8 M3/111 HP), LARG. DE 1,5 M A 2,5 M, EM SOLO DE 1A CATEGORIA, LOCAIS COM BAIXO NÍVEL DE INTERFERÊNC | M³
| CÓDIGO | DESCRIÇÃO | UND | COEFIC. | PREÇO | TOTAL
| 5631 | ESCAVADEIRA HIDRÁULICA SOBRE ESTEIRAS, CAÇAMBA 0,80 M3, PESO OPERACIONAL 17 T, POTENCIA BRUTA 111 HP - CHP DIURNO. AF_06/2014 | CHP | 0.016 | 134.15 | 2.14
| 5632 | ESCAVADEIRA HIDRÁULICA SOBRE ESTEIRAS, CAÇAMBA 0,80 M3, PESO OPERACIONAL 17 T, POTENCIA BRUTA 111 HP - CHI DIURNO. AF_06/2014 | CHI | 0.012 | 47.34 | 0.56
| 88316 | SERVENTE COM ENCARGOS COMPLEMENTARES | H | 0.034 | 11.97 | 0.4
Custo do material
|  |  | mão de Obra |  |  | 0.4
|  |  | equipamentos |  |  | 2.7
serviços
|  |  | SUBTOTAL (R$)L |  |  | 3.1
| TOTAL (R$) |  |  |  |  | 3.1
|  |  |  | desconto 25%: |  | 2.325
2.3 | 94097 | PREPARO DE FUNDO DE VALA COM LARGURA MENOR QUE 1,5 M, EM LOCAL COM NÍVEL BAIXO DE INTERFERÊNCIA. AF_06/2016 | M²
| CÓDIGO | DESCRIÇÃO | UND | COEFIC. | PREÇO | TOTAL
| 88309 | PEDREIRO COM ENCARGOS COMPLEMENTARES | H | 0.104 | 15.08 | 1.56
| 88316 | SERVENTE COM ENCARGOS COMPLEMENTARES | H | 0.156 | 11.97 | 1.86
| 91533 | COMPACTADOR DE SOLOS DE PERCUSSÃO (SOQUETE) COM MOTOR A GASOLINA 4 TEMPOS, POTÊNCIA 4 CV - CHP DIURNO. AF_08/2015 | CHP | 0.007 | 17.88 | 0.12
| 91534 | COMPACTADOR DE SOLOS DE PERCUSSÃO (SOQUETE) COM MOTOR A GASOLINA 4 TEMPOS, POTÊNCIA 4 CV - CHI DIURNO. AF_08/2015 | CHI | 0.007 | 13.74 | 0.09
|  |  | Custo do material |  |  | 0.21
|  |  | mão de Obra |  |  | 3.42
|  |  | equipamentos |  |  | 1.98
serviços
|  |  | SUBTOTAL (R$)L |  |  | 3.63
| TOTAL (R$) |  |  |  |  | 3.63
|  |  |  | desconto 25%: |  | 2.7225
2.4 | 94099 | PREPARO DE FUNDO DE VALA COM LARGURA MAIOR OU IGUAL A 1,5 M E MENOR QUE 2,5 M, EM LOCAL COM NÍVEL BAIXO DE INTERFERÊNCIA. AF_06/2016 | M²
| CÓDIGO | DESCRIÇÃO | UND | COEFIC. | PREÇO | TOTAL
| 88309 | PEDREIRO COM ENCARGOS COMPLEMENTARES | H | 0.052 | 15.08 | 0.78
| 88316 | SERVENTE COM ENCARGOS COMPLEMENTARES | H | 0.078 | 11.97 | 0.93
| 91533 | COMPACTADOR DE SOLOS DE PERCUSSÃO (SOQUETE) COM MOTOR A GASOLINA 4 TEMPOS, POTÊNCIA 4 CV - CHP DIURNO. AF_08/2015 | CHP | 0.003 | 17.88 | 0.05
| 91534 | COMPACTADOR DE SOLOS DE PERCUSSÃO (SOQUETE) COM MOTOR A GASOLINA 4 TEMPOS, POTÊNCIA 4 CV - CHI DIURNO. AF_08/2015 | CHI | 0.003 | 13.74 | 0.04
|  |  | material |  |  | 0.09
|  |  | mão de Obra |  |  | 1.71
equipamentos
serviços
|  |  | SUBTOTAL (R$)L |  |  | 1.8
| TOTAL (R$) |  |  |  |  | 1.8
|  |  |  | desconto 25%: |  | 1.35
2.5 | 73964/006-SINAPI | REATERRO DE VALA COM COMPACTAÇÃO MANUAL | M3
| código | COMPONENTES | UND. | CONSUMOS | PREÇO | TOTAL
| 88316 | SERVENTE COM ENCARGOS COMPLEMENTARES | H | 3 | 11.97 | 35.91
Custo do material
|  |  | mão de Obra |  |  | 35.91
equipamentos
serviços
|  |  | Leis Sociais |  | 0
|  |  | SUBTOTAL (R$)L |  |  | 35.91
| TOTAL (R$) |  |  |  |  | 35.91
|  |  |  | desconto 25%: |  | 26.9325
2.6 | 00071/ORSE | Aterro manual de áreas, sem aquisição de material, com espalhamento e compactação | M3
| código | COMPONENTES | UND. | CONSUMOS | PREÇO | TOTAL
| 06111/SINAPI | Servente | h | 2.891 | 11.97 | 34.6
Custo do material
mão de Obra
equipamentos
serviços
|  |  | SUBTOTAL (R$)L |  |  | 34.6
| TOTAL (R$) |  |  |  |  | 34.6
|  |  |  | desconto 25%: |  | 25.95
2.7 | 00077/ORSE | ATERRO DE CAIXÃO DE EDIFICAÇÃO, COM FORNEC. DE AREIA, ADENSADA COM ÁGUA | M³
| código | COMPONENTES | UND. | CONSUMOS | PREÇO | TOTAL
| 88316 /SINAPI | SERVENTE COM ENCARGOS COMPLEMENTARES | H | 4.541 | 11.97 | 54.3558
| 04677-ORSE | AREIA FINA - POSTO JAZIDA/FORNECEDOR (RETIRADO NA JAZIDA, SEM TRANSPORTE) | M3 | 1.2 | 49.09 | 58.908
|  |  | Custo do material |  |  | 58.908
|  |  | mão de Obra |  |  | 54.3558
equipamentos
serviços
|  |  | SUBTOTAL (R$)L |  |  | 113.2638
| TOTAL (R$) |  |  |  |  | 113.2638
|  |  |  | desconto 25%: |  | 84.9478
3. FUNDAÇÕES E SONDAGENS
3.1 | 95241 | LASTRO DE CONCRETO, E = 5 CM, PREPARO MECÂNICO, INCLUSOS LANÇAMENTO E ADENSAMENTO. AF_07_2016 | M³
| código | COMPONENTES | UND. | CONSUMOS | PREÇO | TOTAL
| 92873 | LANÇAMENTO COM USO DE BALDES, ADENSAMENTO E ACABAMENTO DE CONCRETO EM ESTRUTURAS. AF_12/2015 | M3 | 0.05 | 122.73 | 6.13
| 94962 | CONCRETO MAGRO PARA LASTRO, TRAÇO 1:4,5:4,5 (CIMENTO/ AREIA MÉDIA/ BRITA 1) - PREPARO MECÂNICO COM BETONEIRA 400 L. AF_07/2016 | M3 | 0.05 | 211.85 | 10.5925
Custo do material
|  |  | mão de Obra |  |  | 6.13
equipamentos
|  |  | serviços |  |  | 10.5925
|  |  | SUBTOTAL (R$)L |  |  | 16.7225
| TOTAL (R$) |  |  |  |  | 16.7225
|  |  |  | desconto 25%: |  | 12.5419
3.2 | 74007/1 | FORMA TABUA P/ CONCRETO EM FUNDACAO C/ REAPROVEITAMENTO 10 X. | M2
| código | COMPONENTES | UND. | CONSUMOS | PREÇO | TOTAL
| 2692 | DESMOLDANTE PROTETOR PARA FORMAS DE MADEIRA, DE BASE OLEOSA EMULSIONADA EM AGUA | L | 0.1 | 6.95 | 0.69
| 4491 | PECA DE MADEIRA NATIVA / REGIONAL 7,5 X 7,5CM (3X3) NAO APARELHADA (P/FORMA) | M | 0.285 | 7.98 | 2.27
| 4517 | PECA DE MADEIRA NATIVA/REGIONAL 2,5 X 7,0 CM (SARRAFO-P/FORMA) | M | 0.27 | 1.81 | 0.48
| 5061 | PREGO DE ACO POLIDO COM CABECA 18 X 27 (2 1/2 X 10) | KG | 0.15 | 10 | 1.5
| 6189 | TABUA MADEIRA 2A QUALIDADE 2,5 X 30,0CM (1 X 12") NAO APARELHADA | M | 0.495 | 8.01 | 3.96
| 88239 | AJUDANTE DE CARPINTEIRO COM ENCARGOS COMPLEMENTARES | H | 0.1875 | 12.03 | 2.25
| 88262 | CARPINTEIRO DE FORMAS COM ENCARGOS COMPLEMENTARES | H | 0.75 | 14.99 | 11.24
|  |  | Custo do material |  |  | 8.9
|  |  | mão de Obra |  |  | 13.49
equipamentos
serviços
|  |  | SUBTOTAL (R$)L |  |  | 22.39
| TOTAL (R$) |  |  |  |  | 22.39
|  |  |  | desconto 25%: |  | 16.7925
3.3 | 92921 | ARMAÇÃO DE ESTRUTURAS DE CONCRETO ARMADO, EXCETO VIGAS, PILARES, LAJES E FUNDAÇÕES PROFUNDAS (DE EDIFÍCIOS DE MÚLTIPLOS PAVIMENTOS, EDIFICAÇÃO TÉRREA OU SOBRADO), UTILIZANDO AÇO CA-50 DE 12.5 MM - MONTAGEM. AF_12/2015 | KG
| código | COMPONENTES | UND. | CONSUMOS | PREÇO | TOTAL
| 337 | ARAME RECOZIDO 18 BWG, 1,25 MM (0,01 KG/M) | KG | 0.025 | 11.88 | 0.29
| 39017 | ESPACADOR / DISTANCIADOR CIRCULAR COM ENTRADA LATERAL, EM PLASTICO, PARA VERGALHAO *4,2 A 12,5* MM, COBRIMENTO 20 MM | UN | 0.367 | 0.11 | 0.04
| 92795 | CORTE E DOBRA DE AÇO CA-50, DIÂMETRO DE 12.5 MM, UTILIZADO EM ESTRUTURAS DIVERSAS, EXCETO LAJES. AF_12/2015 | KG | 1 | 5.49 | 5.49
| 88238 | AJUDANTE DE ARMADOR COM ENCARGOS COMPLEMENTARES | H | 0.0089 | 12.01 | 0.1
| 88245 | ARMADOR COM ENCARGOS COMPLEMENTARES | H | 0.0542 | 14.99 | 0.81
|  |  | Custo do material |  |  | 0.33
|  |  | mão de Obra |  |  | 0.91
equipamentos
|  |  | serviços |  |  | 5.49
|  |  | SUBTOTAL (R$)L |  |  | 6.73
| TOTAL (R$) |  |  |  |  | 6.73
|  |  |  | desconto 25%: |  | 5.0475
3.4 | 92759 | ARMAÇÃO DE PILAR OU VIGA DE UMA ESTRUTURA CONVENCIONAL DE CONCRETO ARMADO EM UM EDIFÍCIO DE MÚLTIPLOS PAVIMENTOS UTILIZANDO AÇO CA-60 DE 5.0 MM - MONTAGEM. AF_12/2015 | KG
| código | COMPONENTES | UND. | CONSUMOS | PREÇO | TOTAL
| 337 | ARAME RECOZIDO 18 BWG, 1,25 MM (0,01 KG/M) | KG | 0.025 | 10 | 0.25
| 39017 | ESPACADOR / DISTANCIADOR CIRCULAR COM ENTRADA LATERAL, EM PLASTICO, PARA VERGALHAO *4,2 A 12,5* MM, COBRIMENTO 20 MM | UN | 1.19 | 0.11 | 0.13
| 88238 | AJUDANTE DE ARMADOR COM ENCARGOS COMPLEMENTARES | H | 0.0203 | 12.01 | 0.24
| 88245 | ARMADOR COM ENCARGOS COMPLEMENTARES | H | 0.1241 | 14.99 | 1.86
| 92791 | CORTE E DOBRA DE AÇO CA-60, DIÂMETRO DE 5.0 MM, UTILIZADO EM ESTRUTURAS DIVERSAS, EXCETO LAJES. AF_12/2015 | KG | 1 | 7.57 | 7.57
|  |  | Custo do material |  |  | 0.38
|  |  | mão de Obra |  |  | 9.43
equipamentos
|  |  | serviços |  |  | 0.24
|  |  | SUBTOTAL (R$)L |  |  | 10.05
| TOTAL (R$) |  |  |  |  | 10.05
|  |  |  | desconto 25%: |  | 7.5375
3.5 | 92760 | ARMAÇÃO DE PILAR OU VIGA DE UMA ESTRUTURA CONVENCIONAL DE CONCRETO ARMADO EM UM EDIFÍCIO DE MÚLTIPLOS PAVIMENTOS UTILIZANDO AÇO CA-50 DE 6.3 MM - MONTAGEM. AF_12/2015 | KG
| código | COMPONENTES | UND. | CONSUMOS | PREÇO | TOTAL
| 337 | ARAME RECOZIDO 18 BWG, 1,25 MM (0,01 KG/M) | KG | 0.025 | 10 | 0.25
| 39017 | ESPACADOR / DISTANCIADOR CIRCULAR COM ENTRADA LATERAL, EM PLASTICO, PARA VERGALHAO *4,2 A 12,5* MM, COBRIMENTO 20 MM | UN | 0.97 | 0.11 | 0.1
| 88238 | AJUDANTE DE ARMADOR COM ENCARGOS COMPLEMENTARES | H | 0.0155 | 12.01 | 0.18
| 88245 | ARMADOR COM ENCARGOS COMPLEMENTARES | H | 0.0947 | 14.99 | 1.41
| 92792 | CORTE E DOBRA DE AÇO CA-50, DIÂMETRO DE 6.3 MM, UTILIZADO EM ESTRUTURAS DIVERSAS, EXCETO LAJES. AF_12/2015 | KG | 1 | 7.46 | 7.46
|  |  | Custo do material |  |  | 0.35
|  |  | mão de Obra |  |  | 8.87
equipamentos
|  |  | serviços |  |  | 0.18
|  |  | SUBTOTAL (R$)L |  |  | 9.4
| TOTAL (R$) |  |  |  |  | 9.4
|  |  |  | desconto 25%: |  | 7.05
3.6 | 92761 | ARMAÇÃO DE PILAR OU VIGA DE UMA ESTRUTURA CONVENCIONAL DE CONCRETO ARMADO EM UM EDIFÍCIO DE MÚLTIPLOS PAVIMENTOS UTILIZANDO AÇO CA-60 DE 8.0 MM - MONTAGEM. AF_12/2015 | KG
| código | COMPONENTES | UND. | CONSUMOS | PREÇO | TOTAL
| 337 | ARAME RECOZIDO 18 BWG, 1,25 MM (0,01 KG/M) | KG | 0.025 | 10 | 0.25
| 39017 | ESPACADOR / DISTANCIADOR CIRCULAR COM ENTRADA LATERAL, EM PLASTICO, PARA VERGALHAO *4,2 A 12,5* MM, COBRIMENTO 20 MM | UN | 0.743 | 0.11 | 0.08
| 88238 | AJUDANTE DE ARMADOR COM ENCARGOS COMPLEMENTARES | H | 0.0115 | 12.01 | 0.13
| 88245 | ARMADOR COM ENCARGOS COMPLEMENTARES | H | 0.0707 | 14.99 | 1.05
| 92793 | CORTE E DOBRA DE AÇO CA-50, DIÂMETRO DE 8.0 MM, UTILIZADO EM ESTRUTURAS DIVERSAS, EXCETO LAJES. AF_12/2015 | KG | 1 | 7.78 | 7.78
|  |  | Custo do material |  |  | 0.33
|  |  | mão de Obra |  |  | 8.83
equipamentos
|  |  | serviços |  |  | 0.13
|  |  | SUBTOTAL (R$)L |  |  | 9.29
| TOTAL (R$) |  |  |  |  | 9.29
|  |  |  | desconto 25%: |  | 6.9675
3.7 | 92762 | ARMAÇÃO DE PILAR OU VIGA DE UMA ESTRUTURA CONVENCIONAL DE CONCRETO ARMADO EM UM EDIFÍCIO DE MÚLTIPLOS PAVIMENTOS UTILIZANDO AÇO CA-60 DE 10.0 MM - MONTAGEM. AF_12/2015 | KG
| código | COMPONENTES | UND. | CONSUMOS | PREÇO | TOTAL
| 337 | ARAME RECOZIDO 18 BWG, 1,25 MM (0,01 KG/M) | KG | 0.025 | 10 | 0.25
| 39017 | ESPACADOR / DISTANCIADOR CIRCULAR COM ENTRADA LATERAL, EM PLASTICO, PARA VERGALHAO *4,2 A 12,5* MM, COBRIMENTO 20 MM | UN | 0.543 | 0.11 | 0.05
| 88238 | AJUDANTE DE ARMADOR COM ENCARGOS COMPLEMENTARES | H | 0.0086 | 12.01 | 0.1
| 88245 | ARMADOR COM ENCARGOS COMPLEMENTARES | H | 0.0529 | 14.99 | 0.79
| 92794 | CORTE E DOBRA DE AÇO CA-50, DIÂMETRO DE 10.0 MM, UTILIZADO EM ESTRUTURAS DIVERSAS, EXCETO LAJES. AF_12/2015 | KG | 1 | 6.43 | 6.43
|  |  | Custo do material |  |  | 0.3
|  |  | mão de Obra |  |  | 7.22
equipamentos
|  |  | serviços |  |  | 0.1
|  |  | SUBTOTAL (R$)L |  |  | 7.62
| TOTAL (R$) |  |  |  |  | 7.62
|  |  |  | desconto 25%: |  | 5.715
3.8 | 92763 | ARMAÇÃO DE PILAR OU VIGA DE UMA ESTRUTURA CONVENCIONAL DE CONCRETO ARMADO EM UM EDIFÍCIO DE MÚLTIPLOS PAVIMENTOS UTILIZANDO AÇO CA-60 DE 12.5 MM - MONTAGEM. AF_12/2015 | KG
| código | COMPONENTES | UND. | CONSUMOS | PREÇO | TOTAL
| 337 | ARAME RECOZIDO 18 BWG, 1,25 MM (0,01 KG/M) | KG | 0.025 | 10 | 0.25
| 39017 | ESPACADOR / DISTANCIADOR CIRCULAR COM ENTRADA LATERAL, EM PLASTICO, PARA VERGALHAO *4,2 A 12,5* MM, COBRIMENTO 20 MM | UN | 0.367 | 0.11 | 0.04
| 88238 | AJUDANTE DE ARMADOR COM ENCARGOS COMPLEMENTARES | H | 0.0063 | 12.01 | 0.07
| 88245 | ARMADOR COM ENCARGOS COMPLEMENTARES | H | 0.0386 | 14.99 | 0.57
| 92795 | CORTE E DOBRA DE AÇO CA-50, DIÂMETRO DE 12.5 MM, UTILIZADO EM ESTRUTURAS DIVERSAS, EXCETO LAJES. AF_12/2015 | KG | 1 | 5.53 | 5.53
|  |  | Custo do material |  |  | 0.29
|  |  | mão de Obra |  |  | 6.1
equipamentos
|  |  | serviços |  |  | 0.07
|  |  | SUBTOTAL (R$)L |  |  | 6.46
| TOTAL (R$) |  |  |  |  | 6.46
|  |  |  | desconto 25%: |  | 4.845
3.9 | 92764 | ARMAÇÃO DE PILAR OU VIGA DE UMA ESTRUTURA CONVENCIONAL DE CONCRETO ARMADO EM UM EDIFÍCIO DE MÚLTIPLOS PAVIMENTOS UTILIZANDO AÇO CA-60 DE 16.0 MM - MONTAGEM. AF_12/2015 | KG
| código | COMPONENTES | UND. | CONSUMOS | PREÇO | TOTAL
| 337 | ARAME RECOZIDO 18 BWG, 1,25 MM (0,01 KG/M) | KG | 0.025 | 10 | 0.25
| 39017 | ESPACADOR / DISTANCIADOR CIRCULAR COM ENTRADA LATERAL, EM PLASTICO, PARA VERGALHAO *4,2 A 12,5* MM, COBRIMENTO 20 MM | UN | 0.212 | 0.11 | 0.02
| 88238 | AJUDANTE DE ARMADOR COM ENCARGOS COMPLEMENTARES | H | 0.0043 | 12.01 | 0.05
| 88245 | ARMADOR COM ENCARGOS COMPLEMENTARES | H | 0.0261 | 14.99 | 0.39
| 92796 | CORTE E DOBRA DE AÇO CA-50, DIÂMETRO DE 16.0 MM, UTILIZADO EM ESTRUTURAS DIVERSAS, EXCETO LAJES. AF_12/2015 | KG | 1 | 4.59 | 4.59
|  |  | Custo do material |  |  | 0.27
|  |  | mão de Obra |  |  | 4.98
equipamentos
|  |  | serviços |  |  | 0.05
|  |  | SUBTOTAL (R$)L |  |  | 5.3
| TOTAL (R$) |  |  |  |  | 5.3
|  |  |  | desconto 25%: |  | 3.975
3.10 | 92765 | ARMAÇÃO DE PILAR OU VIGA DE UMA ESTRUTURA CONVENCIONAL DE CONCRETO ARMADO EM UM EDIFÍCIO DE MÚLTIPLOS PAVIMENTOS UTILIZANDO AÇO CA-60 DE 20.0 MM - MONTAGEM. AF_12/2015 | KG
| código | COMPONENTES | UND. | CONSUMOS | PREÇO | TOTAL
| 337 | ARAME RECOZIDO 18 BWG, 1,25 MM (0,01 KG/M) | KG | 0.025 | 10 | 0.25
| 39017 | ESPACADOR / DISTANCIADOR CIRCULAR COM ENTRADA LATERAL, EM PLASTICO, PARA VERGALHAO *4,2 A 12,5* MM, COBRIMENTO 20 MM | UN | 0.113 | 0.11 | 0.01
| 88238 | AJUDANTE DE ARMADOR COM ENCARGOS COMPLEMENTARES | H | 0.0028 | 12.01 | 0.03
| 88245 | ARMADOR COM ENCARGOS COMPLEMENTARES | H | 0.0172 | 14.99 | 0.25
| 92797 | CORTE E DOBRA DE AÇO CA-50, DIÂMETRO DE 20.0 MM, UTILIZADO EM ESTRUTURAS DIVERSAS, EXCETO LAJES. AF_12/2015 | KG | 1 | 4.32 | 4.32
|  |  | Custo do material |  |  | 0.26
|  |  | mão de Obra |  |  | 4.57
equipamentos
|  |  | serviços |  |  | 0.03
|  |  | SUBTOTAL (R$)L |  |  | 4.86
| TOTAL (R$) |  |  |  |  | 4.86
|  |  |  | desconto 25%: |  | 3.645
3.11 | 11486/ORSE | Concreto simples usinado fck=30mpa, bombeado, lançado e adensado na infraestrutura | M3
| código | COMPONENTES | UND. | CONSUMOS | PREÇO | TOTAL
| 25950/SINAPI | Servico de bombeamento de concreto com consumo minimo de 40m3 | m3 | 1 | 28.42 | 28.42
| 34494/SINAPI | Concreto usinado bombeavel, classe de resistencia c30, com brita 0 e 1, slump = 100 +/- 20 mm, exclui servico de bombeamento (nbr 8953) | m3 | 1 | 251.81 | 251.81
| 11477/ORSE | Lançamento de concreto usinado, bombeado, para infraestrutura, incluindo colocação, adensamento e acabamento | m3 | 1 | 19.48 | 19.48
Totais
Custo do material
mão de Obra
equipamentos
|  |  | serviços |  |  | 299.71
|  |  | SUBTOTAL (R$)L |  |  | 299.71
| TOTAL (R$) |  |  |  |  | 299.71
|  |  |  | desconto 25%: |  | 224.7825
4. SUPERESTRUTURA
4.1 | 03365/ORSE | Forma plana para estruturas, em compensado plastificado de 12mm, 04 usos, inclusive escoramento - Revisada 07.2015 | M2
| código | COMPONENTES | UND. | CONSUMOS | PREÇO | TOTAL
* | Código | Descrição da Composição | Unid | Quant | Custo Unit, | Custo Total
| 01569/ORSE | Madeira mista serrada (barrote) 6 x 6cm - 0,0036 m3/m (angelim, louro) | m | 1.534 | 4.07 | 6.2434
| 00333/SINAPI | Arame galvanizado 14 bwg, d = 2,11 mm (0,026 kg/m) | kg | 0.15 | 10.93 | 1.6395
| 01213/SINAPI | Carpinteiro de formas COM ENCARGOS COMPLEMENTARES | h | 0.9 | 14.99 | 13.491
| 01347/SINAPI | Chapa de madeira compensada plastificada para forma de concreto, de 2,20 x 1,10 m, e = 12 mm | m2 | 0.292 | 27.88 | 8.141
| 02692/SINAPI | Desmoldante protetor para formas de madeira, de base oleosaemulsionada em agua | l | 0.02 | 6.89 | 0.1378
| 04509/SINAPI | Peca de madeira 3a qualidade 2,5 x 10cm nao aparelhada | m | 1.361 | 2.99 | 4.0694
| 05068/SINAPI | Prego de aco polido com cabeca 17 x 21 (2 x 11) | kg | 0.025 | 8.13 | 0.20325
| 05069/SINAPI | Prego de aco polido com cabeca 17 x 27 (2 1/2 x 11) | kg | 0.1 | 8.29 | 0.829
| 06111/SINAPI | Servente COM ENCARGOS COMPLEMENTARES | h | 0.85 | 11.97 | 10.1745
| 06193/SINAPI | Tabua madeira 2a qualidade 2,5 x 20,0cm (1 x 8") nao aparelhada | m | 0.153 | 4.48 | 0.68544
|  |  | Custo do material |  |  | 21.9487
|  |  | mão de Obra |  |  | 23.6655
equipamentos
serviços
|  |  | SUBTOTAL (R$)L |  |  | 45.6142
| TOTAL (R$) |  |  |  |  | 45.6142
|  |  |  | desconto 25%: |  | 34.2107
4.2 | 92759 | ARMAÇÃO DE PILAR OU VIGA DE UMA ESTRUTURA CONVENCIONAL DE CONCRETO ARMADO EM UM EDIFÍCIO DE MÚLTIPLOS PAVIMENTOS UTILIZANDO AÇO CA-60 DE 5.0 MM - MONTAGEM. AF_12/2015 | KG
| código | COMPONENTES | UND. | CONSUMOS | PREÇO | TOTAL
| 337 | ARAME RECOZIDO 18 BWG, 1,25 MM (0,01 KG/M) | KG | 0.025 | 10 | 0.25
| 39017 | ESPACADOR / DISTANCIADOR CIRCULAR COM ENTRADA LATERAL, EM PLASTICO, PARA VERGALHAO *4,2 A 12,5* MM, COBRIMENTO 20 MM | UN | 1.19 | 0.11 | 0.13
| 88238 | AJUDANTE DE ARMADOR COM ENCARGOS COMPLEMENTARES | H | 0.0203 | 12.01 | 0.24
| 88245 | ARMADOR COM ENCARGOS COMPLEMENTARES | H | 0.1241 | 14.99 | 1.86
| 92791 | CORTE E DOBRA DE AÇO CA-60, DIÂMETRO DE 5.0 MM, UTILIZADO EM ESTRUTURAS DIVERSAS, EXCETO LAJES. AF_12/2015 | KG | 1 | 7.57 | 7.57
|  |  | Custo do material |  |  | 0.38
|  |  | mão de Obra |  |  | 9.43
equipamentos
|  |  | serviços |  |  | 0.24
|  |  | SUBTOTAL (R$)L |  |  | 10.05
| TOTAL (R$) |  |  |  |  | 10.05
|  |  |  | desconto 25%: |  | 7.5375
4.3 | 92760 | ARMAÇÃO DE PILAR OU VIGA DE UMA ESTRUTURA CONVENCIONAL DE CONCRETO ARMADO EM UM EDIFÍCIO DE MÚLTIPLOS PAVIMENTOS UTILIZANDO AÇO CA-50 DE 6.3 MM - MONTAGEM. AF_12/2015 | KG
| código | COMPONENTES | UND. | CONSUMOS | PREÇO | TOTAL
| 337 | ARAME RECOZIDO 18 BWG, 1,25 MM (0,01 KG/M) | KG | 0.025 | 10 | 0.25
| 39017 | ESPACADOR / DISTANCIADOR CIRCULAR COM ENTRADA LATERAL, EM PLASTICO, PARA VERGALHAO *4,2 A 12,5* MM, COBRIMENTO 20 MM | UN | 0.97 | 0.11 | 0.1
| 88238 | AJUDANTE DE ARMADOR COM ENCARGOS COMPLEMENTARES | H | 0.0155 | 12.01 | 0.18
| 88245 | ARMADOR COM ENCARGOS COMPLEMENTARES | H | 0.0947 | 14.99 | 1.41
| 92792 | CORTE E DOBRA DE AÇO CA-50, DIÂMETRO DE 6.3 MM, UTILIZADO EM ESTRUTURAS DIVERSAS, EXCETO LAJES. AF_12/2015 | KG | 1 | 7.46 | 7.46
|  |  | Custo do material |  |  | 0.35
|  |  | mão de Obra |  |  | 8.87
equipamentos
|  |  | serviços |  |  | 0.18
|  |  | SUBTOTAL (R$)L |  |  | 9.4
| TOTAL (R$) |  |  |  |  | 9.4
|  |  |  | desconto 25%: |  | 7.05
4.4 | 92761 | ARMAÇÃO DE PILAR OU VIGA DE UMA ESTRUTURA CONVENCIONAL DE CONCRETO ARMADO EM UM EDIFÍCIO DE MÚLTIPLOS PAVIMENTOS UTILIZANDO AÇO CA-60 DE 8.0 MM - MONTAGEM. AF_12/2015 | KG
| código | COMPONENTES | UND. | CONSUMOS | PREÇO | TOTAL
| 337 | ARAME RECOZIDO 18 BWG, 1,25 MM (0,01 KG/M) | KG | 0.025 | 10 | 0.25
| 39017 | ESPACADOR / DISTANCIADOR CIRCULAR COM ENTRADA LATERAL, EM PLASTICO, PARA VERGALHAO *4,2 A 12,5* MM, COBRIMENTO 20 MM | UN | 0.743 | 0.11 | 0.08
| 88238 | AJUDANTE DE ARMADOR COM ENCARGOS COMPLEMENTARES | H | 0.0115 | 12.01 | 0.13
| 88245 | ARMADOR COM ENCARGOS COMPLEMENTARES | H | 0.0707 | 14.99 | 1.05
| 92793 | CORTE E DOBRA DE AÇO CA-50, DIÂMETRO DE 8.0 MM, UTILIZADO EM ESTRUTURAS DIVERSAS, EXCETO LAJES. AF_12/2015 | KG | 1 | 7.78 | 7.78
|  |  | Custo do material |  |  | 0.33
|  |  | mão de Obra |  |  | 8.83
equipamentos
|  |  | serviços |  |  | 0.13
|  |  | SUBTOTAL (R$)L |  |  | 9.29
| TOTAL (R$) |  |  |  |  | 9.29
|  |  |  | desconto 25%: |  | 6.9675
4.5 | 92762 | ARMAÇÃO DE PILAR OU VIGA DE UMA ESTRUTURA CONVENCIONAL DE CONCRETO ARMADO EM UM EDIFÍCIO DE MÚLTIPLOS PAVIMENTOS UTILIZANDO AÇO CA-60 DE 10.0 MM - MONTAGEM. AF_12/2015 | KG
| código | COMPONENTES | UND. | CONSUMOS | PREÇO | TOTAL
| 337 | ARAME RECOZIDO 18 BWG, 1,25 MM (0,01 KG/M) | KG | 0.025 | 10 | 0.25
| 39017 | ESPACADOR / DISTANCIADOR CIRCULAR COM ENTRADA LATERAL, EM PLASTICO, PARA VERGALHAO *4,2 A 12,5* MM, COBRIMENTO 20 MM | UN | 0.543 | 0.11 | 0.05
| 88238 | AJUDANTE DE ARMADOR COM ENCARGOS COMPLEMENTARES | H | 0.0086 | 12.01 | 0.1
| 88245 | ARMADOR COM ENCARGOS COMPLEMENTARES | H | 0.0529 | 14.99 | 0.79
| 92794 | CORTE E DOBRA DE AÇO CA-50, DIÂMETRO DE 10.0 MM, UTILIZADO EM ESTRUTURAS DIVERSAS, EXCETO LAJES. AF_12/2015 | KG | 1 | 6.43 | 6.43
|  |  | Custo do material |  |  | 0.3
|  |  | mão de Obra |  |  | 7.22
equipamentos
|  |  | serviços |  |  | 0.1
|  |  | SUBTOTAL (R$)L |  |  | 7.62
| TOTAL (R$) |  |  |  |  | 7.62
|  |  |  | desconto 25%: |  | 5.715
4.6 | 92763 | ARMAÇÃO DE PILAR OU VIGA DE UMA ESTRUTURA CONVENCIONAL DE CONCRETO ARMADO EM UM EDIFÍCIO DE MÚLTIPLOS PAVIMENTOS UTILIZANDO AÇO CA-60 DE 12.5 MM - MONTAGEM. AF_12/2015 | KG
| código | COMPONENTES | UND. | CONSUMOS | PREÇO | TOTAL
| 337 | ARAME RECOZIDO 18 BWG, 1,25 MM (0,01 KG/M) | KG | 0.025 | 10 | 0.25
| 39017 | ESPACADOR / DISTANCIADOR CIRCULAR COM ENTRADA LATERAL, EM PLASTICO, PARA VERGALHAO *4,2 A 12,5* MM, COBRIMENTO 20 MM | UN | 0.367 | 0.11 | 0.04
| 88238 | AJUDANTE DE ARMADOR COM ENCARGOS COMPLEMENTARES | H | 0.0063 | 12.01 | 0.07
| 88245 | ARMADOR COM ENCARGOS COMPLEMENTARES | H | 0.0386 | 14.99 | 0.57
| 92795 | CORTE E DOBRA DE AÇO CA-50, DIÂMETRO DE 12.5 MM, UTILIZADO EM ESTRUTURAS DIVERSAS, EXCETO LAJES. AF_12/2015 | KG | 1 | 5.53 | 5.53
|  |  | Custo do material |  |  | 0.29
|  |  | mão de Obra |  |  | 6.1
equipamentos
|  |  | serviços |  |  | 0.07
|  |  | SUBTOTAL (R$)L |  |  | 6.46
| TOTAL (R$) |  |  |  |  | 6.46
|  |  |  | desconto 25%: |  | 4.845
4.7 | 92764 | ARMAÇÃO DE PILAR OU VIGA DE UMA ESTRUTURA CONVENCIONAL DE CONCRETO ARMADO EM UM EDIFÍCIO DE MÚLTIPLOS PAVIMENTOS UTILIZANDO AÇO CA-60 DE 16.0 MM - MONTAGEM. AF_12/2015 | KG
| código | COMPONENTES | UND. | CONSUMOS | PREÇO | TOTAL
| 337 | ARAME RECOZIDO 18 BWG, 1,25 MM (0,01 KG/M) | KG | 0.025 | 10 | 0.25
| 39017 | ESPACADOR / DISTANCIADOR CIRCULAR COM ENTRADA LATERAL, EM PLASTICO, PARA VERGALHAO *4,2 A 12,5* MM, COBRIMENTO 20 MM | UN | 0.212 | 0.11 | 0.02
| 88238 | AJUDANTE DE ARMADOR COM ENCARGOS COMPLEMENTARES | H | 0.0043 | 12.01 | 0.05
| 88245 | ARMADOR COM ENCARGOS COMPLEMENTARES | H | 0.0261 | 14.99 | 0.39
| 92796 | CORTE E DOBRA DE AÇO CA-50, DIÂMETRO DE 16.0 MM, UTILIZADO EM ESTRUTURAS DIVERSAS, EXCETO LAJES. AF_12/2015 | KG | 1 | 4.59 | 4.59
|  |  | Custo do material |  |  | 0.27
|  |  | mão de Obra |  |  | 4.98
equipamentos
|  |  | serviços |  |  | 0.05
|  |  | SUBTOTAL (R$)L |  |  | 5.3
| TOTAL (R$) |  |  |  |  | 5.3
|  |  |  | desconto 25%: |  | 3.975
4.8 | 92765 | ARMAÇÃO DE PILAR OU VIGA DE UMA ESTRUTURA CONVENCIONAL DE CONCRETO ARMADO EM UM EDIFÍCIO DE MÚLTIPLOS PAVIMENTOS UTILIZANDO AÇO CA-60 DE 20.0 MM - MONTAGEM. AF_12/2015 | KG
| código | COMPONENTES | UND. | CONSUMOS | PREÇO | TOTAL
| 337 | ARAME RECOZIDO 18 BWG, 1,25 MM (0,01 KG/M) | KG | 0.025 | 10 | 0.25
| 39017 | ESPACADOR / DISTANCIADOR CIRCULAR COM ENTRADA LATERAL, EM PLASTICO, PARA VERGALHAO *4,2 A 12,5* MM, COBRIMENTO 20 MM | UN | 0.113 | 0.11 | 0.01
| 88238 | AJUDANTE DE ARMADOR COM ENCARGOS COMPLEMENTARES | H | 0.0028 | 12.01 | 0.03
| 88245 | ARMADOR COM ENCARGOS COMPLEMENTARES | H | 0.0172 | 14.99 | 0.25
| 92797 | CORTE E DOBRA DE AÇO CA-50, DIÂMETRO DE 20.0 MM, UTILIZADO EM ESTRUTURAS DIVERSAS, EXCETO LAJES. AF_12/2015 | KG | 1 | 4.32 | 4.32
|  |  | Custo do material |  |  | 0.26
|  |  | mão de Obra |  |  | 4.57
equipamentos
|  |  | serviços |  |  | 0.03
|  |  | SUBTOTAL (R$)L |  |  | 4.86
| TOTAL (R$) |  |  |  |  | 4.86
|  |  |  | desconto 25%: |  | 3.645
4.9 | 92766 | ARMAÇÃO DE PILAR OU VIGA DE UMA ESTRUTURA CONVENCIONAL DE CONCRETO ARMADO EM UM EDIFÍCIO DE MÚLTIPLOS PAVIMENTOS UTILIZANDO AÇO CA-60 DE 25.0 MM - MONTAGEM. AF_12/2015 | KG
| código | COMPONENTES | UND. | CONSUMOS | PREÇO | TOTAL
| 337 | ARAME RECOZIDO 18 BWG, 1,25 MM (0,01 KG/M) | KG | 0.025 | 10 | 0.25
| 88238 | AJUDANTE DE ARMADOR COM ENCARGOS COMPLEMENTARES | H | 0.0016 | 12.01 | 0.01
| 88245 | ARMADOR COM ENCARGOS COMPLEMENTARES | H | 0.0101 | 14.99 | 0.15
| 92798 | CORTE E DOBRA DE AÇO CA-50, DIÂMETRO DE 25.0 MM, UTILIZADO EM ESTRUTURAS DIVERSAS, EXCETO LAJES. AF_12/2015 | KG | 1 | 4.93 | 4.93
|  |  | Custo do material |  |  | 0.25
|  |  | mão de Obra |  |  | 5.08
equipamentos
|  |  | serviços |  |  | 0.01
|  |  | SUBTOTAL (R$)L |  |  | 5.34
| TOTAL (R$) |  |  |  |  | 5.34
|  |  |  | desconto 25%: |  | 4.005
4.10 | 92769 | ARMAÇÃO DE LAJE DE UMA ESTRUTURA CONVENCIONAL DE CONCRETO ARMADO EM UM EDIFÍCIO DE MÚLTIPLOS PAVIMENTOS UTILIZANDO AÇO CA-50 DE 6.3 MM - MONTAGEM. AF_12/2015_P | KG
| código | COMPONENTES | UND. | CONSUMOS | PREÇO | TOTAL
| 337 | ARAME RECOZIDO 18 BWG, 1,25 MM (0,01 KG/M) | KG | 0.025 | 10 | 0.25
| 39017 | ESPACADOR / DISTANCIADOR CIRCULAR COM ENTRADA LATERAL, EM PLASTICO, PARA VERGALHAO *4,2 A 12,5* MM, COBRIMENTO 20 MM | UN | 1.333 | 0.11 | 0.14
| 88238 | AJUDANTE DE ARMADOR COM ENCARGOS COMPLEMENTARES | H | 0.0105 | 12.01 | 0.12
| 88245 | ARMADOR COM ENCARGOS COMPLEMENTARES | H | 0.0646 | 14.99 | 0.96
| 92801 | CORTE E DOBRA DE AÇO CA-50, DIÂMETRO DE 6.3 MM, UTILIZADO EM LAJE. AF_12/2015 | KG | 1 | 5.65 | 5.65
|  |  | Custo do material |  |  | 0.39
|  |  | mão de Obra |  |  | 1.08
equipamentos
|  |  | serviços |  |  | 5.65
|  |  | SUBTOTAL (R$)L |  |  | 7.12
| TOTAL (R$) |  |  |  |  | 7.12
|  |  |  | desconto 25%: |  | 5.34
4.11 | 92770 | ARMAÇÃO DE LAJE DE UMA ESTRUTURA CONVENCIONAL DE CONCRETO ARMADO EM UM EDIFÍCIO DE MÚLTIPLOS PAVIMENTOS UTILIZANDO AÇO CA-50 DE 8.0 MM - MONTAGEM. AF_12/2015_P | KG
| código | COMPONENTES | UND. | CONSUMOS | PREÇO | TOTAL
| 337 | ARAME RECOZIDO 18 BWG, 1,25 MM (0,01 KG/M) | KG | 0.025 | 10 | 0.25
| 39017 | ESPACADOR / DISTANCIADOR CIRCULAR COM ENTRADA LATERAL, EM PLASTICO, PARA VERGALHAO *4,2 A 12,5* MM, COBRIMENTO 20 MM | UN | 0.728 | 0.11 | 0.08
| 88238 | AJUDANTE DE ARMADOR COM ENCARGOS COMPLEMENTARES | H | 0.0078 | 12.01 | 0.09
| 88245 | ARMADOR COM ENCARGOS COMPLEMENTARES | H | 0.0475 | 14.99 | 0.71
| 92802 | CORTE E DOBRA DE AÇO CA-50, DIÂMETRO DE 8.0 MM, UTILIZADO EM LAJE. AF_12/2015 | KG | 1 | 6.08 | 6.08
|  |  | Custo do material |  |  | 0.33
|  |  | mão de Obra |  |  | 0.8
equipamentos
|  |  | serviços |  |  | 6.08
|  |  | SUBTOTAL (R$)L |  |  | 7.21
| TOTAL (R$) |  |  |  |  | 7.21
|  |  |  | desconto 25%: |  | 5.4075
4.12 | 92772 | ARMAÇÃO DE LAJE DE UMA ESTRUTURA CONVENCIONAL DE CONCRETO ARMADO EM UM EDIFÍCIO DE MÚLTIPLOS PAVIMENTOS UTILIZANDO AÇO CA-50 DE 12.5 MM - MONTAGEM. AF_12/2015_P | KG
| código | COMPONENTES | UND. | CONSUMOS | PREÇO | TOTAL
| 337 | ARAME RECOZIDO 18 BWG, 1,25 MM (0,01 KG/M) | KG | 0.025 | 10 | 0.25
| 39017 | ESPACADOR / DISTANCIADOR CIRCULAR COM ENTRADA LATERAL, EM PLASTICO, PARA VERGALHAO *4,2 A 12,5* MM, COBRIMENTO 20 MM | UN | 0.147 | 0.11 | 0.01
| 88238 | AJUDANTE DE ARMADOR COM ENCARGOS COMPLEMENTARES | H | 0.004 | 12.01 | 0.04
| 88245 | ARMADOR COM ENCARGOS COMPLEMENTARES | H | 0.0247 | 14.99 | 0.37
| 92804 | CORTE E DOBRA DE AÇO CA-50, DIÂMETRO DE 12.5 MM, UTILIZADO EM LAJE. AF_12/2015 | KG | 1 | 4.56 | 4.56
|  |  | Custo do material |  |  | 0.26
|  |  | mão de Obra |  |  | 0.41
equipamentos
|  |  | serviços |  |  | 4.56
|  |  | SUBTOTAL (R$)L |  |  | 5.23
| TOTAL (R$) |  |  |  |  | 5.23
|  |  |  | desconto 25%: |  | 3.9225
4.13 | 03346/ORSE | Concreto simples usinado fck=30mpa, bombeado, lançado e adensado em superestrutura | M3
| código | COMPONENTES | UND. | CONSUMOS | PREÇO | TOTAL
| 25950/SINAPI | Servico de bombeamento de concreto com consumo minimo de 40m3 | m3 | 1 | 28.42 | 28.42
| 34494/SINAPI | Concreto usinado bombeavel, classe de resistencia c30, com brita 0 e 1, slump = 100 +/- 20 mm, exclui servico de bombeamento (nbr 8953) | m3 | 1 | 251.81 | 251.81
| 11477/ORSE | Lançamento de concreto usinado, bombeado, para infraestrutura, incluindo colocação, adensamento e acabamento | m3 | 1 | 32.19 | 32.19
|  |  | Custo do material |  |  | 251.81
|  |  | mão de Obra |  |  | 32.19
equipamentos
|  |  | serviços |  |  | 28.42
|  |  | SUBTOTAL (R$)L |  |  | 312.42
| TOTAL (R$) |  |  |  |  | 312.42
|  |  |  | desconto 25%: |  | 234.315
4.14 | 85662 | ARMACAO EM TELA DE ACO SOLDADA NERVURADA Q-92, ACO CA-60, 4,2MM, MALHA 15X15CM | M2
| código | COMPONENTES | UND. | CONSUMOS | PREÇO | TOTAL
| 337 | ARAME RECOZIDO 18 BWG, 1,25 MM (0,01 KG/M) | KG | 0.015 | 10 | 0.15
| 21141 | TELA DE ACO SOLDADA NERVURADA CA-60, Q-92, (1,48 KG/M2), DIAMETRO DO FIO = 4,2 MM, LARGURA = 2,45 X 60 M DE COMPRIMENTO, ESPACAMENTO DA MALHA = 15 X 15 CM | M2 | 1.03 | 7.09 | 7.3
| 88245 | ARMADOR COM ENCARGOS COMPLEMENTARES | H | 0.03 | 14.99 | 0.44
| 88316 | SERVENTE COM ENCARGOS COMPLEMENTARES | H | 0.06 | 12.01 | 0.72
|  |  | Custo do material |  |  | 7.45
|  |  | mão de Obra |  |  | 1.16
equipamentos
serviços
|  |  | SUBTOTAL (R$)L |  |  | 8.61
| TOTAL (R$) |  |  |  |  | 8.61
|  |  |  | desconto 25%: |  | 6.4575
4.15 | 83515 | ESCORAMENTO FORMAS DE H=3,30 A 3,50 M, COM MADEIRA 3A QUALIDADE, NAO APARELHADA, APROVEITAMENTO TABUAS 3X E PRUMOS 4X | M2
| código | COMPONENTES | UND. | CONSUMOS | PREÇO | TOTAL
| 4448 | PECA DE MADEIRA NATIVA/REGIONAL 7,5 X 12,50 CM (3X5") NAO APARELHADA (P/FORMA) | M | 0.17875 | 13.29 | 2.37
| 5075 | PREGO DE ACO POLIDO COM CABECA 18 X 30 (2 3/4 X 10) | KG | 0.078 | 10.17 | 0.79
| 6189 | TABUA MADEIRA 2A QUALIDADE 2,5 X 30,0CM (1 X 12") NAO APARELHADA | M | 0.377 | 8.74 | 3.29
| 88262 | CARPINTEIRO DE FORMAS COM ENCARGOS COMPLEMENTARES | H | 0.1851 | 14.95 | 2.76
| 88316 | SERVENTE COM ENCARGOS COMPLEMENTARES | H | 0.1851 | 12.03 | 2.22
|  |  | Custo do material |  |  | 6.45
|  |  | mão de Obra |  |  | 4.98
equipamentos
serviços
|  |  | SUBTOTAL (R$)L |  |  | 11.43
| TOTAL (R$) |  |  |  |  | 11.43
|  |  |  | desconto 25%: |  | 8.5725
4.16 | 07307/ORSE | Cimbramento / escoramento tubular desmontável, para ponte ou viaduto, edificação civil e industrial, inclusas montagem e desmontagem | M3
| código | COMPONENTES | UND. | CONSUMOS | PREÇO | TOTAL
| 06870/ORSE | Tubo metálico equipado para cimbramento - locação (diâmetro da seção: 1 1/2 ") | m/mês | 6 | 2 | 12
| 02701/SINAPI | Instalador de tubulacoes (tubos/equipamentos) | h | 0.54 | 7.42 | 4
| 06111/SINAPI | Servente | h | 2.16 | 4.26 | 9.2
| 10549/ORSE | Encargos Complementares - Servente | h | 2.16 | 2.38 | 5.14
| 10605/ORSE | Encargos Complementares - Montador | h | 0.54 | 3.3 | 1.78
|  |  | Custo do material |  |  | 16
|  |  | mão de Obra |  |  | 16.12
equipamentos
|  |  | serviços |  |  | 15.08
|  |  | SUBTOTAL (R$)L |  |  | 47.2
| TOTAL (R$) |  |  |  |  | 47.2
|  |  |  | desconto 25%: |  | 35.4
4.17 | 07393/ORSE | Laje pré-fabricada treliçada para piso ou cobertura, intereixo 38cm, h=12cm, el, enchimento em EPS h=8cm, inclusive escoramento em madeira e capeamento 4cm, | M2
| código | COMPONENTES | UND. | CONSUMOS | PREÇO | TOTAL
| 01286/ORSE | Laje pré-fabricada treliçada para piso ou cobertura, h=12cm, el, enchimento em bloco EPS, h=8cm | m² | 1 | 26.29 | 26.29
| 01569/ORSE | Madeira mista serrada (barrote) 6 x 6cm - 0,0036 m3/m (angelim, louro) | m | 1.71 | 4.8 | 8.208
| 06995/ORSE | Madeira mista serrada (sarrafo) 2,2 x 5,5cm - 0,00121 m³/m | m | 0.97 | 1.92 | 1.8624
| 00367/SINAPI | Areia grossa - posto jazida/fornecedor (retirado na jazida,sem transporte) | m3 | 0.049 | 78 | 3.822
| 01379/SINAPI | Cimento portland composto cp ii-32 | kg | 15 | 0.44 | 6.6
| 04718/SINAPI | Pedra britada n, 2 (19 a 38 mm) posto pedreira/fornecedor, sem frete | m3 | 0.033 | 61 | 2.013
| 04721/SINAPI | Pedra britada n, 1 (9,5 a 19 mm) posto pedreira/fornecedor,sem frete | m3 | 0.011 | 61 | 0.671
| 05075/SINAPI | Prego de aco polido com cabeca 18 x 30 (2 3/4 x 10) | kg | 0.03 | 8.13 | 0.2439
| 10567/SINAPI | Tabua madeira 3a qualidade 2,5 x 23,0cm (1 x 9") nao aparelhada | m | 0.56 | 4.56 | 2.5536
| 00140/ORSE | Aço CA - 50 Ø 6,3 a 12,5mm, inclusive corte, dobragem, montagem e colocacao de ferragens nas formas, para superestruturas e fundações | kg | 1.89 | 6.21 | 11.7369
| 04750/SINAPI | Pedreiro COM ENCARGOS COMPLEMENTARES | h | 0.44 | 15.08 | 6.6352
| 06111/SINAPI | SERVENTE COM ENCARGOS COMPLEMENTARES | h | 1.88 | 11.97 | 22.5036
|  |  | Custo do material |  |  | 64.0008
|  |  | mão de Obra |  |  | 29.1388
equipamentos
serviços
Leis Sociais
|  |  | SUBTOTAL (R$)L |  |  | 93.1396
| TOTAL (R$) |  |  |  |  | 93.1396
|  |  |  | desconto 25%: |  | 69.8547
4.18 | 07823/ORSE | Laje pré-fabricada treliçada para piso ou cobertura, intereixo 38cm, h=16cm, el, enchimento em EPS h=12cm, inclusive escoramento em madeira e capeamento 4cm, | M2
| código | COMPONENTES | UND. | CONSUMOS | PREÇO | TOTAL
| 00081/ORSE | Aço ca-50 6,3 a 12,5 mm | kg | 1.89 | 3.94 | 7.4466
| 01569/ORSE | Madeira mista serrada (barrote) 6 x 6cm - 0,0036 m3/m (angelim, louro) | m | 1.86 | 4.8 | 8.928
| 07534/ORSE | Laje pré-fabricada treliçada para piso ou cobertura, h=16cm, el, enchimento em bloco EPS, h=12cm | m² | 1 | 40.269 | 40.269
| 00367/SINAPI | Areia grossa - posto jazida/fornecedor (retirado na jazida,sem transporte) | m3 | 0.06 | 78 | 4.68
| 01379/SINAPI | Cimento portland composto cp ii-32 | kg | 18 | 0.44 | 7.92
| 04509/SINAPI | Peca de madeira 3a qualidade 2,5 x 10cm nao aparelhada | m | 1.03 | 2.99 | 3.0797
| 04718/SINAPI | Pedra britada n, 2 (19 a 38 mm) posto pedreira/fornecedor, sem frete | m3 | 0.0408 | 61 | 2.4888
| 04721/SINAPI | Pedra britada n, 1 (9,5 a 19 mm) posto pedreira/fornecedor,sem frete | m3 | 0.0136 | 61 | 0.8296
| 05075/SINAPI | Prego de aco polido com cabeca 18 x 30 (2 3/4 x 10) | kg | 0.03 | 8.13 | 0.2439
| 04750/SINAPI | Pedreiro | h | 0.47 | 15.08 | 7.0876
| 00378/SINAPI | Armador | h | 0.15 | 14.99 | 2.2485
| 01213/SINAPI | Carpinteiro de formas | h | 0.81 | 14.95 | 12.1095
| 06111/SINAPI | Servente | h | 2.1 | 11.97 | 25.137
| 06189/SINAPI | Tabua madeira 2a qualidade 2,5 x 30,0cm (1 x 12") nao aparelhada | m | 0.62 | 6.72 | 4.1664
|  |  | Custo do material |  |  | 75.8856
|  |  | mão de Obra |  |  | 50.749
equipamentos
serviços
|  |  | SUBTOTAL (R$)L |  |  | 126.6346
| TOTAL (R$) |  |  |  |  | 126.6346
|  |  |  | desconto 25%: |  | 94.9759
4.19 | 06456/ORSE | Concreto Armado fck=21,0MPa, usinado, bombeado, adensado e lançado, para Uso Geral, com formas planas em compensado resinado 12mm (05 usos) | M3
| código | COMPONENTES | UND. | CONSUMOS | PREÇO | TOTAL
| 00116/ORSE | Forma Plana para estruturas, em compensado resinado de 12mm, 05 usos, inclusive escoramento - Revisada 07,,2015 | m2 | 10 | 47.776 | 477.76
| 00127/ORSE | Concreto simples usinado fck=21mpa, bombeado, lançado e adensado em superestrutura | m3 | 1 | 292.74 | 292.74
| 00140/ORSE | Aço CA - 50 Ø 6,3 a 12,5mm, inclusive corte, dobragem, montagem e colocacao de ferragens nas formas, para superestruturas e fundações | kg | 80 | 6.24 | 499.2
|  |  | Custo do material |  |  | 292.74
|  |  | mão de Obra |  |  | 499.2
equipamentos
|  |  | serviços |  |  | 477.76
|  |  | SUBTOTAL (R$)L |  |  | 1269.7
| TOTAL (R$) |  |  |  |  | 1269.7
|  |  |  | desconto 25%: |  | 952.275
4.19 | 68328 | JUNTA DE DILATACAO COM ISOPOR 10 MM | M2
| código | COMPONENTES | UND. | CONSUMOS | PREÇO | TOTAL
| 3767 | LIXA EM FOLHA PARA PAREDE OU MADEIRA, NUMERO 120 (COR VERMELHA) | UN | 0.1 | 0.43 | 0.04
| 11615 | POLIESTIRENO EXPANDIDO/EPS (ISOPOR), TIPO 2F, PLACA, ISOLAMENTO TERMOACUSTICO, E = 10 MM, 1000 X 500 MM | M2 | 1.05 | 2.42 | 2.54
| 11849 | COLA BRANCA BASE PVA | L | 0.6242 | 11.74 | 7.32
| 88310 | PINTOR COM ENCARGOS COMPLEMENTARES | H | 0.0563 | 15.02 | 0.84
| 88316 | SERVENTE COM ENCARGOS COMPLEMENTARES | H | 0.0558 | 11.97 | 0.66
|  |  | Custo do material |  |  | 9.9
|  |  | mão de Obra |  |  | 1.5
equipamentos
serviços
|  |  | SUBTOTAL (R$)L |  |  | 11.4
| TOTAL (R$) |  |  |  |  | 11.4
|  |  |  | desconto 25%: |  | 8.55
5. ALVENARIA E VEDAÇÕES
5.1 | 89168 | SERVIÇO DE ALVENARIA DE VEDAÇÃO DE BLOCOS VAZADOS DE CERÂMICA DE 9X19X19CM (ESPESSURA 9CM), PARA EDIFICAÇÃO HABITACIONAL UNIFAMILIAR (CASA) E EDIFICAÇÃO PÚBLICA PADRÃO. AF_11/2014 | M2
| código | COMPONENTES | UND. | CONSUMOS | PREÇO | TOTAL
| 87495 | ALVENARIA DE VEDAÇÃO DE BLOCOS CERÂMICOS FURADOS NA HORIZONTAL DE 9X19X19CM (ESPESSURA 9CM) DE PAREDES COM ÁREA LÍQUIDA MENOR QUE 6M² SEM VÃOS E ARGAMASSA DE ASSENTAMENTO COM PREPARO EM BETONEIRA. AF_06/2014 | M2 | 0.2334 | 50.86 | 11.87
| 87503 | ALVENARIA DE VEDAÇÃO DE BLOCOS CERÂMICOS FURADOS NA HORIZONTAL DE 9X19X19CM (ESPESSURA 9CM) DE PAREDES COM ÁREA LÍQUIDA MAIOR OU IGUAL A 6M² SEM VÃOS E ARGAMASSA DE ASSENTAMENTO COM PREPARO EM BETONEIRA. AF_06/2014 | M2 | 0.2028 | 43.55 | 8.83
| 87511 | ALVENARIA DE VEDAÇÃO DE BLOCOS CERÂMICOS FURADOS NA HORIZONTAL DE 9X19X19CM (ESPESSURA 9CM) DE PAREDES COM ÁREA LÍQUIDA MENOR QUE 6M² COM VÃOS E ARGAMASSA DE ASSENTAMENTO COM PREPARO EM BETONEIRA. AF_06/2014 | M2 | 0.247 | 57.12 | 14.1
| 87519 | ALVENARIA DE VEDAÇÃO DE BLOCOS CERÂMICOS FURADOS NA HORIZONTAL DE 9X19X19CM (ESPESSURA 9CM) DE PAREDES COM ÁREA LÍQUIDA MAIOR OU IGUAL A 6M² COM VÃOS E ARGAMASSA DE ASSENTAMENTO COM PREPARO EM BETONEIRA. AF_06/2014 | M2 | 0.3168 | 47.5 | 15.04
Custo do material
mão de Obra
equipamentos
|  |  | serviços |  |  | 49.84
|  |  | SUBTOTAL (R$)L |  |  | 49.84
| TOTAL (R$) |  |  |  |  | 49.84
|  |  |  | desconto 25%: |  | 37.38
5.2 | COMPOSIÇÃO IFPB.CIVIL.04 | Alvenaria em tijolo cerâmico 1 vez, assentado em argamassa traço 1:2:8 (cimento, cal e areia) | M2
| código | COMPONENTES | UND. | CONSUMOS | PREÇO | TOTAL
| 7266 | BLOCO CERAMICO 9X19X19 | MIL | 0.05 | 400 | 20
| 87292 | Argamassa traço 1:2:8 (cimento, cal e areia média) para emboço/massa única/assentamento de alvenaria de vedação, preparo mecânico com betoneira 400L | M3 | 0.0316 | 296.25 | 9.36
| 88309 | PEDREIRO COM ENCARGOS COMPLEMENTARES | H | 1.5 | 15.08 | 22.62
| 88316 | SERVENTE COM ENCARGOS COMPLEMNTARES | H | 1.5 | 11.97 | 17.95
|  |  | Custo do material |  |  | 20
|  |  | mão de Obra |  |  | 40.57
equipamentos
|  |  | serviços |  |  | 9.36
|  |  | SUBTOTAL (R$)L |  |  | 69.93
| TOTAL (R$) |  |  |  |  | 69.93
|  |  |  | desconto 25%: |  | 52.4475
5.3 | COMPOSIÇÃO IFPB.CIVIL.05 | Divisória em granito verde ubatuba, polido dos dois lados, acabamento boleado, e= 3cm, assentado com argamassa traco 1:4, arremate em cimento branco, exclusive ferragens | M2
| código | COMPONENTES | UND. | CONSUMOS | PREÇO | TOTAL
| 12225/ORSE | Divisória em granito verde ubatuba, polido dos dois lados, acabamento boleado, e= 3cm | MIL | 1 | 477.949 | 477.94
| 87292 | Cimento branco | M3 | 0.7 | 2.28 | 1.59
| 88631/SINAPI | Argamassa traço 1:4 (cimento e areia média), preparo manual. af_08/2014 | M3 | 0.0033 | 311.46 | 1.02
| 88309 | PEDREIRO COM ENCARGOS COMPLEMNTARES | H | 0.7 | 15.08 | 10.55
| 88316 | SERVENTE COM ENCARGOS COMPLEMNTARES | H | 0.7 | 11.97 | 8.37
|  |  | Custo do material |  |  | 477.94
|  |  | mão de Obra |  |  | 19.94
equipamentos
|  |  | serviços |  |  | 1.59
|  |  | SUBTOTAL (R$)L |  |  | 499.47
| TOTAL (R$) |  |  |  |  | 499.47
|  |  |  | desconto 25%: |  | 374.6025
5.4 | 93200 | FIXAÇÃO (ENCUNHAMENTO) DE ALVENARIA DE VEDAÇÃO COM ARGAMASSA APLICADA COM BISNAGA. AF_03/2016 | M
| código | COMPONENTES | UND. | CONSUMOS | PREÇO | TOTAL
| 87294 | ARGAMASSA TRAÇO 1:2:9 (CIMENTO, CAL E AREIA MÉDIA) PARA EMBOÇO/MASSA ÚNICA/ASSENTAMENTO DE ALVENARIA DE VEDAÇÃO, PREPARO MECÂNICO COM BETONEIRA 600 L. AF_06/2014 | M3 | 0.0035 | 284.04 | 0.99
| 88309 | PEDREIRO COM ENCARGOS COMPLEMENTARES | H | 0.043 | 15.08 | 0.64
| 88316 | SERVENTE COM ENCARGOS COMPLEMENTARES | H | 0.009 | 11.97 | 0.1
|  |  | Custo do material |  |  | 0.99
|  |  | mão de Obra |  |  | 0.74
equipamentos
serviços
|  |  | SUBTOTAL (R$)L |  |  | 1.73
| TOTAL (R$) |  |  |  |  | 1.73
|  |  |  | desconto 25%: |  | 1.2975
5.5 | COMPOSIÇÃO IFPB.CIVIL.06 | Cobogó de concreto (elemento vazado), 10X40X40cm, assentado com argamassa traço 1:3 (cimento e areia) | M2
| código | COMPONENTES | UND. | CONSUMOS | PREÇO | TOTAL
| 88309 | PEDREIRO COM ENCARGOS COMPLEMNTARES | H | 0.85 | 15.08 | 12.81
| 88316 | SERVENTE COM ENCARGOS COMPLEMNTARES | H | 0.85 | 11.99 | 10.19
| 88631 | Argamassa traço 1:3 (cimento e areia média), preparo manual. af_08/2014 | M3 | 0.0048 | 311.46 | 1.49
| 666 | Elemento vazado de concreto, quadriculado, 16 FUROS *40 X 40 X 7*cm | UND | 6.25 | 10.53 | 65.81
|  |  | Custo do material |  |  | 12.81
|  |  | mão de Obra |  |  | 67.3
equipamentos
|  |  | serviços |  |  | 10.19
|  |  | SUBTOTAL (R$)L |  |  | 90.3
| TOTAL (R$) |  |  |  |  | 90.3
|  |  |  | desconto 25%: |  | 67.725
5.6 | COMPOSIÇÃO IFPB.CIVIL.07 | Cobogó cerâmico (elemento vazado), 22,5X10X5,5cm, assentado com argamassa traço 1:4 (cimento e areia | M2
| código | COMPONENTES | UND. | CONSUMOS | PREÇO | TOTAL
| 88309 | PEDREIRO COM ENCARGOS COMPLEMNTARES | H | 1 | 15.23 | 15.23
| 88316 | SERVENTE COM ENCARGOS COMPLEMNTARES | H | 1.12 | 11.99 | 13.42
| 88631 | AREIA MÉDIA | M3 | 0.019 | 59.95 | 1.13
| 1379 | CIMENTO PORTLAND COMPOSTO CP II-32 | KG | 2.28 | 0.38 | 0.86
| 666 | Elemento vazado de concreto, quadriculado, 16 FUROS 22,5X10X5,5CM | UND | 44.44 | 0.87 | 38.66
|  |  | Custo do material |  |  | 15.23
|  |  | mão de Obra |  |  | 40.65
equipamentos
|  |  | serviços |  |  | 13.42
|  |  | SUBTOTAL (R$)L |  |  | 69.3
| TOTAL (R$) |  |  |  |  | 69.3
|  |  |  | desconto 25%: |  | 51.975
6. IMPERMEABILIZAÇÃO
6.1 | 07727/ORSE | Impermeabilização de superficie c/argamassa 1:4 (cimento e areia), esp=2,5cm, c/impermeabilizante Vedacit ou similar | M
| código | COMPONENTES | UND. | CONSUMOS | PREÇO | TOTAL
| 07728/ORSE | Argamassa cimento e areia traço t-7 (1:4) - 1 saco cimento 50kg / 4 padiolas areia dim, 0,35z0,45x0,23m - Confecção mecânica e transporte | m3 | 0.025 | 333.6 | 8.34
| 01113/ORSE | Impermeabilizante para concretos e argamassas Vedacit ou similar | kg | 0.35 | 5.3 | 1.85
| 01379/SINAPI | Cimento portland composto cp ii-32 | kg | 1.5 | 0.44 | 0.66
| 04750/SINAPI | Pedreiro COM ENCARGOS COMPLEMENTARES | h | 0.25 | 15.08 | 3.77
| 06111/SINAPI | Servente COM ENCARGOS COMPLEMENTARES | h | 0.35 | 11.97 | 4.18
|  |  | Custo do material |  |  | 10.85
|  |  | mão de Obra |  |  | 7.95
equipamentos
serviços
|  |  | SUBTOTAL (R$)L |  |  | 18.8
| TOTAL (R$) |  |  |  |  | 18.8
|  |  |  | desconto 25%: |  | 14.1
6.2 | 83737 | IMPERMEABILIZACAO DE SUPERFICIE COM MANTA ASFALTICA (COM POLIMEROS TIPO APP), E=3 MM | M2
| código | COMPONENTES | UND. | CONSUMOS | PREÇO | TOTAL
| 511 | PRIMER PARA MANTA ASFALTICA A BASE DE ASFALTO MODIFICADO DILUIDO EM SOLVENTE, APLICACAO A FRIO | L | 0.4 | 12.67 | 5.06
| 4014 | MANTA ASFALTICA ELASTOMERICA EM POLIESTER 3 MM, TIPO III, CLASSE B, ACABAMENTO PP (NBR 9952) | M2 | 1.1 | 40.95 | 45.04
| 7319 | TINTA ASFALTICA IMPERMEABILIZANTE DISPERSA EM AGUA, PARA MATERIAIS CIMENTICIOS | L | 0.566 | 7.36 | 4.16
| 88243 | AJUDANTE ESPECIALIZADO COM ENCARGOS COMPLEMENTARES | H | 0.3 | 12.67 | 3.8
| 88270 | IMPERMEABILIZADOR COM ENCARGOS COMPLEMENTARES | H | 0.3 | 15.69 | 4.7
| 88316 | SERVENTE COM ENCARGOS COMPLEMENTARES | H | 0.3 | 11.97 | 3.59
|  |  | Custo do material |  |  | 54.26
|  |  | mão de Obra |  |  | 12.09
equipamentos
serviços
|  |  | SUBTOTAL (R$)L |  |  | 66.35
| TOTAL (R$) |  |  |  |  | 66.35
|  |  |  | desconto 25%: |  | 49.7625
6.3 | 01968/ORSE | Impermeabilização - Proteção mecânica de superficie com argamassa cimento e areia, traço 1:3 | M3
| código | COMPONENTES | UND. | CONSUMOS | PREÇO | TOTAL
| 01974/ORSE | Madeira massaranduba serrada 4cm x 1,5cm (ripa) | m | 25 | 1.7009 | 42.53
| 04750/SINAPI | Pedreiro | h | 3 | 15.08 | 45.24
| 01905/ORSE | Argamassa cimento e areia traço t-3 (1:3), com aditivo vedacit ou similar- 1 saco cimento 50kg / 3 padiolas areia dim, 0,35x0,45x0,23m / 2kg aditivo vedacit - Confecção mecânica e transporte | m3 | 1 | 448.09 | 448.09
|  |  | Custo do material |  |  | 42.53
|  |  | mão de Obra |  |  | 45.24
equipamentos
|  |  | serviços |  |  | 448.09
|  |  | SUBTOTAL (R$)L |  |  | 535.86
| TOTAL (R$) |  |  |  |  | 535.86
|  |  |  | desconto 25%: |  | 401.895
6.3 | 74106/1 | IMPERMEABILIZACAO DE ESTRUTURAS ENTERRADAS, COM TINTA ASFALTICA, DUAS DEMAOS. | M2
| código | COMPONENTES | UND. | CONSUMOS | PREÇO | TOTAL
| 7319 | TINTA ASFALTICA IMPERMEABILIZANTE DISPERSA EM AGUA, PARA MATERIAIS CIMENTICIOS | L | 0.4 | 7.36 | 2.94
| 88316 | SERVENTE COM ENCARGOS COMPLEMENTARES | H | 0.4 | 11.97 | 4.78
|  |  | Custo do material |  |  | 2.94
|  |  | mão de Obra |  |  | 4.78
equipamentos
serviços
|  |  | SUBTOTAL (R$)L |  |  | 7.72
| TOTAL (R$) |  |  |  |  | 7.72
|  |  |  | desconto 25%: |  | 5.79
7. COBERTURA E PROTEÇÃO
7.1 | 942.1 | TELHAMENTO COM TELHA ONDULADA DE FIBROCIMENTO E = 6 MM, COM RECOBRIMENTO LATERAL DE 1 1/4 DE ONDA PARA TELHADO COM INCLINAÇÃO MÁXIMA DE 10°, COM ATÉ 2 ÁGUAS, INCLUSO IÇAMENTO. AF_06/2016 | M2
| código | COMPONENTES | UND. | CONSUMOS | PREÇO | TOTAL
| 1607 | CONJUNTO ARRUELAS DE VEDACAO 5/16" PARA TELHA FIBROCIMENTO (UMA ARRUELA METALICA E UMA ARRUELA PVC - CONICAS) | CJ | 1.26 | 0.13 | 0.16
| 4302 | PARAFUSO ZINCADO ROSCA SOBERBA, CABECA SEXTAVADA, 5/16 " X 250 MM, PARA FIXACAO DE TELHA EM MADEIRA | UN | 1.26 | 2.08 | 2.62
| 7194 | TELHA DE FIBROCIMENTO ONDULADA E = 6 MM, DE 2,44 X 1,10 M (SEM AMIANTO) | M2 | 1.357 | 25.02 | 33.95
| 88316 | SERVENTE COM ENCARGOS COMPLEMENTARES | H | 0.141 | 11.97 | 1.68
| 88323 | TELHADISTA COM ENCARGOS COMPLEMENTARES | H | 0.128 | 13.35 | 1.7
| 93287 | GUINDASTE HIDRÁULICO AUTOPROPELIDO, COM LANÇA TELESCÓPICA 40 M, CAPACIDADE MÁXIMA 60 T, POTÊNCIA 260 KW - CHP DIURNO. AF_03/2016 | CHP | 0.0018 | 227.26 | 0.4
| 93288 | GUINDASTE HIDRÁULICO AUTOPROPELIDO, COM LANÇA TELESCÓPICA 40 M, CAPACIDADE MÁXIMA 60 T, POTÊNCIA 260 KW - CHI DIURNO. AF_03/2016 | CHI | 0.0026 | 91.43 | 0.23
|  |  | Custo do material |  |  | 36.73
|  |  | mão de Obra |  |  | 3.38
|  |  | equipamentos |  |  | 0.63
serviços
|  |  | SUBTOTAL (R$)L |  |  | 40.74
| TOTAL (R$) |  |  |  |  | 40.74
|  |  |  | desconto 25%: |  | 30.555
7.2 | 04732/ORSE e 55960 | MADEIRAMENTO EM MASSARANDUBA/MADEIRA DE LEI, PEÇA SERRADA 6cm x 12cm, P/ TELHA ONDULADA DE FIBROCIMENTO DE 6MM, INCLUSO TRATAMENTO COM CUPINICIDA | M2
| código | COMPONENTES | UND. | CONSUMOS | PREÇO | TOTAL
| 55960 | 7340 IMUNIZANTE PARA MADEIRA, INCOLOR | L | 0.12 | 14.12 | 1.69
|  | 88316 SERVENTE COM ENCARGOS COMPLEMENTARES | H | 0.2 | 11.97 | 2.39
| 4732 | Madeiramento em massaranduba/madeira de lei, peça serrada 5cm x 14cm, p/ telha ondulada eternit 8 mm | m2 | 1 | 25 | 25
|  |  | Custo do material |  |  | 26.69
|  |  | mão de Obra |  |  | 2.39
equipamentos
serviços
|  |  | SUBTOTAL (R$)L |  |  | 29.08
| TOTAL (R$) |  |  |  |  | 29.08
|  |  |  | desconto 25%: |  | 21.81
7.3 | 00250/ORSE | Cumeeira normal em fibrocimento para telha de 6mm | M
| código | COMPONENTES | UND. | CONSUMOS | PREÇO | TOTAL
| 00724/ORSE | Cumeeira normal p/ telha ondulada fibrocimento 6 mm (eternit ou similar) | m | 1.15 | 30.26 | 34.79
| 01213/SINAPI | Carpinteiro de formas | h | 0.12 | 14.95 | 1.79
| 01607/SINAPI | Conjunto arruelas de vedacao 5/16" para telha fibrocimento (uma arruela metalica e uma arruela pvc - conicas) | cj | 1.5 | 0.16 | 0.24
| 04299/SINAPI | Parafuso zincado rosca soberba, cabeca sextavada, 5/16 " x 110 mm, para fixacao de telha em madeira | un | 1.5 | 0.88 | 1.32
| 06111/SINAPI | Servente | h | 0.12 | 11.97 | 1.43
|  |  | Custo do material |  |  | 36.82
|  |  | mão de Obra |  |  | 2.75
equipamentos
serviços
|  |  | SUBTOTAL (R$)L |  |  | 39.57
| TOTAL (R$) |  |  |  |  | 39.57
|  |  |  | desconto 25%: |  | 29.6775
7.4 |  |  | M
| código | COMPONENTES | UND. | CONSUMOS | PREÇO | TOTAL
| 01886/ORSE | Prego 1 1/2" x 13 (15 x 18) | kg | 0.01 | 10.57 | 0.1
| 00337/SINAPI | Arame recozido 18 bwg, 1,25 mm (0,01 kg/m) | kg | 0.078 | 8.8 | 0.68
| 00367/SINAPI | Areia grossa - posto jazida/fornecedor (retirado na jazida,sem transporte) | m3 | 0.001 | 78 | 0.07
| 01379/SINAPI | Cimento portland composto cp ii-32 | kg | 5 | 0.44 | 2.2
| 04721/SINAPI | Pedra britada n, 1 (9,5 a 19 mm) posto pedreira/fornecedor,sem frete | m3 | 0.013 | 61 | 0.79
| 10567/SINAPI | Tabua madeira 3a qualidade 2,5 x 23,0cm (1 x 9") nao aparelhada | m | 0.035 | 4.56 | 0.15
| 00140/ORSE | Aço CA - 50 Ø 6,3 a 12,5mm, inclusive corte, dobragem, montagem e colocacao de ferragens nas formas, para superestruturas e fundações | kg | 1 | 6.2 | 6.2
| 04750/SINAPI | Pedreiro COM ENCARGOS COMPLEMENTARES | h | 0.4 | 15.08 | 6.03
| 06111/SINAPI | Servente COM ENCARGOS COMPLEMENTARES | h | 0.2 | 11.97 | 2.39
| 01213/SINAPI | Carpinteiro de formas COM ENCARGOS COMPLEMENTARES | h | 0.2 | 14.95 | 2.99
|  |  | Custo do material |  |  | 10.19
|  |  | mão de Obra |  |  | 11.41
equipamentos
serviços
|  |  | SUBTOTAL (R$)L |  |  | 21.6
| TOTAL (R$) |  |  |  |  | 21.6
|  |  |  | desconto 25%: |  | 16.2
7.5 | 00298/ORSE | Calha em alvenaria / concreto, impermeabilizada c/ manta asfáltica | M
| código | COMPONENTES | UND. | CONSUMOS | PREÇO | TOTAL
| 00107/ORSE | Forma plana para estruturas, em compensado resinado de 12mm, 03 usos, inclusive escoramento - Revisada 07,2015 | m2 | 0.3 | 60.44 | 18.13
| 00126/ORSE | Concreto simples fabricado na obra, fck=15 mpa, lançado e adensado | m3 | 0.0302 | 352.55 | 10.64
| 00140/ORSE | Aço CA - 50 Ø 6,3 a 12,5mm, inclusive corte, dobragem, montagem e colocacao de ferragens nas formas, para superestruturas e fundações | kg | 2.41 | 6.21 | 14.96
| 00156/ORSE | Alvenaria tijolo cerâmico maciço (4x9x17), esp = 0,09m (singela aparente), com argamassa traço t5 - 1:2:8 (cimento / cal / areia) c/ junta de 2,0cm | m2 | 0.6 | 87.02 | 52.21
| 10021/ORSE | Impermeabilização c/ manta asfáltica 3mm, estruturada com não-tecido de poliéster, inclusive aplicação de 1 demão de primer, exceto proteção mecânica | m2 | 0.9 | 68.49 | 61.64
|  |  | Custo do material |  |  | 18.13
mão de Obra
equipamentos
|  |  | serviços |  |  | 139.45
|  |  | SUBTOTAL (R$)L |  |  | 157.58
| TOTAL (R$) |  |  |  |  | 157.58
|  |  |  | desconto 25%: |  | 118.185
8. ESQUADRIAS METÁLICAS
8.1 | COTAÇÃO | PORTA DE ALUMÍNIO ANODIZADO (0,96 x 1,65) DE ABRIR COM 1 FOLHA MÓVEL, PREENCHIMENTO TIPO VENEZIANA SEM VENTILAÇÃO, COM PUXADOR HORIZONTAL ASSOCIADO A MAÇANETA, INCLUSIVE CAIXILHO DO MESMO MATERIAL, FERRAGENS E PUXADORES EM INOX - CONFORME PROJETO ARQUITETÔNICO (P04) | M2
| código | COMPONENTES | UND. | CONSUMOS | PREÇO | TOTAL
| COTAÇÃO | PORTA DE ALUMÍNIO ANODIZADO (0,96 x 1,65) DE ABRIR COM 1 FOLHA MÓVEL, PREENCHIMENTO TIPO VENEZIANA SEM VENTILAÇÃO, COM PUXADOR HORIZONTAL ASSOCIADO A MAÇANETA, INCLUSIVE CAIXILHO DO MESMO MATERIAL, FERRAGENS E PUXADORES EM INOX - CONFORME PROJETO ARQUITETÔNICO (P04) | m2 | 1 | 712.8 | 712.8
|  |  | Custo do material |  |  | 712.8
|  |  | SUBTOTAL (R$)L |  |  | 712.8
| TOTAL (R$) |  |  |  |  | 712.8
|  |  |  | desconto 25%: |  | 534.6
8.2 | COTAÇÃO | PORTA DE ALUMÍNIO ANODIZADO (0,86 X 1,65) DE ABRIR COM 1 FOLHA MÓVEL, PREENCHIMENTO TIPO VENEZIANA SEM VENTILAÇÃO, INCLUSIVE CAIXILHO DO MESMO MATERIAL, FERRAGENS E PUXADORES EM INOX - CONFORME PROJETO ARQUITETÔNICO (P05) | M2
| código | COMPONENTES | UND. | CONSUMOS | PREÇO | TOTAL
| COTAÇÃO | PORTA DE ALUMÍNIO ANODIZADO (0,86 X 1,65) DE ABRIR COM 1 FOLHA MÓVEL, PREENCHIMENTO TIPO VENEZIANA SEM VENTILAÇÃO, INCLUSIVE CAIXILHO DO MESMO MATERIAL, FERRAGENS E PUXADORES EM INOX - CONFORME PROJETO ARQUITETÔNICO (P05) | m² | 1 | 684 | 684
|  |  | Custo do material |  |  | 684
|  |  | SUBTOTAL (R$)L |  |  | 684
| TOTAL (R$) |  |  |  |  | 684
|  |  |  | desconto 25%: |  | 513
8.3 | COTAÇÃO | PORTA DE ALUMÍNIO ANODIZADO (0,66 X 1,23) DE ABRIR COM 1 FOLHA MÓVEL, PREENCHIMENTO TIPO VENEZIANA SEM VENTILAÇÃO, INCLUSIVE CAIXILHO DO MESMO MATERIAL, FERRAGENS E PUXADORS E FECHADURA EM INOX - CONFORME PROJETO ARQUITETÔNICO (P06) | M2
| código | COMPONENTES | UND. | CONSUMOS | PREÇO | TOTAL
| COTAÇÃO | PORTA DE ALUMÍNIO ANODIZADO (0,66 X 1,23) DE ABRIR COM 1 FOLHA MÓVEL, PREENCHIMENTO TIPO VENEZIANA SEM VENTILAÇÃO, INCLUSIVE CAIXILHO DO MESMO MATERIAL, FERRAGENS E PUXADORS E FECHADURA EM INOX - CONFORME PROJETO ARQUITETÔNICO (P06) | m² | 1 | 324 | 324
|  |  | Custo do material |  |  | 324
|  |  | SUBTOTAL (R$)L |  |  | 324
| TOTAL (R$) |  |  |  |  | 324
|  |  |  | desconto 25%: |  | 243
8.4 | COTAÇÃO | JANELA DE ALUMÍNIO ANODIZADO DE CORRER COMPOSTA POR 3 FOLHAS, ACABAMENTO EM BRANCO BRILHANTE, INCLUSO VIDRO VERDE LAMINADO 6MM - CONFORME PROJETO ARQUITETÔNICO (J01) | M2
| código | COMPONENTES | UND. | CONSUMOS | PREÇO | TOTAL
| COTAÇÃO | JANELA DE ALUMÍNIO ANODIZADO DE CORRER COMPOSTA POR 3 FOLHAS, ACABAMENTO EM BRANCO BRILHANTE, INCLUSO VIDRO VERDE LAMINADO 6MM - CONFORME PROJETO ARQUITETÔNICO (J01) | m² | 1 | 928.8 | 928.8
|  |  | Custo do material |  |  | 928.8
|  |  | SUBTOTAL (R$)L |  |  | 928.8
| TOTAL (R$) |  |  |  |  | 928.8
|  |  |  | desconto 25%: |  | 696.6
8.5 | COTAÇÃO | JANELA DE ALUMÍNIO ANODIZADO MAXIM-AR COMPOSTA POR 6 MÓDULOS ACABAMENTO EM BRANCO BRILHANTE, INCLUSO VIDRO VERDE LAMINADO 6MM - CONFORME PROJETO ARQUITETÔNICO (J02) | M2
| código | COMPONENTES | UND. | CONSUMOS | PREÇO | TOTAL
| COTAÇÃO | JANELA DE ALUMÍNIO ANODIZADO MAXIM-AR COMPOSTA POR 6 MÓDULOS ACABAMENTO EM BRANCO BRILHANTE, INCLUSO VIDRO VERDE LAMINADO 6MM - CONFORME PROJETO ARQUITETÔNICO (J02) | m² | 1 | 532.35 | 532.35
|  |  | Custo do material |  |  | 532.35
|  |  | SUBTOTAL (R$)L |  |  | 532.35
| TOTAL (R$) |  |  |  |  | 532.35
|  |  |  | desconto 25%: |  | 399.2625
8.6 | COTAÇÃO | JANELA DE ALUMÍNIO ANODIZADO DE CORRER COMPOSTA POR 8 FOLHAS, ACABAMENTO EM BRANCO BRILHANTE, INCLUSO VIDRO VERDE LAMINADO 6MM - CONFORME PROJETO ARQUITETÔNICO (J03) | m²
| código | COMPONENTES | UND. | CONSUMOS | PREÇO | TOTAL
| COTAÇÃO | JANELA DE ALUMÍNIO ANODIZADO DE CORRER COMPOSTA POR 8 FOLHAS, ACABAMENTO EM BRANCO BRILHANTE, INCLUSO VIDRO VERDE LAMINADO 6MM - CONFORME PROJETO ARQUITETÔNICO (J03) | m² | 1 | 535.5 | 535.5
|  |  | Custo do material |  |  | 535.5
|  |  | SUBTOTAL (R$)L |  |  | 535.5
| TOTAL (R$) |  |  |  |  | 535.5
|  |  |  | desconto 25%: |  | 401.63
8.7 | COTAÇÃO | JANELA DE ALUMÍNIO ANODIZADO DE CORRER COMPOSTA POR 6 FOLHAS, ACABAMENTO EM BRANCO BRILHANTE, INCLUSO VIDRO VERDE LAMINADO 6MM - CONFORME PROJETO ARQUITETÔNICO (J04) | M2
| código | COMPONENTES | UND. | CONSUMOS | PREÇO | TOTAL
| COTAÇÃO | JANELA DE ALUMÍNIO ANODIZADO DE CORRER COMPOSTA POR 6 FOLHAS, ACABAMENTO EM BRANCO BRILHANTE, INCLUSO VIDRO VERDE LAMINADO 6MM - CONFORME PROJETO ARQUITETÔNICO (J04) | m² | 1 | 826.88 | 826.88
|  |  | Custo do material |  |  | 826.88
|  |  | SUBTOTAL (R$)L |  |  | 826.88
| TOTAL (R$) |  |  |  |  | 826.88
|  |  |  | desconto 25%: |  | 620.16
8.8 | COTAÇÃO | JANELA DE ALUMÍNIO ANODIZADO TIPO BOCA DE LOBO, ACABAMENTO EM BRANCO BRILHANTE, INCLUSO VIDRO VERDE LAMINADO 6MM - CONFORME PROJETO ARQUITETÔNICO (J05) | M2
| código | COMPONENTES | UND. | CONSUMOS | PREÇO | TOTAL
| COTAÇÃO | JANELA DE ALUMÍNIO ANODIZADO TIPO BOCA DE LOBO, ACABAMENTO EM BRANCO BRILHANTE, INCLUSO VIDRO VERDE LAMINADO 6MM - CONFORME PROJETO ARQUITETÔNICO (J05) | m² | 1 | 141.75 | 141.75
|  |  | Custo do material |  |  | 141.75
|  |  | SUBTOTAL (R$)L |  |  | 141.75
| TOTAL (R$) |  |  |  |  | 141.75
|  |  |  | desconto 25%: |  | 106.3125
8.9 | COTAÇÃO | SISTEMA MODULAR DE FACHADAS, ALUMINIO ANODIZADO ACABAMENTO BRANCO BRILHANTE COMPOSTO POR 12 MÓDULOS, SENDO 03 MÓDULOS MÓVEIS TIPO MAXIM-AR, INCLUSO VIDRO LAMINADO VERDE 10MM - CONFORME PROJETO ARQUITETÔNICO (J06) | M2
| código | COMPONENTES | UND. | CONSUMOS | PREÇO | TOTAL
| COTAÇÃO | SISTEMA MODULAR DE FACHADAS, ALUMINIO ANODIZADO ACABAMENTO BRANCO BRILHANTE COMPOSTO POR 12 MÓDULOS, SENDO 03 MÓDULOS MÓVEIS TIPO MAXIM-AR, INCLUSO VIDRO LAMINADO VERDE 10MM - CONFORME PROJETO ARQUITETÔNICO (J06) | m² | 1 | 1890 | 1890
|  |  | Custo do material |  |  | 1890
|  |  | SUBTOTAL (R$)L |  |  | 1890
| TOTAL (R$) |  |  |  |  | 1890
|  |  |  | desconto 25%: |  | 1417.5
8.10 | COTAÇÃO | JANELA DE ALUMÍNIO ANODIZADO DE CORRER COMPOSTA POR 2 FOLHAS, ACABAMENTO EM BRANCO BRILHANTE, INCLUSO VIDRO VERDE LAMINADO 6MM - CONFORME PROJETO ARQUITETÔNICO (J07) | M2
| código | COMPONENTES | UND. | CONSUMOS | PREÇO | TOTAL
| COTAÇÃO | JANELA DE ALUMÍNIO ANODIZADO DE CORRER COMPOSTA POR 2 FOLHAS, ACABAMENTO EM BRANCO BRILHANTE, INCLUSO VIDRO VERDE LAMINADO 6MM - CONFORME PROJETO ARQUITETÔNICO (J07) | m² | 1 | 675 | 675
|  |  | Custo do material |  |  | 675
|  |  | SUBTOTAL (R$)L |  |  | 675
| TOTAL (R$) |  |  |  |  | 675
|  |  |  | desconto 25%: |  | 506.25
8.11 | COTAÇÃO | JANELA DE ALUMÍNIO ANODIZADO DE CORRER COMPOSTA POR 4 FOLHAS, ACABAMENTO EM BRANCO BRILHANTE, INCLUSO VIDRO VERDE LAMINADO 6MM - CONFORME PROJETO ARQUITETÔNICO (J08) | M2
| código | COMPONENTES | UND. | CONSUMOS | PREÇO | TOTAL
| COTAÇÃO | JANELA DE ALUMÍNIO ANODIZADO DE CORRER COMPOSTA POR 4 FOLHAS, ACABAMENTO EM BRANCO BRILHANTE, INCLUSO VIDRO VERDE LAMINADO 6MM - CONFORME PROJETO ARQUITETÔNICO (J08) | m² | 1 | 551.25 | 551.25
|  |  | Custo do material |  |  | 551.25
|  |  | SUBTOTAL (R$)L |  |  | 551.25
| TOTAL (R$) |  |  |  |  | 551.25
|  |  |  | desconto 25%: |  | 413.4375
8.12 | 10880/ORSE | Estrutura metálica em tubo galvanizado, inclusive montagem, primer anticorrosivo e pintura de acabamento | M2
| código | COMPONENTES | UND. | CONSUMOS | PREÇO | TOTAL
| 10880/ORSE | Estrutura metálica em tubo galvanizado, inclusive montagem, primer anticorrosivo e pintura de acabamento | Kg | 1 | 14 | 14
|  |  | Custo do material |  |  | 14
|  |  | SUBTOTAL (R$)L |  |  | 14
| TOTAL (R$) |  |  |  |  | 14
|  |  |  | desconto 25%: |  | 10.5
9. ESQUADRIAS DE MADEIRA
| CÓDIGO | DESCRIÇÃO | UND | COEFIC. | PREÇO | TOTAL (R$)
9.1 | COTAÇÃO | PORTA DE MADEIRA (0,90 X 2,10) DE ABRIR COM 1 FOLHA MÓVEL EM MADEIRA LAMINADA, COM NÚCLEO SÓLIDO, VISOR EM VIDRO LISO INCOLOR 4MM E REVESTIMENTO RESISTENTE A IMPACTO NA PARTE INFERIOR, INCLUSIVE CAIXILHO , FECHADURA COM MAÇANETA TIPO ALAVANCA EM INOX, DOBRADIÇAS E ALISAR DO MESMO MATERIAL - CONFORME PROJETO ARQUITETÔNICO (P01) | unid | 1 | 1000.93 | 1000.93
|  |  |  | desconto 25%: |  | 750.6975
| CÓDIGO | DESCRIÇÃO | UND | COEFIC. | PREÇO | TOTAL (R$)
9.2 | COTAÇÃO | PORTA DE MADEIRA (0.90 X 2,10) DE ABRIR COM 1 FOLHA MÓVEL EM MADEIRA LAMINADA, COM NÚCLEO SÓLIDO, REVESTIMENTO RESISTENTE A IMPACTO NA PARTE INFERIOR, INCLUSIVE CAIXILHO , FECHADURA COM MAÇANETA TIPO ALAVANCA EM INOX ,DOBRADIÇAS E ALISAR DO MESMO MATERIAL - CONFORME PROJETO ARQUITETÔNICO (P02) | unid | 1 | 1054.03 | 1054.03
|  |  |  | desconto 25%: |  | 790.5225
| CÓDIGO | DESCRIÇÃO | UND | COEFIC. | PREÇO | TOTAL (R$)
9.3 | COTAÇÃO | PORTA DE MADEIRA (0,70 X 2,10) DE ABRIR COM 1 FOLHA MÓVEL EM MADEIRA LAMINADA, COM NÚCLEO SÓLIDO, REVESTIMENTO RESISTENTE A IMPACTO NA PARTE INFERIOR, INCLUSIVE CAIXILHO, FECHADURA COM MAÇANETA TIPO ALAVANCA EM INOX ,DOBRADIÇAS E ALISAR DO MESMO MATERIAL - CONFORME PROJETO ARQUITETÔNICO (P03) | unid | 1 | 826.94 | 826.94
|  |  |  | desconto 25%: |  | 620.205
| CÓDIGO | DESCRIÇÃO | UND | COEFIC. | PREÇO | TOTAL (R$)
9.4 | COTAÇÃO | PORTA DE MADEIRA (0.90 X 2,10) DE ABRIR PARA FORA COM 1 FOLHA MÓVEL EM MADEIRA LAMINADA, COM NÚCLEO SÓLIDO, VISOR EM VIDRO LISO INCOLOR 4MM, REVESTIMENTO RESISTENTE A IMPACTO NA PARTE INFERIOR, INCLUSIVE CAIXILHO , FECHADURA COM MAÇANETA TIPO ALAVANCA EM INOX ,DOBRADIÇAS (145º) E ALISAR DO MESMO MATERIAL - CONFORME PROJETO ARQUITETÔNICO (P07) | unid | 1 | 1653.88 | 1653.88
|  |  |  | desconto 25%: |  | 1240.41
10. VIDROS
10.1 | 74125/2 | ESPELHO CRISTAL ESPESSURA 4MM, COM MOLDURA EM ALUMINIO E COMPENSADO 6MM PLASTIFICADO COLADO | M2
| CÓDIGO | DESCRIÇÃO | UND | COEFIC. | PREÇO | TOTAL
| 587 | CANTONEIRA ALUMINIO ABAS DESIGUAIS 1" X 3/4 ", E = 1/8 " | KG | 1.54 | 27.1 | 41.73
| 1344 | CHAPA DE MADEIRA COMPENSADA PLASTIFICADA PARA FORMA DE CONCRETO, DE 2,20 x 1,10 M, E = 6 MM | UN | 1.05 | 26.115 | 27.42
| 7334 | ADITIVO ADESIVO LIQUIDO PARA ARGAMASSAS DE REVESTIMENTOS CIMENTICIOS | L | 0.18 | 29.36 | 5.28
| 11186 | ESPELHO CRISTAL E = 4 MM | M2 | 1 | 191.11 | 191.11
| 88239 | AJUDANTE DE CARPINTEIRO COM ENCARGOS COMPLEMENTARES | H | 1.8 | 12.03 | 21.65
| 88325 | VIDRACEIRO COM ENCARGOS COMPLEMENTARES | H | 1.8 | 13.36 | 24.04
|  |  | Custo do material |  |  | 265.54
|  |  | mão de Obra |  |  | 45.69
equipamentos
serviços
|  |  | SUBTOTAL (R$)L |  |  | 311.23
| TOTAL (R$) |  |  |  |  | 311.23
|  |  |  | desconto 25%: |  | 233.4225
11.1 | 73986/1 | FORRO DE GESSO EM PLACAS 60X60CM, ESPESSURA 1,2CM, INCLUSIVE FIXACAO COM ARAME | M2
| código | COMPONENTES | UND. | CONSUMOS | PREÇO | TOTAL
| 88269 | GESSEIRO COM ENCARGOS COMPLEMENTARES | H | 0.5 | 12.97 | 6.485
| 88316 | SERVENTE COM ENCARGOS COMPLEMENTARES | H | 0.5 | 11.97 | 5.985
| 345 | ARAME GALVANIZADO 18 BWG, 1,24MM (0,009 KG/M) | KG | 0.1 | 14.66 | 1.466
| 3315 | GESSO EM PO PARA REVESTIMENTOS/MOLDURAS/SANCAS | KG | 1.5 | 0.31 | 0.465
| 4812 | PLACA DE GESSO PARA FORRO, DE *60 X 60* CM E ESPESSURA DE 12 MM (30 MM NAS BORDAS) SEM COLOCACAO | M2 | 1.1 | 7.39 | 8.129
|  |  | Custo do material |  |  | 10.06
|  |  | mão de Obra |  |  | 12.47
equipamentos
serviços
| TOTAL (R$) |  |  |  |  | 22.53
|  |  |  | desconto 25%: |  | 16.8975
11.2 | 01951/ORSE | Sanca ou cimalha em gesso l = 6 cm | M
| código | COMPONENTES | UND. | CONSUMOS | PREÇO | TOTAL
| 01951/ORSE | Sanca ou cimalha em gesso l = 6 cm | m | 1 | 6 | 6
|  |  | Custo do material |  |  | 6
mão de Obra
equipamentos
serviços
| TOTAL (R$) |  |  |  |  | 6
|  |  |  | desconto 25%: |  | 4.5
12. REVESTIMENTO
12.1 | 87879 | CHAPISCO APLICADO EM ALVENARIAS E ESTRUTURAS DE CONCRETO INTERNAS, COM COLHER DE PEDREIRO. ARGAMASSA TRAÇO 1:3 COM PREPARO EM BETONEIRA 400L. AF_06/2014 | M2
| código | COMPONENTES | UND. | CONSUMOS | PREÇO | TOTAL
| 87313 | ARGAMASSA TRAÇO 1:3 (CIMENTO E AREIA GROSSA) PARA CHAPISCO CONVENCIONAL, PREPARO MECÂNICO COM BETONEIRA 400 L. AF_06/2014 | M3 | 0.0042 | 276.34 | 1.16
| 88309 | PEDREIRO COM ENCARGOS COMPLEMENTARES | H | 0.07 | 15.08 | 1.05
| 88316 | SERVENTE COM ENCARGOS COMPLEMENTARES | H | 0.007 | 11.97 | 0.08
|  |  | Custo do material |  |  | 1.16
|  |  | mão de Obra |  |  | 1.13
equipamentos
serviços
| TOTAL (R$) |  |  |  |  | 2.29
|  |  |  | desconto 25%: |  | 1.7175
12.2 | 87872 | CHAPISCO APLICADO SOMENTE EM ESTRUTURAS DE CONCRETO EM ALVENARIAS INTERNAS, COM DESEMPENADEIRA DENTADA. ARGAMASSA INDUSTRIALIZADA COM PREPARO EM MISTURADOR 300 KG. AF_06/2014 | M2
| código | COMPONENTES | UND. | CONSUMOS | PREÇO | TOTAL
| 87396 | ARGAMASSA INDUSTRIALIZADA PARA CHAPISCO COLANTE, PREPARO COM MISTURADOR DE EIXO HORIZONTAL DE 300 KG. AF_06/2014 | M3 | 0.0015 | 1955.09 | 2.94
| 88309 | PEDREIRO COM ENCARGOS COMPLEMENTARES | H | 0.038 | 15.08 | 0.57
| 88316 | SERVENTE COM ENCARGOS COMPLEMENTARES | H | 0.0038 | 11.97 | 0.04
|  |  | Custo do material |  |  | 2.94
|  |  | mão de Obra |  |  | 0.61
equipamentos
serviços
| TOTAL (R$) |  |  |  |  | 3.55
|  |  |  | desconto 25%: |  | 2.6625
12.3 | 87535 | EMBOÇO, PARA RECEBIMENTO DE CERÂMICA, EM ARGAMASSA TRAÇO 1:2:8, PREPARO MECÂNICO COM BETONEIRA 400L, APLICADO MANUALMENTE EM FACES INTERNAS DE PAREDES, PARA AMBIENTE COM ÁREA MAIOR QUE 10M2, ESPESSURA DE 20MM, COM EXECUÇÃO DE TALISCAS. AF_06/2014 | M2
| código | COMPONENTES | UND. | CONSUMOS | PREÇO | TOTAL
| 87292 | ARGAMASSA TRAÇO 1:2:8 (CIMENTO, CAL E AREIA MÉDIA) PARA EMBOÇO/MASSA ÚNICA/ASSENTAMENTO DE ALVENARIA DE VEDAÇÃO, PREPARO MECÂNICO COM BETONEIRA 400 L. AF_06/2014 | M3 | 0.0376 | 296.14 | 11.13
| 88309 | PEDREIRO COM ENCARGOS COMPLEMENTARES | H | 0.32 | 15.08 | 4.82
| 88316 | SERVENTE COM ENCARGOS COMPLEMENTARES | H | 0.118 | 11.97 | 1.41
|  |  | Custo do material |  |  | 11.13
|  |  | mão de Obra |  |  | 6.23
equipamentos
serviços
| TOTAL (R$) |  |  |  |  | 17.36
|  |  |  | desconto 25%: |  | 13.02
12.4 | 87775 | EMBOÇO OU MASSA ÚNICA EM ARGAMASSA TRAÇO 1:2:8, PREPARO MECÂNICO COM BETONEIRA 400 L, APLICADA MANUALMENTE EM PANOS DE FACHADA COM PRESENÇA DE VÃOS, ESPESSURA DE 25 MM. AF_06/2014 | M2
| código | COMPONENTES | UND. | CONSUMOS | PREÇO | TOTAL
| 37411 | TELA DE ACO SOLDADA GALVANIZADA/ZINCADA PARA ALVENARIA, FIO D = *1,24 MM, MALHA 25 X 25 MM | M2 | 0.1388 | 9.17 | 1.27
| 87292 | ARGAMASSA TRAÇO 1:2:8 (CIMENTO, CAL E AREIA MÉDIA) PARA EMBOÇO/MASSA ÚNICA/ASSENTAMENTO DE ALVENARIA DE VEDAÇÃO, PREPARO MECÂNICO COM BETONEIRA 400 L. AF_06/2014 | M3 | 0.0314 | 296.14 | 9.29
| 88309 | PEDREIRO COM ENCARGOS COMPLEMENTARES | H | 0.78 | 15.08 | 11.76
| 88316 | SERVENTE COM ENCARGOS COMPLEMENTARES | H | 0.78 | 11.97 | 9.33
|  |  | Custo do material |  |  | 1.27
|  |  | mão de Obra |  |  | 30.38
equipamentos
serviços
| TOTAL (R$) |  |  |  |  | 31.65
|  |  |  | desconto 25%: |  | 23.7375
12.5 | 87529 | MASSA ÚNICA, PARA RECEBIMENTO DE PINTURA, EM ARGAMASSA TRAÇO 1:2:8, PREPARO MECÂNICO COM BETONEIRA 400L, APLICADA MANUALMENTE EM FACES INTERNAS DE PAREDES, ESPESSURA DE 20MM, COM EXECUÇÃO DE TALISCAS. AF_06/2014 | M2
| código | COMPONENTES | UND. | CONSUMOS | PREÇO | TOTAL
| 87292 | ARGAMASSA TRAÇO 1:2:8 (CIMENTO, CAL E AREIA MÉDIA) PARA EMBOÇO/MASSA ÚNICA/ASSENTAMENTO DE ALVENARIA DE VEDAÇÃO, PREPARO MECÂNICO COM BETONEIRA 400 L. AF_06/2014 | M3 | 0.0376 | 296.14 | 11.13
| 88309 | PEDREIRO COM ENCARGOS COMPLEMENTARES | H | 0.47 | 15.08 | 7.08
| 88316 | SERVENTE COM ENCARGOS COMPLEMENTARES | H | 0.171 | 11.97 | 2.04
|  |  | Custo do material |  |  | 11.13
|  |  | mão de Obra |  |  | 9.12
equipamentos
serviços
| TOTAL (R$) |  |  |  |  | 20.25
|  |  |  | desconto 25%: |  | 15.1875
12.6 | 04440/ORSE | Revestimento cerâmico para parede, 10 x 10 cm, Elizabeth, linha lux neve, aplicado com argamassa industrializada ac-ii, rejuntado, exclusive regularização de base ou emboço | M2
| código | COMPONENTES | UND. | CONSUMOS | PREÇO | TOTAL
| 02540/ORSE | Rejunte colorido flexivel para revestimentos cerâmicos | kg | 0.34 | 2.65 | 0.9
| 03964/ORSE | Cerâmica 10 x 10 cm, Elizabeth, linha lux neve ou similar | m2 | 1.05 | 34.915 | 36.66
| 88309 | PEDREIRO COM ENCARGOS COMPLEMENTARES | H | 0.4 | 15.08 | 6.03
| 88316 | SERVENTE COM ENCARGOS COMPLEMENTARES | H | 0.34 | 11.97 | 4.06
| 03407/ORSE | Argamassa industrializada AC-II, Votomassa ou similar | kg | 4 | 0.87 | 3.48
|  |  | Custo do material |  |  | 41.04
|  |  | mão de Obra |  |  | 10.09
equipamentos
serviços
| TOTAL (R$) |  |  |  |  | 51.13
|  |  |  | desconto 25%: |  | 38.3475
12.7 | 07593/ORSE | Revestimento cerâmico para piso ou parede, 20 x 20 cm, Elizabeth ou similar, linha Cristal Branco, aplicado c/argamassa industrializada ac-ii, rejuntado, exclusive regularização de base ou emboço | m²
| código | COMPONENTES | UND. | CONSUMOS | PREÇO | TOTAL
| 02540/ORSE | Rejunte colorido flexivel para revestimentos cerâmicos | kg | 0.35 | 2.9 | 1.01
| 07052/ORSE | Cerâmica 20 x 20 cm, Elizabeth, cor Cristal Branco, ou similar | m2 | 1.1 | 21.41 | 23.55
| 88309 | PEDREIRO COM ENCARGOS COMPLEMENTARES | H | 0.4 | 15.08 | 6.03
| 88316 | SERVENTE COM ENCARGOS COMPLEMENTARES | H | 0.34 | 11.97 | 4.06
| 03407/ORSE | Argamassa industrializada AC-II, Votomassa ou similar | kg | 5 | 0.87 | 4.35
|  |  | Custo do material |  |  | 24.56
|  |  | mão de Obra |  |  | 14.44
equipamentos
serviços
| TOTAL (R$) |  |  |  |  | 39
|  |  |  | desconto 25%: |  | 29.25
12.8 | 09677/ORSE | Revestimento cerâmico para piso ou parede, 34 x 34 cm, Linha Ravena, cor branco brilhante, Elizabeth ou similar, aplicado com argamassa industrializada ac-ii, rejuntado, exclusive regularização de base ou emboço | m²
| código | COMPONENTES | UND. | CONSUMOS | PREÇO | TOTAL
| 02540/ORSE | Rejunte colorido flexivel para revestimentos cerâmicos | kg | 0.52 | 2.9 | 1.5
| 02684/ORSE | Argamassa industrializada Votomassa AC-II, ou similar | kg | 8 | 0.925 | 7.4
| 10054/ORSE | Cerâmica 34 x 34 cm, Elizabeth, linha Ravena, cor Branco brilhante, ou similar | m2 | 1.05 | 26.9 | 28.24
| 88309 | PEDREIRO COM ENCARGOS COMPLEMENTARES | H | 0.55 | 15.08 | 8.29
| 88316 | SERVENTE COM ENCARGOS COMPLEMENTARES | H | 0.45 | 12.05 | 5.42
|  |  | Custo do material |  |  | 37.14
|  |  | mão de Obra |  |  | 13.71
equipamentos
serviços
| TOTAL (R$) |  |  |  |  | 50.85
|  |  |  | desconto 25%: |  | 38.1375
12.9 | IFPB.CIVIL.08 | Revesimeno em casquilho cerâmico,conforme projeo arquieonico)inclusive rejune flexível | M2
| código | COMPONENTES | UND. | CONSUMOS | PREÇO | TOTAL
| COAÇÃO | Casquilho ceramico (lâminas 6cmx20cm) | M2 | 1.1 | 15.33 | 16.86
| 37596 | argamassa colane ipo II | KG | 4 | 1.94 | 7.76
| 2540/ORSE | REJUNE COLORIDO FLEXIVEL PARA REVESIMENO | KG | 0.38 | 2.9 | 1.1
| 88309 | PEDREIRO COM ENCARGOS COMPLEMENTARES | H | 0.4015 | 15.08 | 6.05
| 88316 | SERVENTE COM ENCARGOS COMPLEMENTARES | H | 0.34 | 11.97 | 4.06
|  |  | Custo do material |  |  | 25.72
|  |  | mão de Obra |  |  | 10.11
equipamentos
serviços
| TOTAL (R$) |  |  |  |  | 35.83
|  |  |  | desconto 25%: |  | 26.8725
12.10 | 73618 | LOCACAO MENSAL DE ANDAIME METALICO TIPO FACHADEIRO, INCLUSIVE MONTAGEM | M2
| código | COMPONENTES | UND. | CONSUMOS | PREÇO | TOTAL
| 20193 | LOCACAO DE ANDAIME METALICO TIPO FACHADEIRO, LARGURA DE 1,20 M, ALTURA POR PECA DE 2,0 M | M2/MES | 1.03 | 1.49 | 1.53
| 88262 | CARPINTEIRO DE FORMAS COM ENCARGOS COMPLEMENTARES | H | 0.08 | 14.99 | 1.19
| 88316 | SERVENTE COM ENCARGOS COMPLEMENTARES | H | 0.16 | 11.97 | 1.91
|  |  | Custo do material |  |  | 1.53
|  |  | mão de Obra |  |  | 3.1
equipamentos
serviços
| TOTAL (R$) |  |  |  |  | 4.63
|  |  |  | desconto 25%: |  | 3.4725
12.11 | 95135 | LOCACAO DE ANDAIME METALICO TUBULAR TIPO TORRE | M2
| código | COMPONENTES | UND. | CONSUMOS | PREÇO | TOTAL
| 10527 | LOCACAO DE ANDAIME METALICO TUBULAR DE ENCAIXE, TIPO DE TORRE, COM LARGURA DE 1 ATE 1,5 M E ALTURA DE *1,00* M | M/MES | 1 | 4.5 | 4.5
| 88316 | SERVENTE COM ENCARGOS COMPLEMENTARES | H | 0.5 | 11.97 | 5.98
|  |  | Custo do material |  |  | 4.5
|  |  | mão de Obra |  |  | 5.98
equipamentos
serviços
| TOTAL (R$) |  |  |  |  | 10.48
|  |  |  | desconto 25%: |  | 7.86
12.12 | 04738/ORSE | Montagem e desmontagem de andaime metálico tubular simples | peça
| código | COMPONENTES | UND. | CONSUMOS | PREÇO | TOTAL
| 88316 | SERVENTE COM ENCARGOS COMPLEMENTARES | H | 0.1475 | 12.97 | 1.9131
| 88278 | Montador de estrutura metalica com Encargos Complementares | h | 0.08 | 9.96 | 0.7968
Custo do material
|  |  | mão de Obra |  |  | 2.7099
equipamentos
serviços
| TOTAL (R$) |  |  |  |  | 2.7099
|  |  |  | desconto 25%: |  | 2.0324
12.13 | 84111 | PLATAFORMA MADEIRA P/ ANDAIME TUBULAR APROVEITAMENTO 20 VEZES | M2
| código | COMPONENTES | UND. | CONSUMOS | PREÇO | TOTAL
| 6189 | TABUA MADEIRA 2A QUALIDADE 2,5 X 30,0CM (1 X 12") NAO APARELHADA | M | 0.15 | 8.74 | 1.31
| 88316 | SERVENTE COM ENCARGOS COMPLEMENTARES | H | 0.1 | 11.97 | 1.19
|  |  | Custo do material |  |  | 1.31
|  |  | mão de Obra |  |  | 1.19
equipamentos
serviços
| TOTAL (R$) |  |  |  |  | 2.5
|  |  |  | desconto 25%: |  | 1.875
12.14 | 08972/ORSE | Perfil de aluminio tipo (I, T, U) | m
| código | COMPONENTES | UND. | CONSUMOS | PREÇO | TOTAL
| 09261/ORSE | Perfil em alumínio tipo (I, T, U) | m | 1 | 15.68 | 15.68
| 88315 | Serralheiro com encargos complementares | h | 0.35 | 14.32 | 5.01
| 88316 | Servente com encargos complementares | h | 0.35 | 11.97 | 4.18
|  |  | Custo do material |  |  | 15.68
|  |  | mão de Obra |  |  | 9.19
equipamentos
serviços
| TOTAL (R$) |  |  |  |  | 24.87
|  |  |  | desconto 25%: |  | 18.6525
PAVIMENLAÇÃO
13.1 | IFPB.CIVIL.09 | Lasro de concreo, e=7cm, preparo mecânico, inclusos lançameno e adensameno | M2
| código | COMPONENTES | UND. | CONSUMOS | PREÇO | TOTAL
| 92873 | lançamento com uso de baldes, adensameno e acabameno em esruuras | m3 | 0.07 | 122.95 | 8.6
| 94962 | Concreo magro para lasro 1:4,5:4,5 (cimeno/areia/bria1) preparo com beoneira 400l | m3 | 0.07 | 211.85 | 14.82
Custo do material
|  |  | mão de Obra |  |  | 8.6
equipamentos
|  |  | serviços |  |  | 14.82
| TOTAL (R$) |  |  |  |  | 23.42
|  |  |  | desconto 25%: |  | 17.565
13.2 | IFPB.CIVIL.10 | Calçada em concrelo desempenado, inclusive alvenaria, reboco e alerro | M2
| código | COMPONENTES | UND. | CONSUMOS | PREÇO | TOTAL
| 1379 | Cimenlo porland composo CP-II 32 | KG | 25.025 | 0.38 | 9.5
| 4721 | Brila N1(9,5 a 19mm) poso pedreira/fornecedor , sem frele | m3 | 0.03 | 50 | 1.5
| 6076 | Saibro para argamassa ( coleado no comércio) | m3 | 0.01 | 50 | 0.5
| 7269 | Bloco de 6 furos, 9x19x19cm | um | 20 | 0.27 | 5.4
| 370 | Areia média(reirado na jazida, sem ranspore, fornecedor) | m3 | 0.1003 | 59.95 | 6.01
| 88309 | PEDREIRO COM ENCARGOS COMPLEMENTARES | H | 1.787 | 15.08 | 26.94
| 88316 | SERVENTE COM ENCARGOS COMPLEMENTARES | H | 1.787 | 11.97 | 21.39
|  |  | Custo do material |  |  | 22.91
|  |  | mão de Obra |  |  | 48.33
equipamentos
serviços
| TOTAL (R$) |  |  |  |  | 71.24
|  |  |  | desconto 25%: |  | 53.43
13.3 | 4786 | PISO EM GRANILITE, MARMORITE OU GRANITINA, AGREGADO COR PRETO, CINZA, PALHA OU BRANCO, E= *8* MM (INCLUSO EXECUCAO) | M2
| CÓDIGO | DESCRIÇÃO | UND | COEFIC. | PREÇO | TOTAL (R$)
| 4786 | PISO EM GRANILITE, MARMORITE OU GRANITINA, AGREGADO COR PRETO, CINZA, PALHA OU BRANCO, E= *8* MM (INCLUSO EXECUCAO) | M2 | 1
|  | Pedreiro com encargos complementares | h | 0.27 | 15.08 | 4.0716
|  | Servente com encargos complementares | h | 0.14 | 11.97 | 1.6758
| 4786/INS | PISO EM GRANILITE, MARMORITE OU GRANITINA, AGREGADO COR PRETO, CINZA, PALHA OU BRANCO, E= 8 MM (INCLUSO EXECUCAO) | M2 | 1 | 74.25 | 74.25
|  |  | Custo do material |  |  | 74.25
|  |  | Mão de Obra |  |  | 5.7474
Equipamentos
Serviços
|  |  | SUBTOTAL (R$) |  |  | 79.9974
TOTAL (R$) | [5 empty] | 79.9974
|  |  |  | desconto 25%: |  | 59.998
| CÓDIGO | DESCRIÇÃO | UND | COEFIC. | PREÇO | TOTAL (R$)
13.4 | 3671 | JUNTA PLASTICA DE DILATACAO PARA PISOS, COR CINZA, 17 X 3 MM (ALTURA X ESPESSURA) | M | 1 | 0.85 | 0.85
|  |  |  | desconto 25%: |  | 0.6375
13.5 | 87630 | CONTRAPISO EM ARGAMASSA TRAÇO 1:4 (CIMENTO E AREIA), PREPARO MECÂNICO COM BETONEIRA 400 L, APLICADO EM ÁREAS SECAS SOBRE LAJE, ADERIDO, ESPESSURA 3CM. AF_06/2014 | M2
| código | COMPONENTES | UND. | CONSUMOS | PREÇO | TOTAL
| 1379 | CIMENTO PORTLAND COMPOSTO CP II-32 | KG | 0.5 | 0.38 | 0.19
| 7334 | ADITIVO ADESIVO LIQUIDO PARA ARGAMASSAS DE REVESTIMENTOS CIMENTICIOS | L | 0.435 | 9.36 | 4.07
| 87301 | ARGAMASSA TRAÇO 1:4 (CIMENTO E AREIA MÉDIA) PARA CONTRAPISO, PREPARO MECÂNICO COM BETONEIRA 400 L. AF_06/2014 | M3 | 0.0431 | 329.05 | 14.18
| 88309 | PEDREIRO COM ENCARGOS COMPLEMENTARES | H | 0.33 | 15.08 | 4.97
| 88316 | SERVENTE COM ENCARGOS COMPLEMENTARES | H | 0.165 | 11.97 | 1.97
|  |  | Custo do material |  |  | 18.44
|  |  | mão de Obra |  |  | 6.94
equipamentos
serviços
| TOTAL (R$) |  |  |  |  | 25.38
|  |  |  | desconto 25%: |  | 19.035
13.6 | 02259/ORSE | Rodapé alta resistência, h = 7 cm | m
| código | COMPONENTES | UND. | CONSUMOS | PREÇO | TOTAL
| 01978/ORSE | Rodape alta resistência, alt= 7cm | m | 1 | 14 | 14
| 01379/SINAPI | Cimento portland composto cp ii-32 | kg | 2.5 | 0.44 | 1.1
|  |  | Custo do material |  |  | 15.1
mão de Obra
equipamentos
serviços
| TOTAL (R$) |  |  |  |  | 15.1
|  |  |  | desconto 25%: |  | 11.325
13.7 | 09587/ORSE | Soleira granito polido preto, l=15cm, esp = 2 cm | m
| código | COMPONENTES | UND. | CONSUMOS | PREÇO | TOTAL
| 09847/ORSE | Soleira granito polido preto 15 x 2cm | m | 1 | 41.67 | 41.67
| 88309 | Pedreiro com encargoas complementares | h | 0.6 | 15.08 | 9.04
| 01906/ORSE | Argamassa cimento e areia traço t-4 (1:5) - 1 saco cimento 50kg / 5 padiolas areia dim, 0,35z0,45x0,23m - Confecção mecânica e transporte | m3 | 0.00205 | 265.62 | 0.54
|  |  | Custo do material |  |  | 0.54
|  |  | mão de Obra |  |  | 50.71
equipamentos
serviços
| TOTAL (R$) |  |  |  |  | 51.25
|  |  |  | desconto 25%: |  | 38.4375
13.8 | 09677/ORSE | Revestimento cerâmico para piso ou parede, 34 x 34 cm, Linha Ravena, cor branco brilhante, Elizabeth ou similar, aplicado com argamassa industrializada ac-ii, rejuntado, exclusive regularização de base ou emboço | m²
| código | COMPONENTES | UND. | CONSUMOS | PREÇO | TOTAL
| 02540/ORSE | Rejunte colorido flexivel para revestimentos cerâmicos | kg | 0.465 | 2.9 | 1.34
| 02684/ORSE | Argamassa industrializada Votomassa AC-II, ou similar | kg | 8 | 0.95 | 7.6
| 10054/ORSE | Cerâmica 34 x 34 cm, Elizabeth, linha Ravena, cor Branco brilhante, ou similar | m2 | 1.05 | 26.9 | 28.24
| 88309 | Pedreiro com encargos complementares | h | 0.55 | 15.08 | 8.29
| 88316 | Servente com encargos complementares | h | 0.45 | 11.97 | 5.38
|  |  | Custo do material |  |  | 37.18
|  |  | mão de Obra |  |  | 13.67
equipamentos
serviços
| TOTAL (R$) |  |  |  |  | 50.85
|  |  |  | desconto 25%: |  | 38.1375
13.9 | 01935/ORSE | Revestimento para piso ou parede em granito verde ubatuba, e=2cm, aplicado com argamassa industrializada ac-ii, rejuntado, exclusive emboço | m2
| código | COMPONENTES | UND. | CONSUMOS | PREÇO | TOTAL
| 01071/ORSE | Granito verde ubatuba polido esp=2cm | m2 | 1.05 | 253.576 | 266.25
| 01380/SINAPI | Cimento branco | kg | 0.3 | 2.58 | 0.77
| 88309 | Pedreiro com encargos complementares | h | 1.04 | 15.08 | 15.68
| 88316 | Servente com encargos complementares | h | 0.6 | 11.97 | 7.18
| 03407/ORSE | Argamassa industrializada AC-II, Votomassa ou similar | kg | 4.5 | 0.87 | 3.91
|  |  | Custo do material |  |  | 267.02
|  |  | mão de Obra |  |  | 26.77
equipamentos
serviços
| TOTAL (R$) |  |  |  |  | 293.79
|  |  |  | desconto 25%: |  | 220.3425
13.10 | 07323/ORSE | Piso tátil direcional e/ou alerta, em borracha, p/deficientes visuais, dimensões 25x25cm, aplicado, rejuntado, exclusive regularização de base | m2
| código | COMPONENTES | UND. | CONSUMOS | PREÇO | TOTAL
| 06893/ORSE | Piso tátil direcional e/ou alerta, de borracha, dim 25x 25cm colorido - aplicado | m2 | 1.05 | 200 | 210
|  |  | Custo do material |  |  | 210
mão de Obra
equipamentos
serviços
| TOTAL (R$) |  |  |  |  | 210
|  |  |  | desconto 25%: |  | 157.5
14. HIDRO-SANITÁRIAS
14.1 | 94706 | ADAPTADOR COM FLANGE E ANEL DE VEDAÇÃO, PVC, SOLDÁVEL, DN 50 MM X 1 1/2 , INSTALADO EM RESERVAÇÃO DE ÁGUA DE EDIFICAÇÃO QUE POSSUA RESERVATÓRIO DE FIBRA/FIBROCIMENTO FORNECIMENTO E INSTALAÇÃO. AF_06/2016 | M2
| código | COMPONENTES | UND. | CONSUMOS | PREÇO | TOTAL
| 99 | ADAPTADOR PVC SOLDAVEL, COM FLANGE E ANEL DE VEDACAO, 50 MM X 1 1/2", PARA CAIXA D'AGUA | UN | 1 | 31.72 | 31.72
| 20080 | ADESIVO PLASTICO PARA PVC, FRASCO COM 175 GR | UN | 0.194 | 11.46
| 20083 | SOLUCAO LIMPADORA PARA PVC, FRASCO COM 1000 CM3 | UN | 0.052 | 31.37 | 1.63
| 38383 | LIXA D'AGUA EM FOLHA, GRAO 100 | UN | 0.018 | 1.34 | 0.02
| 88248 | AUXILIAR DE ENCANADOR OU BOMBEIRO HIDRÁULICO COM ENCARGOS COMPLEMENTARES | H | 0.181 | 12.05 | 2.18
| 88267 | ENCANADOR OU BOMBEIRO HIDRÁULICO COM ENCARGOS COMPLEMENTARES | H | 0.181 | 15.05 | 2.72
|  |  | Custo do material |  |  | 33.37
|  |  | mão de Obra |  |  | 4.9
equipamentos
serviços
| TOTAL (R$) |  |  |  |  | 38.27
|  |  |  | desconto 25%: |  | 28.7025
14.2 | 89707 | CAIXA SIFONADA, PVC, DN 100 X 100 X 50 MM, JUNTA ELÁSTICA, FORNECIDA E INSTALADA EM RAMAL DE DESCARGA OU EM RAMAL DE ESGOTO SANITÁRIO. AF_12/2014 | UN
| código | COMPONENTES | UND. | CONSUMOS | PREÇO | TOTAL
| 122 | ADESIVO PLASTICO PARA PVC, FRASCO COM 850 GR | UN | 0.0148 | 36.13 | 0.53
| 296 | ANEL BORRACHA PARA TUBO ESGOTO PREDIAL DN 50 MM (NBR 5688) | UN | 1 | 1.01 | 1.01
| 5103 | CAIXA SIFONADA PVC, 100 X 100 X 50 MM, COM GRELHA REDONDA BRANCA | UN | 1 | 9.1 | 9.1
| 20078 | PASTA LUBRIFICANTE PARA TUBOS E CONEXOES COM JUNTA ELASTICA (USO EM PVC, ACO, POLIETILENO E OUTROS) ( DE *400* G) | UN | 0.02 | 13.23 | 0.26
| 20083 | SOLUCAO LIMPADORA PARA PVC, FRASCO COM 1000 CM3 | UN | 0.0225 | 31.37 | 0.7
| 38383 | LIXA D'AGUA EM FOLHA, GRAO 100 | UN | 0.064 | 1.34 | 0.08
| 88248 | AUXILIAR DE ENCANADOR OU BOMBEIRO HIDRÁULICO COM ENCARGOS COMPLEMENTARES | H | 0.25 | 12.05 | 3.01
| 88267 | ENCANADOR OU BOMBEIRO HIDRÁULICO COM ENCARGOS COMPLEMENTARES | H | 0.25 | 15.05 | 3.76
|  |  | Custo do material |  |  | 11.68
|  |  | mão de Obra |  |  | 6.77
equipamentos
serviços
| TOTAL (R$) |  |  |  |  | 18.45
|  |  |  | desconto 25%: |  | 13.8375
14.3 | 89708 | CAIXA SIFONADA, PVC, DN 150 X 185 X 75 MM, JUNTA ELÁSTICA, FORNECIDA E INSTALADA EM RAMAL DE DESCARGA OU EM RAMAL DE ESGOTO SANITÁRIO. AF_12/2014 | UN
| código | COMPONENTES | UND. | CONSUMOS | PREÇO | TOTAL
| 122 | ADESIVO PLASTICO PARA PVC, FRASCO COM 850 GR | UN | 0.0148 | 36.13 | 0.54
| 297 | ANEL BORRACHA PARA TUBO ESGOTO PREDIAL DN 75 MM (NBR 5688) | UN | 1 | 1.425 | 1.42
| 11714 | CAIXA SIFONADA PVC, 150 X 185 X 75 MM, COM GRELHA QUADRADA BRANCA | UN | 1 | 28.66 | 28.66
| 20078 | PASTA LUBRIFICANTE PARA TUBOS E CONEXOES COM JUNTA ELASTICA (USO EM PVC, ACO, POLIETILENO E OUTROS) ( DE *400* G) | UN | 0.03 | 13.23 | 0.39
| 20083 | SOLUCAO LIMPADORA PARA PVC, FRASCO COM 1000 CM3 | UN | 0.0225 | 31.37 | 0.7
| 38383 | LIXA D'AGUA EM FOLHA, GRAO 100 | UN | 0.057 | 1.34 | 0.07
| 88248 | AUXILIAR DE ENCANADOR OU BOMBEIRO HIDRÁULICO COM ENCARGOS COMPLEMENTARES | H | 0.38 | 12.05 | 4.57
| 88267 | ENCANADOR OU BOMBEIRO HIDRÁULICO COM ENCARGOS COMPLEMENTARES | H | 0.38 | 15.05 | 5.71
|  |  | Custo do material |  |  | 31.78
|  |  | mão de Obra |  |  | 10.28
equipamentos
serviços
| TOTAL (R$) |  |  |  |  | 42.06
|  |  |  | desconto 25%: |  | 31.55
14.4 | 89708 | CAIXA SIFONADA, PVC, DN 150 X 185 X 75 MM, JUNTA ELÁSTICA, FORNECIDA E INSTALADA EM RAMAL DE DESCARGA OU EM RAMAL DE ESGOTO SANITÁRIO. AF_12/2014 | UN
| código | COMPONENTES | UND. | CONSUMOS | PREÇO | TOTAL
| 122 | ADESIVO PLASTICO PARA PVC, FRASCO COM 850 GR | UN | 0.0099 | 36.13 | 0.35
| 3517 | JOELHO PVC, SOLDAVEL, BB, 90 GRAUS, DN 40 MM, PARA ESGOTO PREDIAL | UN | 1 | 1 | 1
| 20083 | SOLUCAO LIMPADORA PARA PVC, FRASCO COM 1000 CM3 | UN | 0.015 | 31.37 | 0.47
| 38383 | LIXA D'AGUA EM FOLHA, GRAO 100 | UN | 0.021 | 1.34 | 0.02
| 88248 | AUXILIAR DE ENCANADOR OU BOMBEIRO HIDRÁULICO COM ENCARGOS COMPLEMENTARES | H | 0.1 | 12.05 | 1.2
| 88267 | ENCANADOR OU BOMBEIRO HIDRÁULICO COM ENCARGOS COMPLEMENTARES | H | 0.1 | 15.05 | 1.5
|  |  | Custo do material |  |  | 1.84
|  |  | mão de Obra |  |  | 2.7
equipamentos
serviços
| TOTAL (R$) |  |  |  |  | 4.54
|  |  |  | desconto 25%: |  | 3.405
14.5 | 89726 | JOELHO 45 GRAUS, PVC, SERIE NORMAL, ESGOTO PREDIAL, DN 40 MM, JUNTA SOLDÁVEL, FORNECIDO E INSTALADO EM RAMAL DE DESCARGA OU RAMAL DE ESGOTO SANITÁRIO. AF_12/2014 | UN
| código | COMPONENTES | UND. | CONSUMOS | PREÇO | TOTAL
| 122 | ADESIVO PLASTICO PARA PVC, FRASCO COM 850 GR | UN | 0.0099 | 36.13 | 0.35
| 3516 | JOELHO PVC, SOLDAVEL, BB, 45 GRAUS, DN 40 MM, PARA ESGOTO PREDIAL | UN | 1 | 1.64 | 1.64
| 20083 | SOLUCAO LIMPADORA PARA PVC, FRASCO COM 1000 CM3 | UN | 0.015 | 31.37 | 0.47
| 38383 | LIXA D'AGUA EM FOLHA, GRAO 100 | UN | 0.021 | 1.34 | 0.02
| 88248 | AUXILIAR DE ENCANADOR OU BOMBEIRO HIDRÁULICO COM ENCARGOS COMPLEMENTARES | H | 0.1 | 12.05 | 1.2
| 88267 | ENCANADOR OU BOMBEIRO HIDRÁULICO COM ENCARGOS COMPLEMENTARES | H | 0.1 | 15.05 | 1.5
|  |  | Custo do material |  |  | 2.48
|  |  | mão de Obra |  |  | 2.7
equipamentos
serviços
| TOTAL (R$) |  |  |  |  | 5.18
|  |  |  | desconto 25%: |  | 3.885
14.6 | 89802 | JOELHO 45 GRAUS, PVC, SERIE NORMAL, ESGOTO PREDIAL, DN 50 MM, JUNTA ELÁSTICA, FORNECIDO E INSTALADO EM PRUMADA DE ESGOTO SANITÁRIO OU VENTILAÇÃO. AF_12/2014 | UN
| código | COMPONENTES | UND. | CONSUMOS | PREÇO | TOTAL
| 296 | ANEL BORRACHA PARA TUBO ESGOTO PREDIAL DN 50 MM (NBR 5688) | UN | 1 | 1.01 | 1.01
| 3518 | JOELHO PVC, SOLDAVEL, PB, 45 GRAUS, DN 50 MM, PARA ESGOTO PREDIAL | UN | 1 | 2 | 2
| 20078 | PASTA LUBRIFICANTE PARA TUBOS E CONEXOES COM JUNTA ELASTICA (USO EM PVC, ACO, POLIETILENO E OUTROS) ( DE *400* G) | UN | 0.02 | 13.23 | 0.26
| 88248 | AUXILIAR DE ENCANADOR OU BOMBEIRO HIDRÁULICO COM ENCARGOS COMPLEMENTARES | H | 0.04 | 12.05 | 0.48
| 88267 | ENCANADOR OU BOMBEIRO HIDRÁULICO COM ENCARGOS COMPLEMENTARES | H | 0.04 | 15.05 | 0.6
|  |  | Custo do material |  |  | 3.27
|  |  | mão de Obra |  |  | 1.08
equipamentos
serviços
| TOTAL (R$) |  |  |  |  | 4.35
|  |  |  | desconto 25%: |  | 3.2625
14.7 | 89801 | JOELHO 90 GRAUS, PVC, SERIE NORMAL, ESGOTO PREDIAL, DN 50 MM, JUNTA ELÁSTICA, FORNECIDO E INSTALADO EM PRUMADA DE ESGOTO SANITÁRIO OU VENTILAÇÃO. AF_12/2014 | UN
| código | COMPONENTES | UND. | CONSUMOS | PREÇO | TOTAL
| 296 | ANEL BORRACHA PARA TUBO ESGOTO PREDIAL DN 50 MM (NBR 5688) | UN | 1 | 1.01 | 1.01
| 3526 | JOELHO PVC, SOLDAVEL, PB, 90 GRAUS, DN 50 MM, PARA ESGOTO PREDIAL | UN | 1 | 1.54 | 1.54
| 20078 | PASTA LUBRIFICANTE PARA TUBOS E CONEXOES COM JUNTA ELASTICA (USO EM PVC, ACO, POLIETILENO E OUTROS) ( DE *400* G) | UN | 0.02 | 13.23 | 0.26
| 88248 | AUXILIAR DE ENCANADOR OU BOMBEIRO HIDRÁULICO COM ENCARGOS COMPLEMENTARES | H | 0.04 | 12.05 | 0.48
| 88267 | ENCANADOR OU BOMBEIRO HIDRÁULICO COM ENCARGOS COMPLEMENTARES | H | 0.04 | 15.05 | 0.6
|  |  | Custo do material |  |  | 2.81
|  |  | mão de Obra |  |  | 1.08
equipamentos
serviços
| TOTAL (R$) |  |  |  |  | 3.89
|  |  |  | desconto 25%: |  | 2.9175
14.8 | 89805 | JOELHO 90 GRAUS, PVC, SERIE NORMAL, ESGOTO PREDIAL, DN 75 MM, JUNTA ELÁSTICA, FORNECIDO E INSTALADO EM PRUMADA DE ESGOTO SANITÁRIO OU VENTILAÇÃO. AF_12/2014 | UN
| código | COMPONENTES | UND. | CONSUMOS | PREÇO | TOTAL
| 297 | ANEL BORRACHA PARA TUBO ESGOTO PREDIAL DN 75 MM (NBR 5688) | UN | 1 | 1.43 | 1.43
| 3509 | JOELHO PVC, SOLDAVEL, PB, 90 GRAUS, DN 75 MM, PARA ESGOTO PREDIAL | UN | 1 | 3.91 | 3.91
| 20078 | PASTA LUBRIFICANTE PARA TUBOS E CONEXOES COM JUNTA ELASTICA (USO EM PVC, ACO, POLIETILENO E OUTROS) ( DE *400* G) | UN | 0.03 | 13.23 | 0.39
| 88248 | AUXILIAR DE ENCANADOR OU BOMBEIRO HIDRÁULICO COM ENCARGOS COMPLEMENTARES | H | 0.08 | 12.05 | 0.96
| 88267 | ENCANADOR OU BOMBEIRO HIDRÁULICO COM ENCARGOS COMPLEMENTARES | H | 0.08 | 15.05 | 1.2
|  |  | Custo do material |  |  | 5.73
|  |  | mão de Obra |  |  | 2.16
equipamentos
serviços
| TOTAL (R$) |  |  |  |  | 7.89
|  |  |  | desconto 25%: |  | 5.9175
14.9 | 89806 | JOELHO 45 GRAUS, PVC, SERIE NORMAL, ESGOTO PREDIAL, DN 75 MM, JUNTA ELÁSTICA, FORNECIDO E INSTALADO EM PRUMADA DE ESGOTO SANITÁRIO OU VENTILAÇÃO. AF_12/2014 | UN
| código | COMPONENTES | UND. | CONSUMOS | PREÇO | TOTAL
| 297 | ANEL BORRACHA PARA TUBO ESGOTO PREDIAL DN 75 MM (NBR 5688) | UN | 1 | 1.43 | 1.43
| 3519 | JOELHO PVC, SOLDAVEL, PB, 45 GRAUS, DN 75 MM, PARA ESGOTO PREDIAL | UN | 1 | 4.59 | 4.59
| 20078 | PASTA LUBRIFICANTE PARA TUBOS E CONEXOES COM JUNTA ELASTICA (USO EM PVC, ACO, POLIETILENO E OUTROS) ( DE *400* G) | UN | 0.03 | 13.23 | 0.39
| 88248 | AUXILIAR DE ENCANADOR OU BOMBEIRO HIDRÁULICO COM ENCARGOS COMPLEMENTARES | H | 0.08 | 12.05 | 0.96
| 88267 | ENCANADOR OU BOMBEIRO HIDRÁULICO COM ENCARGOS COMPLEMENTARES | H | 0.08 | 15.05 | 1.2
|  |  | Custo do material |  |  | 6.41
|  |  | mão de Obra |  |  | 2.16
equipamentos
serviços
| TOTAL (R$) |  |  |  |  | 8.57
|  |  |  | desconto 25%: |  | 6.4275
14.10 | 89809 | JOELHO 90 GRAUS, PVC, SERIE NORMAL, ESGOTO PREDIAL, DN 100 MM, JUNTA ELÁSTICA, FORNECIDO E INSTALADO EM PRUMADA DE ESGOTO SANITÁRIO OU VENTILAÇÃO. AF_12/2014 | UN
| código | COMPONENTES | UND. | CONSUMOS | PREÇO | TOTAL
| 301 | ANEL BORRACHA PARA TUBO ESGOTO PREDIAL, DN 100 MM (NBR 5688) | UN | 1 | 1.8 | 1.8
| 3520 | JOELHO PVC, SOLDAVEL, PB, 90 GRAUS, DN 100 MM, PARA ESGOTO PREDIAL | UN | 1 | 5.14 | 5.14
| 20078 | PASTA LUBRIFICANTE PARA TUBOS E CONEXOES COM JUNTA ELASTICA (USO EM PVC, ACO, POLIETILENO E OUTROS) ( DE *400* G) | UN | 0.046 | 13.23 | 0.6
| 88248 | AUXILIAR DE ENCANADOR OU BOMBEIRO HIDRÁULICO COM ENCARGOS COMPLEMENTARES | H | 0.12 | 12.05 | 1.44
| 88267 | ENCANADOR OU BOMBEIRO HIDRÁULICO COM ENCARGOS COMPLEMENTARES | H | 0.12 | 15.05 | 1.8
|  |  | Custo do material |  |  | 7.54
|  |  | mão de Obra |  |  | 3.24
equipamentos
serviços
| TOTAL (R$) |  |  |  |  | 10.78
|  |  |  | desconto 25%: |  | 8.085
14.11 | 89810 | JOELHO 45 GRAUS, PVC, SERIE NORMAL, ESGOTO PREDIAL, DN 100 MM, JUNTA ELÁSTICA, FORNECIDO E INSTALADO EM PRUMADA DE ESGOTO SANITÁRIO OU VENTILAÇÃO. AF_12/2014 | UN
| código | COMPONENTES | UND. | CONSUMOS | PREÇO | TOTAL
| 301 | ANEL BORRACHA PARA TUBO ESGOTO PREDIAL, DN 100 MM (NBR 5688) | UN | 1 | 1.8 | 1.8
| 3528 | JOELHO PVC, SOLDAVEL, PB, 45 GRAUS, DN 100 MM, PARA ESGOTO PREDIAL | UN | 1 | 5.2 | 5.2
| 20078 | PASTA LUBRIFICANTE PARA TUBOS E CONEXOES COM JUNTA ELASTICA (USO EM PVC, ACO, POLIETILENO E OUTROS) ( DE *400* G) | UN | 0.046 | 13.23 | 0.6
| 88248 | AUXILIAR DE ENCANADOR OU BOMBEIRO HIDRÁULICO COM ENCARGOS COMPLEMENTARES | H | 0.12 | 12.05 | 1.44
| 88267 | ENCANADOR OU BOMBEIRO HIDRÁULICO COM ENCARGOS COMPLEMENTARES | H | 0.12 | 15.05 | 1.8
|  |  | Custo do material |  |  | 7.6
|  |  | mão de Obra |  |  | 3.24
equipamentos
serviços
| TOTAL (R$) |  |  |  |  | 10.84
|  |  |  | desconto 25%: |  | 8.13
14.12 | 89783 | JUNÇÃO SIMPLES, PVC, SERIE NORMAL, ESGOTO PREDIAL, DN 40 MM, JUNTA SOLDÁVEL, FORNECIDO E INSTALADO EM RAMAL DE DESCARGA OU RAMAL DE ESGOTO SANITÁRIO. AF_12/2014 | UN
| código | COMPONENTES | UND. | CONSUMOS | PREÇO | TOTAL
| 122 | ADESIVO PLASTICO PARA PVC, FRASCO COM 850 GR | UN | 0.0148 | 36.13 | 0.53
| 3666 | JUNCAO SIMPLES, PVC, 45 GRAUS, DN 40 X 40 MM, SERIE NORMAL PARA ESGOTO PREDIAL | UN | 1 | 2.12 | 2.12
| 20083 | SOLUCAO LIMPADORA PARA PVC, FRASCO COM 1000 CM3 | UN | 0.015 | 31.37 | 0.47
| 38383 | LIXA D'AGUA EM FOLHA, GRAO 100 | UN | 0.051 | 1.34 | 0.06
| 88248 | AUXILIAR DE ENCANADOR OU BOMBEIRO HIDRÁULICO COM ENCARGOS COMPLEMENTARES | H | 0.14 | 12.05 | 1.68
| 88267 | ENCANADOR OU BOMBEIRO HIDRÁULICO COM ENCARGOS COMPLEMENTARES | H | 0.14 | 15.05 | 2.1
|  |  | Custo do material |  |  | 3.18
|  |  | mão de Obra |  |  | 3.78
equipamentos
serviços
| TOTAL (R$) |  |  |  |  | 6.96
|  |  |  | desconto 25%: |  | 5.22
14.13 | 89827 | JUNÇÃO SIMPLES, PVC, SERIE NORMAL, ESGOTO PREDIAL, DN 50 X 50 MM, JUNTA ELÁSTICA, FORNECIDO E INSTALADO EM PRUMADA DE ESGOTO SANITÁRIO OU VENTILAÇÃO. AF_12/2014 | UN
| código | COMPONENTES | UND. | CONSUMOS | PREÇO | TOTAL
| 296 | ANEL BORRACHA PARA TUBO ESGOTO PREDIAL DN 50 MM (NBR 5688) | UN | 2 | 1.01 | 2.02
| 3662 | JUNCAO SIMPLES, PVC, DN 50 X 50 MM, SERIE NORMAL PARA ESGOTO PREDIAL | UN | 1 | 5.05 | 5.05
| 20078 | PASTA LUBRIFICANTE PARA TUBOS E CONEXOES COM JUNTA ELASTICA (USO EM PVC, ACO, POLIETILENO E OUTROS) ( DE *400* G) | UN | 0.04 | 13.23 | 0.52
| 88248 | AUXILIAR DE ENCANADOR OU BOMBEIRO HIDRÁULICO COM ENCARGOS COMPLEMENTARES | H | 0.06 | 12.05 | 0.72
| 88267 | ENCANADOR OU BOMBEIRO HIDRÁULICO COM ENCARGOS COMPLEMENTARES | H | 0.06 | 15.05 | 0.9
|  |  | Custo do material |  |  | 7.59
|  |  | mão de Obra |  |  | 1.62
equipamentos
serviços
| TOTAL (R$) |  |  |  |  | 9.21
|  |  |  | desconto 25%: |  | 6.9075
14.14 | 89830 | JUNÇÃO SIMPLES, PVC, SERIE NORMAL, ESGOTO PREDIAL, DN 75 X 75 MM, JUNTA ELÁSTICA, FORNECIDO E INSTALADO EM PRUMADA DE ESGOTO SANITÁRIO OU VENTILAÇÃO. AF_12/2014 | UN
| código | COMPONENTES | UND. | CONSUMOS | PREÇO | TOTAL
| 297 | ANEL BORRACHA PARA TUBO ESGOTO PREDIAL DN 75 MM (NBR 5688) | UN | 2 | 1.43 | 2.86
| 3658 | JUNCAO SIMPLES, PVC, DN 75 X 75 MM, SERIE NORMAL PARA ESGOTO PREDIAL | UN | 1 | 9.56 | 9.56
| 20078 | PASTA LUBRIFICANTE PARA TUBOS E CONEXOES COM JUNTA ELASTICA (USO EM PVC, ACO, POLIETILENO E OUTROS) ( DE *400* G) | UN | 0.06 | 13.23 | 0.79
| 88248 | AUXILIAR DE ENCANADOR OU BOMBEIRO HIDRÁULICO COM ENCARGOS COMPLEMENTARES | H | 0.11 | 12.05 | 1.32
| 88267 | ENCANADOR OU BOMBEIRO HIDRÁULICO COM ENCARGOS COMPLEMENTARES | H | 0.11 | 15.05 | 1.65
|  |  | Custo do material |  |  | 13.21
|  |  | mão de Obra |  |  | 2.97
equipamentos
serviços
| TOTAL (R$) |  |  |  |  | 16.18
|  |  |  | desconto 25%: |  | 12.135
14.15 | 89834 | JUNÇÃO SIMPLES, PVC, SERIE NORMAL, ESGOTO PREDIAL, DN 100 X 100 MM, JUNTA ELÁSTICA, FORNECIDO E INSTALADO EM PRUMADA DE ESGOTO SANITÁRIO OU VENTILAÇÃO. AF_12/2014 | UN
| código | COMPONENTES | UND. | CONSUMOS | PREÇO | TOTAL
| 301 | ANEL BORRACHA PARA TUBO ESGOTO PREDIAL, DN 100 MM (NBR 5688) | UN | 2 | 1.8 | 3.6
| 3670 | JUNCAO SIMPLES, PVC, 45 GRAUS, DN 100 X 100 MM, SERIE NORMAL PARA ESGOTO PREDIAL | UN | 1 | 13.52 | 13.52
| 20078 | PASTA LUBRIFICANTE PARA TUBOS E CONEXOES COM JUNTA ELASTICA (USO EM PVC, ACO, POLIETILENO E OUTROS) ( DE *400* G) | UN | 0.092 | 13.23 | 1.21
| 88248 | AUXILIAR DE ENCANADOR OU BOMBEIRO HIDRÁULICO COM ENCARGOS COMPLEMENTARES | H | 0.16 | 12.05 | 1.92
| 88267 | ENCANADOR OU BOMBEIRO HIDRÁULICO COM ENCARGOS COMPLEMENTARES | H | 0.16 | 15.05 | 2.4
|  |  | Custo do material |  |  | 18.33
|  |  | mão de Obra |  |  | 4.32
equipamentos
serviços
| TOTAL (R$) |  |  |  |  | 22.65
|  |  |  | desconto 25%: |  | 16.9875
14.16 | 20139 | JUNCAO DUPLA, PVC SERIE R, DN 100 X 100 X 100 MM, PARA ESGOTO PREDIAL | UN
| código | COMPONENTES | UND. | CONSUMOS | PREÇO | R$ TOTAL
COMPOSICAO | 88248 | AUXILIAR DE ENCANADOR OU BOMBEIRO HIDRÁULICO COM ENCARGOS COMPLEMENTARES | H | 0.285 | 12.05 | 3.4343
COMPOSICAO | 88267 | ENCANADOR OU BOMBEIRO HIDRÁULICO COM ENCARGOS COMPLEMENTARES | H | 0.285 | 15.05 | 4.2893
INSUMO | 301 | ANEL BORRACHA PARA TUBO ESGOTO PREDIAL, DN 100 MM (NBR 5688) | UN | 3 | 1.8 | 5.4
INSUMO | 20078 | PASTA LUBRIFICANTE PARA TUBOS E CONEXOES COM JUNTA ELASTICA (USO EM PVC, ACO, POLIETILENO E OUTROS) ( DE *400* G) | UN | 0.092 | 13.23 | 1.2172
INSUMO | 20139 | JUNCAO DUPLA, PVC SERIE R, DN 100 X 100 X 100 MM, PARA ESGOTO PREDIAL | UN | 1 | 49.97 | 49.97 | 0 | 49.97
64.32
|  |  |  | desconto 25%: |  | 48.24
14.17 | 74104/1 | CAIXA DE INSPEÇÃO EM ALVENARIA DE TIJOLO MACIÇO 60X60X60CM, REVESTIDA INTERNAMENTO COM BARRA LISA (CIMENTO E AREIA, TRAÇO 1:4) E=2,0CM, COM TAMPA PRÉ-MOLDADA DE CONCRETO E FUNDO DE CONCRETO 15MPA TIPO C - ESCAVAÇÃO E CONFECÇÃO | UN
| código | COMPONENTES | UND. | CONSUMOS | PREÇO | TOTAL
| 1379 | CIMENTO PORTLAND COMPOSTO CP II-32 | KG | 0.8 | 0.38 | 0.3
| 6087 | TAMPA EM CONCRETO ARMADO 60X60X5CM P/CX INSPECAO/FOSSA SEPTICA | UN | 1 | 22.03 | 22.03
| 7258 | TIJOLO CERAMICO MACICO *5 X 10 X 20* CM | UN | 75.886 | 0.25 | 18.97
| 87335 | ARGAMASSA TRAÇO 1:2:8 (CIMENTO, CAL E AREIA MÉDIA) PARA EMBOÇO/MASSA ÚNICA/ASSENTAMENTO DE ALVENARIA DE VEDAÇÃO, PREPARO MECÂNICO COM MISTURADOR DE EIXO HORIZONTAL DE 300 KG. AF_06/2014 | M3 | 0.0228 | 293.07 | 6.68
| 88309 | PEDREIRO COM ENCARGOS COMPLEMENTARES | H | 1.9 | 15.08 | 28.65
| 88316 | SERVENTE COM ENCARGOS COMPLEMENTARES | H | 1.65 | 11.97 | 19.75
| 88630 | ARGAMASSA TRAÇO 1:4 (CIMENTO E AREIA MÉDIA), PREPARO MECÂNICO COM BETONEIRA 400 L. AF_08/2014 | M3 | 0.0165 | 254.61 | 4.2
| 93358 | ESCAVAÇÃO MANUAL DE VALAS. AF_03/2016 | M3 | 0.216 | 47.35 | 10.22
| 94969 | CONCRETO FCK = 15MPA, TRAÇO 1:3,4:3,5 (CIMENTO/ AREIA MÉDIA/ BRITA 1) - PREPARO MECÂNICO COM BETONEIRA 600 L. AF_07/2016 | M3 | 0.0181 | 227.44 | 4.11
|  |  | Custo do material |  |  | 41.3
|  |  | mão de Obra |  |  | 48.4
equipamentos
|  |  | serviços |  |  | 25.21
| TOTAL (R$) |  |  |  |  | 114.91
|  |  |  | desconto 25%: |  | 86.1825
14.18 | 72290 | CAIXA DE INSPEÇÃO 90X90X80CM EM ALVENARIA - EXECUÇÃO | UN
| código | COMPONENTES | UND. | CONSUMOS | PREÇO | TOTAL
| 31 | ACO CA-50, 12,5 MM, VERGALHAO | KG | 3.3 | 3.99 | 13.16
| 370 | AREIA MEDIA - POSTO JAZIDA/FORNECEDOR (RETIRADO NA JAZIDA, SEM TRANSPORTE) | M3 | 0.295 | 59.95 | 17.68
| 1382 | CIMENTO PORTLAND POZOLANICO CP IV- 32 | 50KG | 2.11 | 18.3 | 38.61
| 4721 | PEDRA BRITADA N. 1 (9,5 a 19 MM) POSTO PEDREIRA/FORNECEDOR, SEM FRETE | M3 | 0.158 | 50 | 7.9
| 7271 | BLOCO CERAMICO (ALVENARIA DE VEDACAO), 8 FUROS, DE 9 X 19 X 19 CM | UN | 80 | 0.4 | 32
| 88309 | PEDREIRO COM ENCARGOS COMPLEMENTARES | H | 4.1 | 15.08 | 61.82
| 88316 | SERVENTE COM ENCARGOS COMPLEMENTARES | H | 12 | 11.97 | 143.64
|  |  | Custo do material |  |  | 109.35
|  |  | mão de Obra |  |  | 205.46
equipamentos
serviços
| TOTAL (R$) |  |  |  |  | 314.81
|  |  |  | desconto 25%: |  | 236.1075
14.19 | 01074/orse | Bucha de redução curta de pvc rígido soldável, marrom, diâm = 50 x 40mm | unid
| código | COMPONENTES | UND. | CONSUMOS | PREÇO | TOTAL
| 00138/ORSE | Adesivo pvc em frasco de 850 gramas | kg | 0.012 | 48.88 | 0.58
| 02036/ORSE | Solucao limpadora pvc | l | 0.02 | 36.08 | 0.72
| 00819/SINAPI | Bucha de reducao de pvc, soldavel, curta, com 50 x 40 mm, para agua fria predial | un | 1 | 2.485 | 2.48
| 88267 | Encanador ou bombeiro hidraulico com Encargos Complementares | h | 0.14 | 15.05 | 2.1
| 88316 | Servente com Encargos Complementares | h | 0.14 | 11.97 | 1.67
|  |  | Custo do material |  |  | 3.78
|  |  | mão de Obra |  |  | 3.77
equipamentos
serviços
| TOTAL (R$) |  |  |  |  | 7.55
|  |  |  | desconto 25%: |  | 5.6625
14.20 | 01656/orse | Redução excêntrica em pvc rígido c/ anéis, para esgoto primário, diâm =100 x 50mm | unid
| código | COMPONENTES | UND. | CONSUMOS | PREÇO | TOTAL
| 01703/ORSE | Pasta lubrificante p/ pvc je | kg | 0.033 | 15.21 | 0.5
| 01937/ORSE | Reducao excentrica pvc sanitario d= 100 x 50mm | un | 1 | 5.57 | 5.57
| 00296/SINAPI | Anel borracha para tubo esgoto predial dn 50 mm (nbr 5688) | un | 1 | 0.84 | 0.84
| 88267 | Encanador ou bombeiro hidraulico com Encargos Complementares | h | 0.23 | 15.05 | 3.46
| 88316 | Servente com Encargos Complementares | h | 0.23 | 11.97 | 2.75
|  |  | Custo do material |  |  | 6.91
|  |  | mão de Obra |  |  | 6.21
equipamentos
serviços
| TOTAL (R$) |  |  |  |  | 13.12
|  |  |  | desconto 25%: |  | 9.84
14.21 | 01656/orse | Redução excêntrica em pvc rígido c/ anéis, para esgoto primário, diâm =75 X 50mm | unid
| código | COMPONENTES | UND. | CONSUMOS | PREÇO | TOTAL
| 01703/ORSE | Pasta lubrificante p/ pvc je | kg | 0.033 | 15.21 | 0.5
| 01937/ORSE | Reducao excentrica pvc sanitario d= 75 x 50mm | un | 1 | 2.98 | 2.98
| 00296/SINAPI | Anel borracha para tubo esgoto predial dn 50 mm (nbr 5688) | un | 1 | 0.85 | 0.85
| 88267 | Encanador ou bombeiro hidraulico com Encargos Complementares | h | 0.18 | 15.05 | 2.7
| 88316 | Servente com Encargos Complementares | h | 0.18 | 11.97 | 2.15
|  |  | Custo do material |  |  | 4.33
|  |  | mão de Obra |  |  | 4.85
equipamentos
serviços
| TOTAL (R$) |  |  |  |  | 9.18
|  |  |  | desconto 25%: |  | 6.885
14.22 | 88267 | TE, PVC, SERIE NORMAL, ESGOTO PREDIAL, DN 50 X 50 MM, JUNTA ELÁSTICA, FORNECIDO E INSTALADO EM RAMAL DE DESCARGA OU RAMAL DE ESGOTO SANITÁRIO. AF_12/2014 | UN
| código | COMPONENTES | UND. | CONSUMOS | PREÇO | TOTAL
| 296 | ANEL BORRACHA PARA TUBO ESGOTO PREDIAL DN 50 MM (NBR 5688) | UN | 2 | 1.01 | 2.02
| 7097 | TE SANITARIO, PVC, DN 50 X 50 MM, SERIE NORMAL, PARA ESGOTO PREDIAL | UN | 1 | 4.33 | 4.33
| 20078 | PASTA LUBRIFICANTE PARA TUBOS E CONEXOES COM JUNTA ELASTICA (USO EM PVC, ACO, POLIETILENO E OUTROS) ( DE *400* G) | UN | 0.04 | 13.23 | 0.52
| 88248 | AUXILIAR DE ENCANADOR OU BOMBEIRO HIDRÁULICO COM ENCARGOS COMPLEMENTARES | H | 0.17 | 12.05 | 2.04
| 88267 | ENCANADOR OU BOMBEIRO HIDRÁULICO COM ENCARGOS COMPLEMENTARES | H | 0.17 | 15.05 | 2.55
|  |  | Custo do material |  |  | 6.87
|  |  | mão de Obra |  |  | 4.59
equipamentos
serviços
| TOTAL (R$) |  |  |  |  | 11.46
|  |  |  | desconto 25%: |  | 8.595
14.23 | 89629 | TE, PVC, SOLDÁVEL, DN 75MM, INSTALADO EM PRUMADA DE ÁGUA - FORNECIMENTO E INSTALAÇÃO. AF_12/2014 | UN
| código | COMPONENTES | UND. | CONSUMOS | PREÇO | TOTAL
| 297 | ANEL BORRACHA PARA TUBO ESGOTO PREDIAL DN 75 MM (NBR 5688) | UN | 2 | 1.43 | 2.86
| 11658 | TE SANITARIO, PVC, DN 75 X 75 MM, SERIE NORMAL PARA ESGOTO PREDIAL | UN | 1 | 8.56 | 8.56
| 20078 | PASTA LUBRIFICANTE PARA TUBOS E CONEXOES COM JUNTA ELASTICA (USO EM PVC, ACO, POLIETILENO E OUTROS) ( DE *400* G) | UN | 0.06 | 13.23 | 0.79
| 88248 | AUXILIAR DE ENCANADOR OU BOMBEIRO HIDRÁULICO COM ENCARGOS COMPLEMENTARES | H | 0.11 | 12.05 | 1.32
| 88267 | ENCANADOR OU BOMBEIRO HIDRÁULICO COM ENCARGOS COMPLEMENTARES | H | 0.11 | 15.05 | 1.65
|  |  | Custo do material |  |  | 12.21
|  |  | mão de Obra |  |  | 2.97
equipamentos
serviços
| TOTAL (R$) |  |  |  |  | 15.18
|  |  |  | desconto 25%: |  | 11.385
14.24 | composição 002 | T 100 x 50 x 100 mm | unid
| código | COMPONENTES | UND. | CONSUMOS | PREÇO | TOTAL
| composição 002 | T 100 x 50 x 100 mm | UN | 1 | 21.4 | 21.4
|  |  | Custo do material |  |  | 21.4
| TOTAL (R$) |  |  |  |  | 21.4
|  |  |  | desconto 25%: |  | 16.05
14.25 | 89492 | JOELHO 90 GRAUS, PVC, SOLDÁVEL, DN 32MM, INSTALADO EM PRUMADA DE ÁGUA - FORNECIMENTO E INSTALAÇÃO. AF_12/2014 | unid
| código | COMPONENTES | UND. | CONSUMOS | PREÇO | TOTAL
| 122 | ADESIVO PLASTICO PARA PVC, FRASCO COM 850 GR | UN | 0.009 | 36.13 | 0.32
| 3536 | JOELHO PVC, SOLDAVEL, 90 GRAUS, 32 MM, PARA AGUA FRIA PREDIAL | UN | 1 | 1.29 | 1.29
| 20083 | SOLUCAO LIMPADORA PARA PVC, FRASCO COM 1000 CM3 | UN | 0.011 | 31.37 | 0.34
| 38383 | LIXA D'AGUA EM FOLHA, GRAO 100 | UN | 0.017 | 1.34 | 0.02
| 88248 | AUXILIAR DE ENCANADOR OU BOMBEIRO HIDRÁULICO COM ENCARGOS COMPLEMENTARES | H | 0.073 | 12.05 | 0.87
| 88267 | ENCANADOR OU BOMBEIRO HIDRÁULICO COM ENCARGOS COMPLEMENTARES | H | 0.073 | 15.05 | 1.09
|  |  | Custo do material |  |  | 1.97
|  |  | mão de Obra |  |  | 1.96
equipamentos
serviços
| TOTAL (R$) |  |  |  |  | 3.93
|  |  |  | desconto 25%: |  | 2.9475
14.26 | 89501 | JOELHO 90 GRAUS, PVC, SOLDÁVEL, DN 50MM, INSTALADO EM PRUMADA DE ÁGUA - FORNECIMENTO E INSTALAÇÃO. AF_12/2014 | unid
| código | COMPONENTES | UND. | CONSUMOS | PREÇO | TOTAL
| 122 | ADESIVO PLASTICO PARA PVC, FRASCO COM 850 GR | UN | 0.018 | 36.13 | 0.65
| 3540 | JOELHO PVC, SOLDAVEL, 90 GRAUS, 50 MM, PARA AGUA FRIA PREDIAL | UN | 1 | 3.51 | 3.51
| 20083 | SOLUCAO LIMPADORA PARA PVC, FRASCO COM 1000 CM3 | UN | 0.022 | 31.37 | 0.69
| 38383 | LIXA D'AGUA EM FOLHA, GRAO 100 | UN | 0.024 | 1.34 | 0.03
| 88248 | AUXILIAR DE ENCANADOR OU BOMBEIRO HIDRÁULICO COM ENCARGOS COMPLEMENTARES | H | 0.108 | 12.05 | 1.3
| 88267 | ENCANADOR OU BOMBEIRO HIDRÁULICO COM ENCARGOS COMPLEMENTARES | H | 0.108 | 15.05 | 1.62
|  |  | Custo do material |  |  | 4.88
|  |  | mão de Obra |  |  | 2.92
equipamentos
serviços
| TOTAL (R$) |  |  |  |  | 7.8
|  |  |  | desconto 25%: |  | 5.85
14.27 | 90373 | JOELHO 90 GRAUS COM BUCHA DE LATÃO, PVC, SOLDÁVEL, DN 25MM, X 1/2” INSTALADO EM RAMAL OU SUB-RAMAL DE ÁGUA - FORNECIMENTO E INSTALAÇÃO. AF_12/2014 | UN
| código | COMPONENTES | UND. | CONSUMOS | PREÇO | TOTAL
| 122 | ADESIVO PLASTICO PARA PVC, FRASCO COM 850 GR | UN | 0.007 | 36.13 | 0.25
| 20083 | SOLUCAO LIMPADORA PARA PVC, FRASCO COM 1000 CM3 | UN | 0.008 | 31.353 | 0.25
| 20147 | JOELHO PVC, SOLDAVEL, COM BUCHA DE LATAO, 90 GRAUS, 25 MM X 1/2", PARA AGUA FRIA PREDIAL | UN | 1 | 3.81 | 3.81
| 38383 | LIXA D'AGUA EM FOLHA, GRAO 100 | UN | 0.05 | 1.34 | 0.06
| 88248 | AUXILIAR DE ENCANADOR OU BOMBEIRO HIDRÁULICO COM ENCARGOS COMPLEMENTARES | H | 0.15 | 12.05 | 1.8
| 88267 | ENCANADOR OU BOMBEIRO HIDRÁULICO COM ENCARGOS COMPLEMENTARES | H | 0.15 | 15.08 | 2.26
|  |  | Custo do material |  |  | 4.37
|  |  | mão de Obra |  |  | 4.06
equipamentos
serviços
| TOTAL (R$) |  |  |  |  | 8.43
|  |  |  | desconto 25%: |  | 6.3225
14.28 | 89795 | JUNÇÃO SIMPLES, PVC, SERIE NORMAL, ESGOTO PREDIAL, DN 75 X 75 MM, JUNTA ELÁSTICA, FORNECIDO E INSTALADO EM RAMAL DE DESCARGA OU RAMAL DE ESGOTO SANITÁRIO. AF_12/2014 | UN
| código | COMPONENTES | UND. | CONSUMOS | PREÇO | TOTAL
| 297 | ANEL BORRACHA PARA TUBO ESGOTO PREDIAL DN 75 MM (NBR 5688) | UN | 2 | 1.43 | 2.86
| 3658 | JUNCAO SIMPLES, PVC, DN 75 X 75 MM, SERIE NORMAL PARA ESGOTO PREDIAL | UN | 1 | 9.55 | 9.55
| 20078 | PASTA LUBRIFICANTE PARA TUBOS E CONEXOES COM JUNTA ELASTICA (USO EM PVC, ACO, POLIETILENO E OUTROS) ( DE *400* G) | UN | 0.06 | 13.23 | 0.79
| 88248 | AUXILIAR DE ENCANADOR OU BOMBEIRO HIDRÁULICO COM ENCARGOS COMPLEMENTARES | H | 0.25 | 12.05 | 3.01
| 88267 | ENCANADOR OU BOMBEIRO HIDRÁULICO COM ENCARGOS COMPLEMENTARES | H | 0.25 | 15.08 | 3.77
|  |  | Custo do material |  |  | 13.2
|  |  | mão de Obra |  |  | 6.78
equipamentos
serviços
| TOTAL (R$) |  |  |  |  | 19.98
|  |  |  | desconto 25%: |  | 14.985
14.29 | 89785 | JUNÇÃO SIMPLES, PVC, SERIE NORMAL, ESGOTO PREDIAL, DN 50 X 50 MM, JUNTA ELÁSTICA, FORNECIDO E INSTALADO EM RAMAL DE DESCARGA OU RAMAL DE ESGOTO SANITÁRIO. AF_12/2014 | UN
| código | COMPONENTES | UND. | CONSUMOS | PREÇO | TOTAL
| 296 | ANEL BORRACHA PARA TUBO ESGOTO PREDIAL DN 50 MM (NBR 5688) | UN | 2 | 1.01 | 2.02
| 3662 | JUNCAO SIMPLES, PVC, DN 50 X 50 MM, SERIE NORMAL PARA ESGOTO PREDIAL | UN | 1 | 5.04 | 5.04
| 20078 | PASTA LUBRIFICANTE PARA TUBOS E CONEXOES COM JUNTA ELASTICA (USO EM PVC, ACO, POLIETILENO E OUTROS) ( DE *400* G) | UN | 0.04 | 13.23 | 0.52
| 88248 | AUXILIAR DE ENCANADOR OU BOMBEIRO HIDRÁULICO COM ENCARGOS COMPLEMENTARES | H | 0.17 | 12.05 | 2.04
| 88267 | ENCANADOR OU BOMBEIRO HIDRÁULICO COM ENCARGOS COMPLEMENTARES | H | 0.17 | 15.08 | 2.56
|  |  | Custo do material |  |  | 7.58
|  |  | mão de Obra |  |  | 4.6
equipamentos
serviços
| TOTAL (R$) |  |  |  |  | 12.18
|  |  |  | desconto 25%: |  | 9.135
14.30 | 89709 | RALO SIFONADO, PVC, DN 100 X 40 MM, JUNTA SOLDÁVEL, FORNECIDO E INSTALADO EM RAMAL DE DESCARGA OU EM RAMAL DE ESGOTO SANITÁRIO. AF_12/2014 | UN
| código | COMPONENTES | UND. | CONSUMOS | PREÇO | TOTAL
| 122 | ADESIVO PLASTICO PARA PVC, FRASCO COM 850 GR | UN | 0.0049 | 36.13 | 0.17
| 11741 | RALO SIFONADO PVC CILINDRICO, 100 X 40 MM, COM GRELHA REDONDA BRANCA | UN | 1 | 4.69 | 4.69
| 20083 | SOLUCAO LIMPADORA PARA PVC, FRASCO COM 1000 CM3 | UN | 0.0075 | 31.37 | 0.23
| 38383 | LIXA D'AGUA EM FOLHA, GRAO 100 | UN | 0.017 | 1.34 | 0.02
| 88248 | AUXILIAR DE ENCANADOR OU BOMBEIRO HIDRÁULICO COM ENCARGOS COMPLEMENTARES | H | 0.07 | 12.05 | 0.84
| 88267 | ENCANADOR OU BOMBEIRO HIDRÁULICO COM ENCARGOS COMPLEMENTARES | H | 0.07 | 15.08 | 1.05
|  |  | Custo do material |  |  | 5.11
|  |  | mão de Obra |  |  | 1.89
equipamentos
serviços
| TOTAL (R$) |  |  |  |  | 7
|  |  |  | desconto 25%: |  | 5.25
14.31 | 89987 | REGISTRO DE GAVETA BRUTO, LATÃO, ROSCÁVEL, 3/4", COM ACABAMENTO E CANOPLA CROMADOS. FORNECIDO E INSTALADO EM RAMAL DE ÁGUA. AF_12/2014 | UN
| código | COMPONENTES | UND. | CONSUMOS | PREÇO | TOTAL
| 3148 | FITA VEDA ROSCA EM ROLOS DE 18 MM X 50 M (L X C) | UN | 0.015 | 8.29 | 0.12
| 6005 | REGISTRO GAVETA COM ACABAMENTO E CANOPLA CROMADOS, SIMPLES, BITOLA 3/4 " (REF 1509) | UN | 1 | 57.08 | 57.08
| 88248 | AUXILIAR DE ENCANADOR OU BOMBEIRO HIDRÁULICO COM ENCARGOS COMPLEMENTARES | H | 0.23 | 15.08 | 3.46
| 88267 | ENCANADOR OU BOMBEIRO HIDRÁULICO COM ENCARGOS COMPLEMENTARES | H | 0.3 | 12.05 | 3.61
|  |  | Custo do material |  |  | 57.2
|  |  | mão de Obra |  |  | 7.07
equipamentos
serviços
| TOTAL (R$) |  |  |  |  | 64.27
|  |  |  | desconto 25%: |  | 48.2025
14.32 | 94794 | TE, PVC, SOLDÁVEL, DN 25MM, INSTALADO EM PRUMADA DE ÁGUA - FORNECIMENTO E INSTALAÇÃO. AF_12/2014 | M3
| código | COMPONENTES | UND. | CONSUMOS | PREÇO | TOTAL
| 3148 | FITA VEDA ROSCA EM ROLOS DE 18 MM X 50 M (L X C) | UN | 0.019 | 8.29 | 0.15
| 6015 | REGISTRO GAVETA COM ACABAMENTO E CANOPLA CROMADOS, SIMPLES, BITOLA 1 1/2 " (REF 1509) | UN | 1 | 101.25 | 101.25
| 88248 | AUXILIAR DE ENCANADOR OU BOMBEIRO HIDRÁULICO COM ENCARGOS COMPLEMENTARES | H | 0.789 | 12.05 | 9.5
| 88267 | ENCANADOR OU BOMBEIRO HIDRÁULICO COM ENCARGOS COMPLEMENTARES | H | 0.789 | 15.08 | 11.89
|  |  | Custo do material |  |  | 110.9
|  |  | mão de Obra |  |  | 11.89
equipamentos
serviços
| TOTAL (R$) |  |  |  |  | 122.79
|  |  |  | desconto 25%: |  | 92.0925
14.33 | 89985 | REGISTRO DE PRESSÃO BRUTO, LATÃO, ROSCÁVEL, 3/4", COM ACABAMENTO E CANOPLA CROMADOS. FORNECIDO E INSTALADO EM RAMAL DE ÁGUA. AF_12/2014 | UN
| código | COMPONENTES | UND. | CONSUMOS | PREÇO | TOTAL
| 3148 | FITA VEDA ROSCA EM ROLOS DE 18 MM X 50 M (L X C) | UN | 0.013 | 8.29 | 0.1
| 6024 | REGISTRO PRESSAO COM ACABAMENTO E CANOPLA CROMADA, SIMPLES, BITOLA 3/4 " (REF 1416) | UN | 1 | 53.64 | 53.64
| 88248 | AUXILIAR DE ENCANADOR OU BOMBEIRO HIDRÁULICO COM ENCARGOS COMPLEMENTARES | H | 0.23 | 12.05 | 2.77
| 88267 | ENCANADOR OU BOMBEIRO HIDRÁULICO COM ENCARGOS COMPLEMENTARES | H | 0.3 | 15.08 | 4.52
|  |  | Custo do material |  |  | 53.74
|  |  | mão de Obra |  |  | 7.29
equipamentos
serviços
| TOTAL (R$) |  |  |  |  | 61.03
|  |  |  | desconto 25%: |  | 45.7725
14.34 | 89617 | TE, PVC, SOLDÁVEL, DN 25MM, INSTALADO EM PRUMADA DE ÁGUA - FORNECIMENTO E INSTALAÇÃO. AF_12/2014 | UN
| código | COMPONENTES | UND. | CONSUMOS | PREÇO | TOTAL
| 122 | ADESIVO PLASTICO PARA PVC, FRASCO COM 850 GR | UN | 0.011 | 36.13 | 0.39
| 7139 | TE SOLDAVEL, PVC, 90 GRAUS, 25 MM, PARA AGUA FRIA PREDIAL (NBR 5648) | UN | 1 | 0.83 | 0.83
| 20083 | SOLUCAO LIMPADORA PARA PVC, FRASCO COM 1000 CM3 | UN | 0.012 | 31.37 | 0.37
| 38383 | LIXA D'AGUA EM FOLHA, GRAO 100 | UN | 0.02 | 1.34 | 0.02
| 88248 | AUXILIAR DE ENCANADOR OU BOMBEIRO HIDRÁULICO COM ENCARGOS COMPLEMENTARES | H | 0.08 | 12.05 | 0.96
| 88267 | ENCANADOR OU BOMBEIRO HIDRÁULICO COM ENCARGOS COMPLEMENTARES | H | 0.08 | 15.08 | 1.2
|  |  | Custo do material |  |  | 1.61
|  |  | mão de Obra |  |  | 2.16
equipamentos
serviços
| TOTAL (R$) |  |  |  |  | 3.77
|  |  |  | desconto 25%: |  | 2.8275
14.35 | 89620 | TE, PVC, SOLDÁVEL, DN 32MM, INSTALADO EM PRUMADA DE ÁGUA - FORNECIMENTO E INSTALAÇÃO. AF_12/2014 | UN
| código | COMPONENTES | UND. | CONSUMOS | PREÇO | TOTAL
| 122 | ADESIVO PLASTICO PARA PVC, FRASCO COM 850 GR | UN | 0.014 | 36.13 | 0.5
| 7140 | TE SOLDAVEL, PVC, 90 GRAUS, 32 MM, PARA AGUA FRIA PREDIAL (NBR 5648) | UN | 1 | 2.08 | 2.08
| 20083 | SOLUCAO LIMPADORA PARA PVC, FRASCO COM 1000 CM3 | UN | 0.017 | 31.37 | 0.53
| 38383 | LIXA D'AGUA EM FOLHA, GRAO 100 | UN | 0.025 | 1.34 | 0.03
| 88248 | AUXILIAR DE ENCANADOR OU BOMBEIRO HIDRÁULICO COM ENCARGOS COMPLEMENTARES | H | 0.098 | 12.05 | 1.18
| 88267 | ENCANADOR OU BOMBEIRO HIDRÁULICO COM ENCARGOS COMPLEMENTARES | H | 0.098 | 15.08 | 1.47
|  |  | Custo do material |  |  | 3.14
|  |  | mão de Obra |  |  | 2.65
equipamentos
serviços
| TOTAL (R$) |  |  |  |  | 5.79
|  |  |  | desconto 25%: |  | 4.3425
14.36 | 89625 | TE, PVC, SOLDÁVEL, DN 50MM, INSTALADO EM PRUMADA DE ÁGUA - FORNECIMENTO E INSTALAÇÃO. AF_12/2014 | UN
| código | COMPONENTES | UND. | CONSUMOS | PREÇO | TOTAL
| 122 | ADESIVO PLASTICO PARA PVC, FRASCO COM 850 GR | UN | 0.026 | 36.13 | 0.93
| 7142 | TE SOLDAVEL, PVC, 90 GRAUS,50 MM, PARA AGUA FRIA PREDIAL (NBR 5648) | UN | 1 | 6.05 | 6.05
| 20083 | SOLUCAO LIMPADORA PARA PVC, FRASCO COM 1000 CM3 | UN | 0.033 | 31.37 | 1.03
| 38383 | LIXA D'AGUA EM FOLHA, GRAO 100 | UN | 0.036 | 1.34 | 0.04
| 88248 | AUXILIAR DE ENCANADOR OU BOMBEIRO HIDRÁULICO COM ENCARGOS COMPLEMENTARES | H | 0.144 | 12.05 | 1.73
| 88267 | ENCANADOR OU BOMBEIRO HIDRÁULICO COM ENCARGOS COMPLEMENTARES | H | 0.144 | 15.08 | 2.17
|  |  | Custo do material |  |  | 8.05
|  |  | mão de Obra |  |  | 3.9
equipamentos
serviços
| TOTAL (R$) |  |  |  |  | 11.95
|  |  |  | desconto 25%: |  | 8.9625
14.37 | 01181/ORSE | Tê de redução 90º de pvc rígido soldável, marrom diâm = 50 x 32mm | unid
| código | COMPONENTES | UND. | CONSUMOS | PREÇO | TOTAL
| 00138/ORSE | Adesivo pvc em frasco de 850 gramas | kg | 0.019 | 50.48 | 0.95
| 02036/ORSE | Solucao limpadora pvc | l | 0.028 | 37.26 | 1.04
| 88267 | Encanador ou bombeiro hidraulico com Encargos Complementares | h | 0.3 | 15.05 | 4.51
| 88316 | Servente com Encargos Complementares | h | 0.3 | 11.97 | 3.59
| 07130/SINAPI | Te de reducao, pvc, soldavel, 90 graus, 50 mm x 32 mm, paraagua fria predial | un | 1 | 9.36 | 9.36
|  |  | Custo do material |  |  | 11.35
|  |  | mão de Obra |  |  | 8.1
equipamentos
serviços
| TOTAL (R$) |  |  |  |  | 19.45
|  |  |  | desconto 25%: |  | 14.5875
14.38 | 89622 | TÊ DE REDUÇÃO, PVC, SOLDÁVEL, DN 32MM X 25MM, INSTALADO EM PRUMADA DE ÁGUA - FORNECIMENTO E INSTALAÇÃO. AF_12/2014 | UN
| código | COMPONENTES | UND. | CONSUMOS | PREÇO | TOTAL
| 122 | ADESIVO PLASTICO PARA PVC, FRASCO COM 850 GR | UN | 0.014 | 36.13 | 0.5
| 7136 | TE DE REDUCAO, PVC, SOLDAVEL, 90 GRAUS, 32 MM X 25 MM, PARA AGUA FRIA PREDIAL | UN | 1 | 3.86 | 3.86
| 20083 | SOLUCAO LIMPADORA PARA PVC, FRASCO COM 1000 CM3 | UN | 0.017 | 31.37 | 0.53
| 38383 | LIXA D'AGUA EM FOLHA, GRAO 100 | UN | 0.025 | 1.34 | 0.03
| 88248 | AUXILIAR DE ENCANADOR OU BOMBEIRO HIDRÁULICO COM ENCARGOS COMPLEMENTARES | H | 0.098 | 12.05 | 1.18
| 88267 | ENCANADOR OU BOMBEIRO HIDRÁULICO COM ENCARGOS COMPLEMENTARES | H | 0.098 | 15.05 | 1.47
|  |  | Custo do material |  |  | 4.92
|  |  | mão de Obra |  |  | 2.65
equipamentos
serviços
| TOTAL (R$) |  |  |  |  | 7.57
|  |  |  | desconto 25%: |  | 5.6775
14.39 | 89618 | TÊ COM BUCHA DE LATÃO NA BOLSA CENTRAL, PVC, SOLDÁVEL, DN 25MM X 1/2”, INSTALADO EM PRUMADA DE ÁGUA - FORNECIMENTO E INSTALAÇÃO. AF_12/2014 | UN
| código | COMPONENTES | UND. | CONSUMOS | PREÇO | TOTAL
| 122 | ADESIVO PLASTICO PARA PVC, FRASCO COM 850 GR | UN | 0.011 | 36.13 | 0.39
| 7137 | TE PVC, SOLDAVEL, COM BUCHA DE LATAO NA BOLSA CENTRAL, 90 GRAUS, 25 MM X 1/2", PARA AGUA FRIA PREDIAL | UN | 1 | 6.29 | 6.29
| 20083 | SOLUCAO LIMPADORA PARA PVC, FRASCO COM 1000 CM3 | UN | 0.012 | 31.37 | 0.37
| 38383 | LIXA D'AGUA EM FOLHA, GRAO 100 | UN | 0.02 | 1.34 | 0.02
| 88248 | AUXILIAR DE ENCANADOR OU BOMBEIRO HIDRÁULICO COM ENCARGOS COMPLEMENTARES | H | 0.08 | 12.05 | 0.96
| 88267 | ENCANADOR OU BOMBEIRO HIDRÁULICO COM ENCARGOS COMPLEMENTARES | H | 0.08 | 15.05 | 1.2
|  |  | Custo do material |  |  | 7.07
|  |  | mão de Obra |  |  | 2.16
equipamentos
serviços
| TOTAL (R$) |  |  |  |  | 9.23
|  |  |  | desconto 25%: |  | 6.9225
14.40 |  | TERMINAL DE VENTILAÇÃO EM PVC RÍGIDO SOLDÁVEL, PARA ESGOTO PRIMÁRIO, DIÂM = 40MM | unid
| código | COMPONENTES | UND. | CONSUMOS | PREÇO | TOTAL
|  |  | Custo do material |  |  | 3.74
| TOTAL (R$) |  |  |  |  | 3.74
|  |  |  | desconto 25%: |  | 2.805
14.41 | 01666/ORSE | Terminal de ventilação em pvc rígido c/ anéis, para esgoto primário, diâm = 50mm | unid
| código | COMPONENTES | UND. | CONSUMOS | PREÇO | TOTAL
| 01703/ORSE | Pasta lubrificante p/ pvc je | kg | 0.008 | 15.71 | 0.12
| 02207/ORSE | Terminal de ventilação pvc rigido d= 50mm | un | 1 | 4.07 | 4.07
| 00296/SINAPI | Anel borracha para tubo esgoto predial dn 50 mm (nbr 5688) | un | 0.011 | 0.95 | 0.01
| 02696/SINAPI | Encanador ou bombeiro hidraulico Encargos Complementares | h | 0.07 | 15.05 | 1.05
| 06111/SINAPI | Servente Encargos Complementares | h | 0.07 | 11.97 | 0.83
|  |  | Custo do material |  |  | 4.2
|  |  | mão de Obra |  |  | 1.88
equipamentos
serviços
| TOTAL (R$) |  |  |  |  | 6.08
|  |  |  | desconto 25%: |  | 4.56
14.42 | 07594/ORSE | Terminal de ventilação em pvc rígido soldável, para esgoto primário, diâm = 75mm | unid
| código | COMPONENTES | UND. | CONSUMOS | PREÇO | TOTAL
| 00138/ORSE | Adesivo pvc em frasco de 850 gramas | kg | 0.008 | 50.48 | 0.4
| 02036/ORSE | Solucao limpadora pvc | l | 0.011 | 37.26 | 0.4
| 03770/ORSE | Terminal de ventilação pvc rigido d= 75mm | un | 1 | 4.77 | 4.77
| 88267 | Encanador ou bombeiro hidraulico Encargos Complementares | h | 0.07 | 15.05 | 1.05
| 88316 | Servente Encargos Complementares | h | 0.07 | 11.97 | 0.83
|  |  | Custo do material |  |  | 5.57
|  |  | mão de Obra |  |  | 1.88
equipamentos
serviços
| TOTAL (R$) |  |  |  |  | 7.45
|  |  |  | desconto 25%: |  | 5.5875
14.43 | 01531/ORSE | Tubo pvc rígido c/anel borracha, serie normal, p/esgoto predial, d = 75mm | m
| código | COMPONENTES | UND. | CONSUMOS | PREÇO | TOTAL
| 01703/ORSE | Pasta lubrificante p/ pvc je | kg | 0.015 | 15.71 | 0.23
| 00297/SINAPI | Anel borracha para tubo esgoto predial dn 75 mm (nbr 5688) | un | 0.17 | 0.89 | 0.15
| 09837/SINAPI | Tubo pvc serie normal, dn 75 mm, para esgoto predial (nbr 5688) | m | 1.01 | 7.45 | 7.52
| 88267 | Encanador ou bombeiro hidraulico com Encargos Complementares | h | 0.48 | 15.05 | 7.22
|  |  | Custo do material |  |  | 7.9
|  |  | mão de Obra |  |  | 7.22
equipamentos
serviços
| TOTAL (R$) |  |  |  |  | 15.12
|  |  |  | desconto 25%: |  | 11.34
14.44 | 01529/ORSE | Tubo pvc rígido c/anel borracha, serie normal, p/esgoto predial, d = 40mm | m
| código | COMPONENTES | UND. | CONSUMOS | PREÇO | TOTAL
| 01703/ORSE | Pasta lubrificante p/ pvc je | kg | 0.008 | 15.71 | 0.12
| 00295/SINAPI | Anel borracha para tubo esgoto predial dn 40 mm (nbr 5688) | un | 0.17 | 0.61 | 0.1
| 88267 | Encanador ou bombeiro hidraulico Encargos Complementares | h | 0.28 | 15.05 | 4.21
| 88316 | Servente Encargos Complementares | h | 0.28 | 12.05 | 3.37
| 09835/SINAPI | Tubo pvc serie normal, dn 40 mm, para esgoto predial (nbr5688) | m | 1.01 | 3.06 | 3.09
|  |  | Custo do material |  |  | 7.8
|  |  | mão de Obra |  |  | 3.09
equipamentos
serviços
| TOTAL (R$) |  |  |  |  | 10.89
|  |  |  | desconto 25%: |  | 8.1675
14.45 | 01530/ORSE | Tubo pvc rígido c/anel borracha, serie normal, p/esgoto predial, d = 50mm | m
| código | COMPONENTES | UND. | CONSUMOS | PREÇO | TOTAL
| 01703/ORSE | Pasta lubrificante p/ pvc je | kg | 0.008 | 15.71 | 0.12
| 00295/SINAPI | Anel borracha para tubo esgoto predial dn 50 mm (nbr 5688) | un | 0.17 | 0.61 | 0.1
| 88267 | Encanador ou bombeiro hidraulico Encargos Complementares | h | 0.28 | 15.05 | 4.21
| 88316 | Servente Encargos Complementares | h | 0.28 | 11.97 | 3.35
| 09835/SINAPI | Tubo pvc serie normal, dn 40 mm, para esgoto predial (nbr5688) | m | 1.01 | 5.89 | 5.94
|  |  | Custo do material |  |  | 7.78
|  |  | mão de Obra |  |  | 5.94
equipamentos
serviços
| TOTAL (R$) |  |  |  |  | 13.72
|  |  |  | desconto 25%: |  | 10.29
14.46 | 09377/ORSE | Tubo pvc rigido soldavel, serie reforçada, p/esgoto e aguas pluviais, d= 100mm | m
| código | COMPONENTES | UND. | CONSUMOS | PREÇO | TOTAL
| 01703/ORSE | Pasta lubrificante p/ pvc je | kg | 0.008 | 15.71 | 0.12
| 9841/SINAPI | Tubo pvc, pbv, serie r, dn 100 mm, para esgoto ou aguas pluviais predial (nbr 5688) | m | 1.01 | 16.01 | 16.17
| 88267 | Encanador ou bombeiro hidraulico Encargos Complementares | h | 0.28 | 15.05 | 4.21
| 88316 | Servente Encargos Complementares | h | 0.28 | 11.97 | 3.35
| 09835/SINAPI | Tubo pvc serie normal, dn 40 mm, para esgoto predial (nbr5688) | m | 1.01 | 6.82 | 6.88
|  |  | Custo do material |  |  | 23.85
|  |  | mão de Obra |  |  | 6.88
equipamentos
serviços
| TOTAL (R$) |  |  |  |  | 30.73
|  |  |  | desconto 25%: |  | 23.0475
14.47 | 90695 | TUBO DE PVC PARA REDE COLETORA DE ESGOTO DE PAREDE MACIÇA, DN 150 MM, JUNTA ELÁSTICA, INSTALADO EM LOCAL COM NÍVEL BAIXO DE INTERFERÊNCIAS - FORNECIMENTO E ASSENTAMENTO. AF_06/2015 | M
| código | COMPONENTES | UND. | CONSUMOS | PREÇO | TOTAL
| 20078 | PASTA LUBRIFICANTE PARA TUBOS E CONEXOES COM JUNTA ELASTICA (USO EM PVC, ACO, POLIETILENO E OUTROS) ( DE *400* G) | UN | 0.0146 | 13.23 | 0.19
| 41936 | TUBO COLETOR DE ESGOTO, PVC, JEI, DN 150 MM (NBR 7362) | M | 1.05 | 18.54 | 19.46
| 88246 | ASSENTADOR DE TUBOS COM ENCARGOS COMPLEMENTARES | H | 0.073 | 18.55 | 1.35
| 88316 | SERVENTE COM ENCARGOS COMPLEMENTARES | H | 0.073 | 11.97 | 0.87
|  |  | Custo do material |  |  | 21
|  |  | mão de Obra |  |  | 0.87
equipamentos
serviços
| TOTAL (R$) |  |  |  |  | 21.87
|  |  |  | desconto 25%: |  | 16.4025
14.48 | 89446 | TUBO, PVC, SOLDÁVEL, DN 25MM, INSTALADO EM PRUMADA DE ÁGUA - FORNECIMENTO E INSTALAÇÃO. AF_12/2014 | M
| código | COMPONENTES | UND. | CONSUMOS | PREÇO | TOTAL
| 9868 | TUBO PVC, SOLDAVEL, DN 25 MM, AGUA FRIA (NBR-5648) | M | 1.061 | 2.66 | 2.82
| 88248 | AUXILIAR DE ENCANADOR OU BOMBEIRO HIDRÁULICO COM ENCARGOS COMPLEMENTARES | H | 0.016 | 12.05 | 0.19
| 88267 | ENCANADOR OU BOMBEIRO HIDRÁULICO COM ENCARGOS COMPLEMENTARES | H | 0.016 | 15.05 | 0.24
|  |  | Custo do material |  |  | 3.01
|  |  | mão de Obra |  |  | 0.24
equipamentos
serviços
| TOTAL (R$) |  |  |  |  | 3.25
|  |  |  | desconto 25%: |  | 2.4375
14.49 | 89447 | TUBO, PVC, SOLDÁVEL, DN 32MM, INSTALADO EM PRUMADA DE ÁGUA - FORNECIMENTO E INSTALAÇÃO. AF_12/2014 | M
| código | COMPONENTES | UND. | CONSUMOS | PREÇO | TOTAL
| 9869 | TUBO PVC, SOLDAVEL, DN 32 MM, AGUA FRIA (NBR-5648) | M | 1.061 | 5.69 | 6.03
| 88248 | AUXILIAR DE ENCANADOR OU BOMBEIRO HIDRÁULICO COM ENCARGOS COMPLEMENTARES | H | 0.02 | 12.05 | 0.24
| 88267 | ENCANADOR OU BOMBEIRO HIDRÁULICO COM ENCARGOS COMPLEMENTARES | H | 0.02 | 15.08 | 0.3
|  |  | Custo do material |  |  | 6.57
mão de Obra
equipamentos
serviços
| TOTAL (R$) |  |  |  |  | 6.57
|  |  |  | desconto 25%: |  | 4.9275
14.50 | 89449 | TUBO, PVC, SOLDÁVEL, DN 50MM, INSTALADO EM PRUMADA DE ÁGUA - FORNECIMENTO E INSTALAÇÃO. AF_12/2014 | M
| código | COMPONENTES | UND. | CONSUMOS | PREÇO | TOTAL
| 9875 | TUBO PVC, SOLDAVEL, DN 50 MM, PARA AGUA FRIA (NBR-5648) | M | 1.061 | 10.3 | 10.92
| 38383 | LIXA D'AGUA EM FOLHA, GRAO 100 | UN | 0.01 | 1.34 | 0.01
| 88248 | AUXILIAR DE ENCANADOR OU BOMBEIRO HIDRÁULICO COM ENCARGOS COMPLEMENTARES | H | 0.029 | 12.05 | 0.34
| 88267 | ENCANADOR OU BOMBEIRO HIDRÁULICO COM ENCARGOS COMPLEMENTARES | H | 0.029 | 15.05 | 0.43
|  |  | Custo do material |  |  | 10.93
|  |  | mão de Obra |  |  | 0.77
equipamentos
serviços
| TOTAL (R$) |  |  |  |  | 11.7
|  |  |  | desconto 25%: |  | 8.775
14.51 | 73795/1 | VÁLVULA DE RETENÇÃO VERTICAL Ø 20MM (3/4") - FORNECIMENTO E INSTALAÇÃO | UN
| código | COMPONENTES | UND. | CONSUMOS | PREÇO | TOTAL
| 13 | ESTOPA | KG | 0.04 | 8.08 | 0.32
| 10409 | VALVULA DE RETENCAO HORIZONTAL, DE BRONZE (PN-25), 1 1/2", 400 PSI, TAMPA DE PORCA DE UNIAO, EXTREMIDADES COM ROSCA | UN | 1 | 70.83 | 70.83
| 88267 | ENCANADOR OU BOMBEIRO HIDRÁULICO COM ENCARGOS COMPLEMENTARES | H | 0.7 | 15.05 | 10.53
| 88316 | SERVENTE COM ENCARGOS COMPLEMENTARES | H | 0.7 | 11.97 | 8.37
|  |  | Custo do material |  |  | 71.15
|  |  | mão de Obra |  |  | 18.9
equipamentos
serviços
| TOTAL (R$) |  |  |  |  | 90.05
|  |  |  | desconto 25%: |  | 67.5375
15.0 | INSTALAÇÕES ELETRICAS
15.1 | 91926 | CABO DE COBRE FLEXÍVEL ISOLADO, 2,5 MM², ANTI-CHAMA 450/750 V, PARA CIRCUITOS TERMINAIS - FORNECIMENTO E INSTALAÇÃO. AF_12/2015 | M
| código | COMPONENTES | UND. | CONSUMOS | PREÇO | TOTAL
| 88247 | AUXILIAR DE ELETRICISTA COM ENCARGOS COMPLEMENTARES | H | 0.03 | 12.19 | 0.36
| 88264 | ELETRICISTA COM ENCARGOS COMPLEMENTARES | H | 0.03 | 15.23 | 0.45
| 984 | CABO DE COBRE, RIGIDO, CLASSE 2, ISOLACAO EM PVC/A, ANTICHAMA BWF-B, 1 CONDUTOR, 450/750 V, SECAO NOMINAL 2,5 MM2 | M | 1.19 | 1.69 | 2.01
| 21127 | FITA ISOLANTE ADESIVA ANTICHAMA, USO ATE 750 V, EM ROLO DE 19 MM X 5 M | UN | 0.009 | 1.89 | 0.01
|  |  | Custo do material |  |  | 0.81
|  |  | mão de Obra |  |  | 2.02
equipamentos
serviços
| TOTAL (R$) |  |  |  |  | 2.83
|  |  |  | desconto 25%: |  | 2.1225
15.2 | 91928 | CABO DE COBRE FLEXÍVEL ISOLADO, 4 MM², ANTI-CHAMA 450/750 V, PARA CIRCUITOS TERMINAIS - FORNECIMENTO E INSTALAÇÃO. AF_12/2015 | M |  | PREÇO | TOTAL
| código | COMPONENTES | UND. | CONSUMOS | PREÇO | TOTAL
| 88247 | AUXILIAR DE ELETRICISTA COM ENCARGOS COMPLEMENTARES | H | 0.04 | 12.19 | 0.48
| 88264 | ELETRICISTA COM ENCARGOS COMPLEMENTARES | H | 0.04 | 15.23 | 0.6
| 1003 | CABO DE COBRE, RIGIDO, CLASSE 2, ISOLACAO EM PVC/A, ANTICHAMA BWF-B, 1 CONDUTOR, 450/750 V, SECAO NOMINAL 4 MM2 | M | 1.19 | 2.47 | 2.93
| 21127 | FITA ISOLANTE ADESIVA ANTICHAMA, USO ATE 750 V, EM ROLO DE 19 MM X 5 M | UN | 0.009 | 1.89 | 0.01
|  |  | Custo do material |  |  | 2.94
|  |  | mão de Obra |  |  | 1.08
equipamentos
serviços
| TOTAL (R$) |  |  |  |  | 4.02
|  |  |  | desconto 25%: |  | 3.015
15.3 | 91929 | CABO DE COBRE FLEXÍVEL ISOLADO, 4 MM², ANTI-CHAMA 0,6/1,0 KV, PARA CIRCUITOS TERMINAIS - FORNECIMENTO E INSTALAÇÃO. AF_12/2015 | M
| código | COMPONENTES | UND. | CONSUMOS | PREÇO | TOTAL
| 1008 | CABO DE COBRE, RIGIDO, CLASSE 2, ISOLACAO EM PVC/A, ANTICHAMA BWF-B, 1 CONDUTOR, 450/750 V, SECAO NOMINAL 6 MM2 | M | 1.19 | 2.8 | 3.33
| 21127 | FITA ISOLANTE ADESIVA ANTICHAMA, USO ATE 750 V, EM ROLO DE 19 MM X 5 M | UN | 0.009 | 1.89 | 0.01
| 88247 | AUXILIAR DE ELETRICISTA COM ENCARGOS COMPLEMENTARES | H | 0.052 | 12.19 | 0.63
| 88264 | ELETRICISTA COM ENCARGOS COMPLEMENTARES | H | 0.052 | 15.23 | 0.79
|  |  | Custo do material |  |  | 1.42
|  |  | mão de Obra |  |  | 3.34
equipamentos
serviços
| TOTAL (R$) |  |  |  |  | 4.76
|  |  |  | desconto 25%: |  | 3.57
| IFPB.04E | ELETROCALHA PERFURADA 50 X 50 X 3000 MM, INCLUSIVE | M | ORSE/SE 07880
15.4 |  | SUPORTES, EMENDAS, TERMINAIS, TAMPAS E CURVAS, FORNECIMENTO E INSTALAÇÃO
| código | COMPONENTES | UND. | CONSUMOS | PREÇO | TOTAL
| 00765/ORSE | Fornecimento e instalação de eletrocalha metálica 50 x 50 x 3000 mm (ref. valemam ou similar) com tampa | 1 | M | 34.22 | 34.22
| 02436/SINAPI | ELETRICISTA | 0.2 | H | 11.85 | 2.37
| 06111/SINAPI | SERVENTE | 0.2 | H | 8.79 | 1.76
| 88316 - | Encargos Complementares - Servente | 0.2 | H | 3.18 | 0.64
6111
| 88264 - | Encargos Complementares - Eletricista | 0.2 | H | 3.38 | 0.68
2436
| 11953 | PARAFUSO FRANCES ZINCADO, DIAMETRO 1/2'', COMPRIMENTO 2'', COM PORCA E ARRUELA | 2 | UN | 1.21 | 2.42
| 37590 | SUPORTE MAO-FRANCESA EM ACO, ABAS IGUAIS 30 CM, | 0.33 | UN | 21.07 | 6.95
CAPACIDADE MINIMA 60 KG, UN 21,07 BRANCO
| 04032/ORSE | Emenda interna 50 x 50 mm com base lisa perfurada para eletrocalha metálica (ref. Mopa ou similar) | 0.33 | UN | 2.03 | 0.67
| 8689 | Curva horizontal 50 x 50 mm para eletrocalha metálica, com ângulo 90° (ref.: mopa ou similar) | 0.1 | UN | 25.28 | 2.53
|  |  | Total Geral (R$) |  |  | 52.23
|  |  | Custo do material |  |  | 12.57
|  |  | mão de Obra |  |  | 5.45
equipamentos
|  |  | serviços |  |  | 34.22
| TOTAL (R$) |  |  |  |  | 52.23
|  |  |  | desconto 25%: |  | 39.1725
15.5 | 91871 | ELETRODUTO RÍGIDO ROSCÁVEL, PVC, DN 25 MM (3/4"), PARA CIRCUITOS TERMINAIS, INSTALADO EM PAREDE - FORNECIMENTO E INSTALAÇÃO. AF_12/2015 | M
| código | COMPONENTES | UND. | CONSUMOS | PREÇO | TOTAL
| 88247 | AUXILIAR DE ELETRICISTA COM ENCARGOS COMPLEMENTARES | H | 0.17 | 12.19 | 2.07
| 88264 | ELETRICISTA COM ENCARGOS COMPLEMENTARES | H | 0.17 | 15.23 | 2.58
| 2674 | ELETRODUTO DE PVC RIGIDO ROSCAVEL DE 3/4 ", SEM LUVA | M | 1.017 | 2.08 | 2.11
|  |  | Custo do material |  |  | 4.69
|  |  | mão de Obra |  |  | 2.07
equipamentos
serviços
| TOTAL (R$) |  |  |  |  | 6.76
|  |  |  | desconto 25%: |  | 5.07
15.6 | 91872 | ELETRODUTO RÍGIDO ROSCÁVEL, PVC, DN 32 MM (1"), PARA CIRCUITOS TERMINAIS, INSTALADO EM PAREDE - FORNECIMENTO E INSTALAÇÃO. AF_12/2015 | M
| código | COMPONENTES | UND. | CONSUMOS | PREÇO | TOTAL
| 88247 | AUXILIAR DE ELETRICISTA COM ENCARGOS COMPLEMENTARES | H | 0.194 | 12.19 | 2.36
| 88264 | ELETRICISTA COM ENCARGOS COMPLEMENTARES | H | 0.194 | 15.23 | 2.95
| 2685 | ELETRODUTO DE PVC RIGIDO ROSCAVEL DE 1 ", SEM LUVA | M | 1.017 | 3.25 | 3.3
|  |  | Custo do material |  |  | 6.25
|  |  | mão de Obra |  |  | 2.36
equipamentos
serviços
| TOTAL (R$) |  |  |  |  | 8.61
|  |  |  | desconto 25%: |  | 6.4575
15.7 | 93009 | ELETRODUTO RÍGIDO ROSCÁVEL, PVC, DN 60 MM (2") - FORNECIMENTO E INSTALAÇÃO. AF_12/2015 | M
| código | COMPONENTES | UND. | CONSUMOS | PREÇO | TOTAL
| 88247 | AUXILIAR DE ELETRICISTA COM ENCARGOS COMPLEMENTARES | H | 0.129 | 12.19 | 1.57
| 88264 | ELETRICISTA COM ENCARGOS COMPLEMENTARES | H | 0.129 | 15.23 | 1.96
| 2681 | ELETRODUTO DE PVC RIGIDO ROSCAVEL DE 2 ", SEM LUVA | M | 1.1 | 7.77 | 8.54
|  |  | Custo do material |  |  | 10.5
|  |  | mão de Obra |  |  | 1.57
equipamentos
serviços
| TOTAL (R$) |  |  |  |  | 12.07
|  |  |  | desconto 25%: |  | 9.0525
15.8 | IFPB.05E | LUMINARIA DE EMBUTIR COM ALETAS, REFLETOR PARABÓLICO DE ALTO BRILHO, PARA LÂMPADAS FLUORESCENTES LED 2 X 20W, >= 1.850 LM, FP= 0,92, INCLUSIVE LÂMPADAS LED | UN
| código | COMPONENTES | CONSUMOS | und | PREÇO | TOTAL
| 07514/ORSE | Luminária de embutir com aletas, para lâmpada fluorescente, 2 x 16w, ref. C-2359, da Lustres Projeto ou similar | 1 | UN | 57.47 | 57.47
| 39387/SINAPI | Lampada led tubular bivolt 18/20 w, base g13 | 2 | UN | 42.73 | 85.46
| 88264 | ELETRICISTA | 1 | H | 15.23 | 15.23
| 88316 | SERVENTE | 1 | H | 11.97 | 11.97
|  |  | Custo do material |  |  | 27.2
|  |  | mão de Obra |  |  | 142.93
equipamentos
serviços
| TOTAL (R$) |  |  |  |  | 170.13
|  |  |  | desconto 25%: |  | 127.5975
15.9 | IFPB.08E | PAR DE PONTOS INTERRUPTORES PARALELOS, CABO 2,5MM COM ELETRODUTO PVC ROSCAVEL 3/4", CURVAS 90G E CAIXA 4X2", FORNECIMENTO E INSTALAÇÃO | PT | 93147/SINAPI
| código | COMPONENTES | CONSUMOS | und | PREÇO | TOTAL
| 90447/SINAPI | Rasgo em alvenaria para eletrodutos com diametros menores ou iguais a 40 mm. af_05/2015 | 2.2 | M | 4.19 | 9.22
| 90456/SINAPI | Quebra em alvenaria para instalação de caixa de tomada (4x4 ou 4x2). af_05/2015 | 1 | UN | 2.75 | 2.75
| 90466/SINAPI | Chumbamento linear em alvenaria para ramais/distribuição com diâmetros menores ou iguais a 40 mm. af_05/2015 | 2.2 | M | 8.63 | 18.99
| 91863 | ELETRODUTO RÍGIDO ROSCÁVEL, PVC, DN 25 MM (3/4"), PARA CIRCUITOS TERMI | 4.2 | M | 6.85 | 28.77
| 939 | Cabo de cobre flexível isolado, 2,5 mm², anti-chama 450/750 v, para circuitos terminais - fornecimento e instalação. af_12/2015 | 12.6 | M | 2.73 | 34.4
| 91940/SINAPI | Caixa retangular 4" x 2" média (1,30 m do piso), pvc, instalada em parede - fornecimento e instalação. af_12/2015 | 2 | UN | 9.23 | 18.46
| 91961/SINAPI | Interruptor paralelo (2 módulos), 10a/250v, incluindo suporte e placa - fornecimento e instalação. af_12/2015 | 2 | UN | 34.12 | 68.24
| 91890/SINAPI | Curva 90 graus para eletroduto, pvc, roscável, dn 25 mm (3/4"), para circuitos terminais, instalada em forro - fornecimento e instalação. | 2 | UN | 8.08 | 16.16
|  |  | Custo do material |  |  | 30.96
|  |  | mão de Obra |  |  | 166.03
equipamentos
| TOTAL (R$) |  |  |  |  | 196.99
|  |  |  | desconto 25%: |  | 147.7425
15.10 | IFPB.09E | PONTO DE LUZ EM TETO OU PAREDE, COM ELETRODUTOS PVC RÍGIDO EMBUTIDO 3/4 E CABO 2,5MM2, FORNECIMENTO E INSTALAÇÃO | PT | 00642/ORSE
| código | COMPONENTES | CONSUMOS | und | PREÇO | TOTAL
| 00939/SINAPI | Fio de cobre, solido, classe 1, isolacao em pvc/a, antichama bwf-b, 450/750v, secao nominal 2,5 mm2 | m | 12 | 0.9 | 10.8
| 02674/SINAPI | Eletroduto de pvc rigido roscavel de 3/4 ", sem luva | m | 6 | 2.55 | 15.3
| 12001/SINAPI | Caixa octogonal de fundo movel, em pvc, de 4" x 4", para eletroduto flexivel corrugado | un | 1 | 2.57 | 2.57
| 20111/SINAPI | Fita isolante adesiva antichama, uso ate 750 v, em rolo de 19 mm x 20 m | un | 0.15 | 7.05 | 1.0575
| 88264 | ELETRICISTA COM ENCARGOS COMPLEMENTARES | H | 5 | 17.34 | 86.7
| 88247 | AUXILIAR DE ELETRICISTA COM ENCARGOS COMPLEMENTARES | H | 4 | 14.01 | 56.04
|  |  | Custo do material |  |  | 29.7275
|  |  | mão de Obra |  |  | 142.74
equipamentos
| TOTAL (R$) |  |  |  |  | 172.4675
|  |  |  | desconto 25%: |  | 129.3506
15.11 | IFPB.10E | PONTO INTERRUPTOR SIMPLES - 1 TECLA EMBUTIDOS, CABO 2,5MM2 COM ELETRODUTO PVC ROSCAVEL 3/4", CURVA 90G E CAIXA 4X2" COM PLACA, FORNECIMENTO E INSTALAÇÃO | PT | 93147/SINAPI
| código | COMPONENTES | CONSUMOS | und | PREÇO | TOTAL
| 90447/SINAPI | Rasgo em alvenaria para eletrodutos com diametros menores ou iguais a 40 mm. af_05/2015 | 1.1 | M | 4.19 | 4.61
| 90456/SINAPI | Quebra em alvenaria para instalação de caixa de tomada (4x4 ou 4x2). af_05/2015 | 0.5 | UN | 2.76 | 1.38
| 90466/SINAPI | Chumbamento linear em alvenaria para ramais/distribuição com diâmetros menores ou iguais a 40 mm. af_05/2015 | 2.2 | M | 8.63 | 18.99
| 91863 | ELETRODUTO RÍGIDO ROSCÁVEL, PVC, DN 25 MM (3/4"), PARA CIRCUITOS TERMI | 2.1 | M | 6.85 | 14.39
| 939 | Cabo de cobre flexível isolado, 2,5 mm², anti-chama 450/750 v, para circuitos terminais - fornecimento e instalação. af_12/2015 | 6.3 | M | 2.73 | 17.2
| 91940/SINAPI | Caixa retangular 4" x 2" média (1,30 m do piso), pvc, instalada em parede - fornecimento e instalação. af_12/2015 | 1 | UN | 9.23 | 9.23
| 91953/SINAPI | INTERRUPTOR SIMPLES (1 MÓDULO), 10A/250V, INCLUINDO SUPORTE E PLACA | 1 | UN | 14.81 | 14.81
| 91890/SINAPI | Curva 90 graus para eletroduto, pvc, roscável, dn 25 mm (3/4"), para circuitos terminais, instalada em forro - fornecimento e instalação. | 1 | UN | 8.07 | 8.07
|  |  | Custo do material |  |  | 63.7
mão de Obra
equipamentos
|  |  | serviço |  |  | 24.98
| TOTAL (R$) |  |  |  |  | 88.68
|  |  |  | desconto 25%: |  | 66.51
15.12 | IFPB.11E | PONTO INTERRUPTOR SIMPLES - 2 TECLAS EMBUTIDOS, CABO 2,5MM2 COM ELETRODUTO PVC ROSCAVEL 3/4", CURVA 90G E CAIXA 4X2" COM PLACA, FORNECIMENTO E INSTALAÇÃO | PT | 93147/SINAPI
| código | COMPONENTES | CONSUMOS | und | PREÇO | TOTAL
| 90447/SINAPI | Rasgo em alvenaria para eletrodutos com diametros menores ou iguais a 40 mm. af_05/2015 | 1.1 | M | 4.19 | 4.61
| 90456/SINAPI | Quebra em alvenaria para instalação de caixa de tomada (4x4 ou 4x2). af_05/2015 | 0.5 | UN | 2.76 | 1.38
| 90466/SINAPI | Chumbamento linear em alvenaria para ramais/distribuição com diâmetros menores ou iguais a 40 mm. af_05/2015 | 2.2 | M | 8.63 | 18.99
| 91863 | ELETRODUTO RÍGIDO ROSCÁVEL, PVC, DN 25 MM (3/4"), PARA CIRCUITOS TERMI | 2.1 | M | 6.85 | 14.39
| 939 | Cabo de cobre flexível isolado, 2,5 mm², anti-chama 450/750 v, para circuitos terminais - fornecimento e instalação. af_12/2015 | 8.19 | M | 2.73 | 22.36
| 91940/SINAPI | Caixa retangular 4" x 2" média (1,30 m do piso), pvc, instalada em parede - fornecimento e instalação. af_12/2015 | 1 | UN | 9.23 | 9.23
| 91959 | INTERRUPTOR SIMPLES (2 MÓDULOS), 10A/250V, INCLUINDO SUPORTE E PLACA | 1 | UN | 23.46 | 23.46
| 91890/SINAPI | Curva 90 graus para eletroduto, pvc, roscável, dn 25 mm (3/4"), para circuitos terminais, instalada em forro - fornecimento e instalação. | 1 | UN | 8.07 | 8.07
|  |  | Custo do material |  |  | 77.51
mão de Obra
equipamentos
|  |  | serviço |  |  | 24.98
| TOTAL (R$) |  |  |  |  | 102.49
|  |  |  | desconto 25%: |  | 76.8675
15.13 | IFPB.12E | PONTO TOMADA BIPOLAR 2P + T 10A/250V EM BANCADA, CABO 2,5MM2 COM ELETRODUTO PVC ROSCAVEL 3/4" E CAIXA 4X2" COM PLACA, FORNECIMENTO E INSTALAÇÃO | PT | 93147/SINAPI
| código | COMPONENTES | CONSUMOS | und | PREÇO | TOTAL
| 90447/SINAPI | Rasgo em alvenaria para eletrodutos com diametros menores ou iguais a 40 mm. af_05/2015 | 0.5 | M | 4.19 | 2.1
| 90456/SINAPI | Quebra em alvenaria para instalação de caixa de tomada (4x4 ou 4x2). af_05/2015 | 0.25 | UN | 2.76 | 0.69
| 90466/SINAPI | Chumbamento linear em alvenaria para ramais/distribuição com diâmetros menores ou iguais a 40 mm. af_05/2015 | 1.1 | M | 8.63 | 9.49
| 91863 | ELETRODUTO RÍGIDO ROSCÁVEL, PVC, DN 25 MM (3/4"), PARA CIRCUITOS TERMI | 1.5 | M | 6.85 | 10.28
| 939 | Cabo de cobre flexível isolado, 2,5 mm², anti-chama 450/750 v, para circuitos terminais - fornecimento e instalação. af_12/2015 | 6 | M | 2.73 | 16.37
| 91940/SINAPI | Caixa retangular 4" x 2" média (1,30 m do piso), pvc, instalada em parede - fornecimento e instalação. af_12/2015 | 1 | UN | 9.23 | 9.23
| 91996 | TOMADA MÉDIA DE EMBUTIR (1 MÓDULO), 2P+T 10 A, INCLUINDO SUPORTE E PLA | 1 | UN | 17.67 | 17.67
|  |  | Custo do material |  |  | 43.27
mão de Obra
equipamentos
|  |  | serviço |  |  | 22.56
| TOTAL (R$) |  |  |  |  | 65.83
|  |  |  | desconto 25%: |  | 49.3725
15.14 | IFPB.13E | PONTO TOMADA BIPOLAR 2P + T 10A/250V, CABO 2,5MM2 COM ELETRODUTO PVC ROSCAVEL 3/4", CURVA 90G E CAIXA 4X2" COM PLACA, FORNECIMENTO E INSTALAÇÃO | PT | 93143/SINAPI
| código | COMPONENTES | CONSUMOS | und | PREÇO | TOTAL
| 90447/SINAPI | Rasgo em alvenaria para eletrodutos com diametros menores ou iguais a 40 mm. af_05/2015 | 2.2 | H | 4.19 | 9.22
| 90456/SINAPI | Quebra em alvenaria para instalação de caixa de tomada (4x4 ou 4x2). af_05/2015 | 1 | UN | 2.76 | 2.76
| 90466/SINAPI | Chumbamento linear em alvenaria para ramais/distribuição com diâmetros menores ou iguais a 40 mm. af_05/2015 | 2.2 | M | 8.63 | 18.99
| 91871 | ELETRODUTO RÍGIDO ROSCÁVEL, PVC, DN 25 MM (3/4"), PARA CIRCUITOS TERMI | 4.2 | H | 6.85 | 28.77
| 939 | Cabo de cobre flexível isolado, 2,5 mm², anti-chama 450/750 v, para circuitos terminais - fornecimento e instalação. af_12/2015 | 12.6 | UN | 2.73 | 34.39
| 91940/SINAPI | Caixa retangular 4" x 2" média (1,30 m do piso), pvc, instalada em parede - fornecimento e instalação. af_12/2015 | 1 | M | 9.23 | 9.23
| 91997/SINAPI | Tomada média de embutir (1 módulo), 2p+t 20 a, incluindo suporte e placa - fornecimento e instalação. af_12/2015 | 1 | UN | 21.22 | 21.22
| 91890/SINAPI | Curva 90 graus para eletroduto, pvc, roscável, dn 25 mm (3/4"), para circuitos terminais, instalada em forro - fornecimento e instalação. | 0.5 | UN | 8.08 | 4.04
|  |  | Custo do material |  |  | 97.65
mão de Obra
equipamentos
|  |  | serviço |  |  | 30.97
| TOTAL (R$) |  |  |  |  | 128.62
|  |  |  | desconto 25%: |  | 96.465
15.15 | IFPB.14E | PONTO TOMADA BIPOLAR 2P + T 20A/250V, FIO 4,0MM2 COM ELETRODUTO PVC ROSCAVEL 3/4", CURVA 90G E CAIXA 4X2" COM PLACA, FORNECIMENTO E INSTALAÇÃO | PT | 93143/SINAPI
| código | COMPONENTES | CONSUMOS | und | PREÇO | TOTAL
| 90447/SINAPI | Rasgo em alvenaria para eletrodutos com diametros menores ou iguais a 40 mm. af_05/2015 | 2.2 | H | 4.19 | 9.22
| 90456/SINAPI | Quebra em alvenaria para instalação de caixa de tomada (4x4 ou 4x2). af_05/2015 | 1 | UN | 2.76 | 2.76
| 90466/SINAPI | Chumbamento linear em alvenaria para ramais/distribuição com diâmetros menores ou iguais a 40 mm. af_05/2015 | 2.2 | M | 8.63 | 18.99
| 91871 | ELETRODUTO RÍGIDO ROSCÁVEL, PVC, DN 25 MM (3/4"), PARA CIRCUITOS TERMI | 4.2 | H | 6.85 | 28.77
| 91928/SINAPI | Cabo de cobre flexível isolado, 4 mm², anti-chama 450/750 v, para circuitos terminais - fornecimento e instalação. af_12/2015 | 26 | M | 3.77 | 98.02
| 91940/SINAPI | Caixa retangular 4" x 2" média (1,30 m do piso), pvc, instalada em parede - fornecimento e instalação. af_12/2015 | 1 | M | 9.23 | 9.23
| 91997/SINAPI | Tomada média de embutir (1 módulo), 2p+t 20 a, incluindo suporte e placa - fornecimento e instalação. af_12/2015 | 1 | UN | 17.67 | 17.67
| 91890/SINAPI | Curva 90 graus para eletroduto, pvc, roscável, dn 25 mm (3/4"), para circuitos terminais, instalada em forro - fornecimento e instalação. | 0.5 | UN | 8.08 | 4.04
|  |  | Custo do material |  |  | 157.73
mão de Obra
equipamentos
|  |  | serviço |  |  | 30.97
| TOTAL (R$) |  |  |  |  | 188.7
|  |  |  | desconto 25%: |  | 141.525
15.16 | IFPB.21E | QUADRO DE BARRAMENTO GERAL PARA 300A, EM CHAPA DE AÇO 100 X 60 X 25 CM, CIRCUITO TRIFÁSICO, S/ DISJUNTORES, INCLUSIVE ACRILICO, FORNECIMENTO E INSTALAÇÃO (QUADRO GERAL BLOCO ACADEMICO) | UN | 09278/ORSE
| código | COMPONENTES | CONSUMOS | und | PREÇO | TOTAL
| 03555/ORSE | Caixa p/quadro eletrico em chapa metalica d=100 x 60 x 25cm | 1 | UN | 630.4 | 630.4
| 04490/ORSE | Barra chata de cobre 1 1/2"x1/4" | 7.71 | KG | 69.3 | 534.303
| 09496/ORSE | Chapa de acrilico | 0.36 | M2 | 203.27 | 73.1772
| 04946/ORSE | Barra chata de cobre 3/4" x 1/4" | 6.25 | KG | 69.3 | 433.125
| 09600/ORSE | Isolador epoxi BT 40x40 | 10 | UN | 12.58 | 125.8
| 09602/ORSE | Trilho galvanizado p/montagem de quadros distribuição | 1 | UN | 15.36 | 15.36
| 88264 | ELETRICISTA COM ENCARGOS COMPLEMENTARES | 45.6 | H | 15.23 | 694.488
| 88316 | SERVENTE COM ENCARGOS COMPLEMENTARES | 24 | H | 11.97 | 287.28
|  |  | Custo do material |  |  | 1812.1652
mão de Obra
equipamentos
|  |  | serviço |  |  | 981.768
| TOTAL (R$) |  |  |  |  | 2793.9332
|  |  |  | desconto 25%: |  | 2095.4499
15.17 | IFPB.16E | QUADRO DE DISTRIBUICAO DE ENERGIA EM CHAPA METALICA, DE EMBUTIR, COM PORTA, PARA 16 DISJUNTORES DIN TERMOMAGNETICOS MONOPOLARES, COM DISPOSITIVO PARA CHAVE GERAL, COM BARRAMENTO TRIFASICO E NEUTRO >= 100A, FORNECIMENTO E INSTALACAO (USO EM LABORATÓRIOS E CORREDORES) | UN
| código | item correspondente | CONSUMOS | und | PREÇO | TOTAL
| 83463 | QUADRO DE DISTRIBUICAO DE ENERGIA EM CHAPA DE ACO GALVANIZADO, PARA 12 DISJUNTORES TERMOMAGNETICOS MONOPOLARES, COM BARRAMENTO TRIFASICO E NEUTRO - FORNECIMENTO E INSTALACAO | 1 | UN | 313.52 | 313.52
| código | COMPONENTES | CONSUMOS | und | PREÇO | TOTAL
| 88264 | ELETRICISTA COM ENCARGOS COMPLEMENTARES | 2 | h | 17.34 | 34.68
| 88247 | AUXILIAR DE ELETRICISTA COM ENCARGOS COMPLEMENTARES | 2 | h | 14.01 | 28.02
| 13393 | QUADRO DE DISTRIBUICAO COM BARRAMENTO TRIFASICO, DE EMBUTIR, EM CHAPA DE ACO GALVANIZADO, PARA 12 DISJUNTORES DIN, 100 A | 1 | um | 1 | 250.82
|  |  | Custo do material |  |  | 250.82
|  |  | mão de Obra |  |  | 62.7
equipamentos
serviço
| TOTAL (R$) |  |  |  |  | 313.52
|  |  |  | desconto 25%: |  | 235.14
15.18 | 91929 | CABO DE COBRE FLEXÍVEL ISOLADO, 4 MM², ANTI-CHAMA 0,6/1,0 KV, PARA CIRCUITOS TERMINAIS - FORNECIMENTO E INSTALAÇÃO. AF_12/2015 | M
| código | COMPONENTES | CONSUMOS | und | PREÇO | TOTAL
| 88247 | AUXILIAR DE ELETRICISTA COM ENCARGOS COMPLEMENTARES | H | 0.04 | 12.19 | 0.48
| 88264 | ELETRICISTA COM ENCARGOS COMPLEMENTARES | H | 0.04 | 15.23 | 0.6
| 1021 | CABO DE COBRE, FLEXIVEL, CLASSE 4 OU 5, ISOLACAO EM PVC/A, ANTICHAMA BWF-B, COBERTURA PVC-ST1, ANTICHAMA BWF-B, 1 CONDUTOR, 0,6/1 KV, SECAO NOMINAL 4 MM2 | M | 1.19 | 2.3 | 2.73
| 21127 | FITA ISOLANTE ADESIVA ANTICHAMA, USO ATE 750 V, EM ROLO DE 19 MM X 5 M | UN | 0.009 | 1.89 | 0.01
|  |  | Custo do material |  |  | 2.74
|  |  | mão de Obra |  |  | 1.08
equipamentos
serviço
| TOTAL (R$) |  |  |  |  | 3.82
|  |  |  | desconto 25%: |  | 2.865
15.19 | 91931 | CABO DE COBRE FLEXÍVEL ISOLADO, 6 MM², ANTI-CHAMA 0,6/1,0 KV, PARA CIRCUITOS TERMINAIS - FORNECIMENTO E INSTALAÇÃO. AF_12/2015 | M
| código | COMPONENTES | CONSUMOS | und | PREÇO | TOTAL
| 994 | CABO DE COBRE, FLEXIVEL, CLASSE 4 OU 5, ISOLACAO EM PVC/A, ANTICHAMA BWF-B, COBERTURA PVC-ST1, ANTICHAMA BWF-B, 1 CONDUTOR, 0,6/1 KV, SECAO NOMINAL 6 MM2 | M | 1.19 | 3.14 | 3.73
| 21127 | FITA ISOLANTE ADESIVA ANTICHAMA, USO ATE 750 V, EM ROLO DE 19 MM X 5 M | UN | 0.009 | 1.89 | 0.01
| 88247 | AUXILIAR DE ELETRICISTA COM ENCARGOS COMPLEMENTARES | H | 0.052 | 12.19 | 0.63
| 88264 | ELETRICISTA COM ENCARGOS COMPLEMENTARES | H | 0.052 | 15.23 | 0.79
|  |  | Custo do material |  |  | 1.42
|  |  | mão de Obra |  |  | 3.74
equipamentos
serviço
| TOTAL (R$) |  |  |  |  | 5.16
|  |  |  | desconto 25%: |  | 3.87
15.20 | 92982 | CABO DE COBRE FLEXÍVEL ISOLADO, 16 MM², ANTI-CHAMA 0,6/1,0 KV, PARA DISTRIBUIÇÃO - FORNECIMENTO E INSTALAÇÃO. AF_12/2015 | M
| código | COMPONENTES | CONSUMOS | und | PREÇO | TOTAL
| 88247 | AUXILIAR DE ELETRICISTA COM ENCARGOS COMPLEMENTARES | H | 0.013 | 12.19 | 0.15
| 88264 | ELETRICISTA COM ENCARGOS COMPLEMENTARES | H | 0.013 | 15.23 | 0.19
| 995 | CABO DE COBRE, FLEXIVEL, CLASSE 4 OU 5, ISOLACAO EM PVC/A, ANTICHAMA BWF-B, COBERTURA PVC-ST1, ANTICHAMA BWF-B, 1 CONDUTOR, 0,6/1 KV, SECAO NOMINAL 16 MM2 | M | 1.027 | 7.71 | 7.91
| 21127 | FITA ISOLANTE ADESIVA ANTICHAMA, USO ATE 750 V, EM ROLO DE 19 MM X 5 M | UN | 0.01 | 1.89 | 0.01
|  |  | Custo do material |  |  | 7.92
|  |  | mão de Obra |  |  | 0.34
equipamentos
serviço
| TOTAL (R$) |  |  |  |  | 8.26
|  |  |  | desconto 25%: |  | 6.195
15.21 | 92984 | CABO DE COBRE FLEXÍVEL ISOLADO, 25 MM², ANTI-CHAMA 0,6/1,0 KV, PARA DISTRIBUIÇÃO - FORNECIMENTO E INSTALAÇÃO. AF_12/2015 | M
| código | COMPONENTES | CONSUMOS | und | PREÇO | TOTAL
| 996 | CABO DE COBRE, FLEXIVEL, CLASSE 4 OU 5, ISOLACAO EM PVC/A, ANTICHAMA BWF-B, COBERTURA PVC-ST1, ANTICHAMA BWF-B, 1 CONDUTOR, 0,6/1 KV, SECAO NOMINAL 25 MM2 | M | 1.015 | 11.74 | 11.91
| 21127 | FITA ISOLANTE ADESIVA ANTICHAMA, USO ATE 750 V, EM ROLO DE 19 MM X 5 M | UN | 0.009 | 1.89 | 0.01
| 88247 | AUXILIAR DE ELETRICISTA COM ENCARGOS COMPLEMENTARES | H | 0.064 | 12.19 | 0.78
| 88264 | ELETRICISTA COM ENCARGOS COMPLEMENTARES | H | 0.064 | 15.23 | 0.97
|  |  | Custo do material |  |  | 1.75
|  |  | mão de Obra |  |  | 11.92
equipamentos
serviço
| TOTAL (R$) |  |  |  |  | 13.67
|  |  |  | desconto 25%: |  | 10.2525
15.22 | 92986 | CABO DE COBRE FLEXÍVEL ISOLADO, 35 MM², ANTI-CHAMA 0,6/1,0 KV, PARA DISTRIBUIÇÃO - FORNECIMENTO E INSTALAÇÃO. AF_12/2015 | M
| código | COMPONENTES | CONSUMOS | und | PREÇO | TOTAL
| 88247 | AUXILIAR DE ELETRICISTA COM ENCARGOS COMPLEMENTARES | H | 0.073 | 12.19 | 0.88
| 88264 | ELETRICISTA COM ENCARGOS COMPLEMENTARES | H | 0.073 | 15.23 | 1.11
| 1019 | CABO DE COBRE, FLEXIVEL, CLASSE 4 OU 5, ISOLACAO EM PVC/A, ANTICHAMA BWF-B, COBERTURA PVC-ST1, ANTICHAMA BWF-B, 1 CONDUTOR, 0,6/1 KV, SECAO NOMINAL 35 MM2 | M | 1.015 | 16.19 | 16.43
| 21127 | FITA ISOLANTE ADESIVA ANTICHAMA, USO ATE 750 V, EM ROLO DE 19 MM X 5 M | UN | 0.009 | 1.89 | 0.01
|  |  | Custo do material |  |  | 16.44
|  |  | mão de Obra |  |  | 1.99
equipamentos
serviço
| TOTAL (R$) |  |  |  |  | 18.43
|  |  |  | desconto 25%: |  | 13.8225
15.23 | 92990 | CABO DE COBRE FLEXÍVEL ISOLADO, 70 MM², ANTI-CHAMA 0,6/1,0 KV, PARA DISTRIBUIÇÃO - FORNECIMENTO E INSTALAÇÃO. AF_12/2015 | M
| código | COMPONENTES | CONSUMOS | und | PREÇO | TOTAL
| 88247 | AUXILIAR DE ELETRICISTA COM ENCARGOS COMPLEMENTARES | H | 0.105 | 12.19 | 1.27
| 88264 | ELETRICISTA COM ENCARGOS COMPLEMENTARES | H | 0.105 | 15.23 | 1.59
| 977 | CABO DE COBRE, FLEXIVEL, CLASSE 4 OU 5, ISOLACAO EM PVC/A, ANTICHAMA BWF-B, COBERTURA PVC-ST1, ANTICHAMA BWF-B, 1 CONDUTOR, 0,6/1 KV, SECAO NOMINAL 70 MM2 | M | 1.015 | 31.97 | 32.44
| 21127 | FITA ISOLANTE ADESIVA ANTICHAMA, USO ATE 750 V, EM ROLO DE 19 MM X 5 M | UN | 0.009 | 1.89 | 0.01
|  |  | Custo do material |  |  | 32.45
|  |  | mão de Obra |  |  | 2.86
equipamentos
serviço
| TOTAL (R$) |  |  |  |  | 35.31
|  |  |  | desconto 25%: |  | 26.4825
15.24 | 11560/ORSE | Disjuntor termomagnetico tripolar 175 A, padrão DIN (Europeu - linha branca), 65KA | M
| código | COMPONENTES | CONSUMOS | und | PREÇO | TOTAL
| 03713/ORSE | Disjuntor tripolar 175 A, padrão DIN (linha brança ), corrente de interrupção 65KA, ref.: Siemens FFC3M ou simila.r | un | 1 | 815.23 | 815.23
| 88264 | ELETRICISTA COM ENCARGOS COMPLEMENTARES | H | 1 | 17.34 | 17.34
| 88247 | AUXILIAR DE ELETRICISTA COM ENCARGOS COMPLEMENTARES | H | 1 | 14.01 | 14.01
|  |  | Custo do material |  |  | 31.35
|  |  | mão de Obra |  |  | 815.23
equipamentos
serviço
| TOTAL (R$) |  |  |  |  | 846.58
|  |  |  | desconto 25%: |  | 634.935
15.25 | 11559/ORSE | Disjuntor termomagnetico tripolar 250 A, padrão DIN (Europeu - linha banca), corrente 65 KA | UN
| código | COMPONENTES | CONSUMOS | und | PREÇO | TOTAL
| 00831/ORSE | Disjuntor tripolar 250 A, padrão DIN (linha brança ), corrente de interrupção 65KA, ref.: Siemens FFC3M ou similar | un | 1 | 1195.59 | 1195.59
| 88264 | ELETRICISTA COM ENCARGOS COMPLEMENTARES | H | 2 | 17.34 | 34.68
| 88316 | SERVENTE COM ENCARGOS COMPLEMENTARES | H | 2 | 12.1 | 24.2
|  |  | Custo do material |  |  | 58.88
|  |  | mão de Obra |  |  | 1195.59
equipamentos
serviço
| TOTAL (R$) |  |  |  |  | 1254.47
|  |  |  | desconto 25%: |  | 940.8525
15.26 | IFPB.19E | QUADRO DE DISTRIBUICAO DE ENERGIA EM CHAPA METALICA, DE EMBUTIR, COM PORTA, PARA 44 DISJUNTORES DIN TERMOMAGNETICOS MONOPOLARES, COM DISPOSITIVO PARA CHAVE GERAL, COM BARRAMENTO TRIFASICO E NEUTRO >= 150A E NEUTRO, FORNECIMENTO E INSTALACAO (QUADRO GERAL DO PAVIMENTO ACADEMICO) | UN | 07364/ORSE
| código | COMPONENTES | CONSUMOS | und | PREÇO | TOTAL
| 06988/ORSE | Quadro de distribuição para 44 disjuntores com barramento e montagem, 800x450x120mm, em chapa de aço galvanizada pintada eletrostáticamente | un | 1 | 393.79 | 393.79
| 88264 | ELETRICISTA COM ENCARGOS COMPLEMENTARES | H | 2 | 17.34 | 34.68
| 88316 | SERVENTE COM ENCARGOS COMPLEMENTARES | H | 3 | 12.1 | 36.3
|  |  | Custo do material |  |  | 70.98
|  |  | mão de Obra |  |  | 393.79
equipamentos
serviço
| TOTAL (R$) |  |  |  |  | 464.77
|  |  |  | desconto 25%: |  | 348.5775
15.27 | IFPB.32E | BARRAMENTO TIPO PENTE 12 LIGAÇÕES TRIFÁSICO 80A, FORNECIMENTO E INSTALAÇÃO | UN | 00451/ORSE
| código | COMPONENTES | CONSUMOS | und | PREÇO | TOTAL
| Cot.01E | BARRAMENTO TIPO PENTE 12 LIGAÇÕES TRIFÁSICO 80A, FORNECIMENTO E INSTALAÇÃO | 1 | UN | 30.44 | 30.44
| 02436/SINAPI | Eletricista | 1 | H | 15.23 | 15.23
| 06111/SINAPI | Servente | 1 | H | 12.19 | 12.19
|  |  | Custo do material |  |  | 30.44
|  |  | mão de Obra |  |  | 27.42
equipamentos
serviço
| TOTAL (R$) |  |  |  |  | 57.86
|  |  |  | desconto 25%: |  | 43.395
15.28 | 00707/ORSE | Fornecimento e instalação de caixa de passagem em alumínio (30 x 30 x 10 cm) | UN
| código | COMPONENTES | CONSUMOS | und | PREÇO | TOTAL
| 00448/ORSE | Caixa de passagem em alumínio 30 x 30 x 10 cm | un | 1 | 67.39 | 67.39
| 88264 | ELETRICISTA COM ENCARGOS COMPLEMENTARES | H | 0.6 | 17.34 | 10.4
| 88316 | SERVENTE COM ENCARGOS COMPLEMENTARES | H | 0.6 | 12.1 | 7.26
|  |  | Custo do material |  |  | 67.39
|  |  | mão de Obra |  |  | 17.66
equipamentos
serviço
| TOTAL (R$) |  |  |  |  | 85.05
|  |  |  | desconto 25%: |  | 63.7875
15.29 | 07746/ORSE | Caixa de passagem em aluminio 4' x 2" - Fornecimento e assentamento | UN
| código | COMPONENTES | CONSUMOS | und | PREÇO | TOTAL
| 00481/ORSE | Caixa de passagem em alumínio 4" x 2" | un | 1 | 6.33 | 6.33
| 88264 | ELETRICISTA COM ENCARGOS COMPLEMENTARES | H | 0.3 | 17.34 | 5.2
| 88316 | SERVENTE COM ENCARGOS COMPLEMENTARES | H | 0.3 | 12.1 | 3.63
|  |  | Custo do material |  |  | 6.33
|  |  | mão de Obra |  |  | 8.83
equipamentos
serviço
| TOTAL (R$) |  |  |  |  | 15.16
|  |  |  | desconto 25%: |  | 11.37
15.30 | IFPB.35E | DISPOSITIVO DR TETRAPOLAR 40A, FORNECIMENTO E INSTALAÇÃO | UN | 00452/ORSE
| Cód. | Descrição Insumo / Serviço | Coef. | Unidade | Custo (R$) | Custo Tot. (R$)
| 03620/ORSE | Disjuntor tetrapolar DR 40 A, tipo AC, corrente nominal residual 30mA, ref.: Siemens 5SM1 ou similar | 1 | UND. | 110.68 | 110.68
| 02436/SINAPI | Eletricista | 1 | H | 15.23 | 15.23
| 06111/SINAPI | Servente | 1 | H | 12.19 | 12.19
|  |  | Custo do material |  |  | 110.68
|  |  | mão de Obra |  |  | 27.42
equipamentos
serviço
| TOTAL (R$) |  |  |  |  | 138.1
|  |  |  | desconto 25%: |  | 103.575
15.31 | 07996/ORSE | Disjuntor bipolar DR 25 A - Dispositivo residual diferencial, tipo AC, 30MA, ref.5SM1 312-OMB | UN
| Código | Descrição da Composição | Unid | Quant | Custo Unit. | Custo Total
| 07943/ORSE | Disjuntor bipolar DR 25 A, dispositivo residual diferencial, tipo AC, 30mA | un | 1 | 79.19 | 79.19
| 88264 | ELETRICISTA COM ENCARGOS COMPLEMENTARES | H | 0.6 | 17.34 | 10.4
| 88316 | SERVENTE COM ENCARGOS COMPLEMENTARES | H | 0.6 | 12.1 | 7.26
|  |  | Custo do material |  |  | 79.19
|  |  | mão de Obra |  |  | 17.66
equipamentos
serviço
| TOTAL (R$) |  |  |  |  | 96.85
|  |  |  | desconto 25%: |  | 72.6375
15.32 | 09422/ORSE | Tomada embutir 3p+T, tipo industrial, 32A, 220/240 ref:N-4249, cor azul | UN
| Código | Descrição da Composição | Unid | Quant | Custo Unit. | Custo Total
| 09761/ORSE | Tomada embutir 3p+T, tipo industrial, 32A, 220/240 ref:N-4249, cor azul, marca Steck ou similar | un | 1 | 26.28 | 26.28
| 88264 | ELETRICISTA COM ENCARGOS COMPLEMENTARES | H | 0.45 | 17.34 | 7.8
| 88316 | SERVENTE COM ENCARGOS COMPLEMENTARES | H | 0.45 | 12.1 | 5.44
|  |  | Custo do material |  |  | 26.28
|  |  | mão de Obra |  |  | 13.24
equipamentos
serviço
| TOTAL (R$) |  |  |  |  | 39.52
|  |  |  | desconto 25%: |  | 29.64
15.33 | IFPB.30E | LUMINARIA DE SOBREPOR TIPO TARTARUGA INCLUINDO LÂMPADA DE LED 15W | UN | 07798/ORSE
| Cód. | Descrição Insumo / Serviço | Coef. | Unidade | Custo (R$) | Custo Tot. (R$)
| 10352/ORSE | Luminária tipo balizador para ambiente aberto, corpo em alumínio fundido pintado, difusor em vidro frisado temperado, ref. EX02-S, da Lumicenter ou simiular (tipo tartaruga) | 1 | UN | 104.51 | 104.51
| 38194/SINAPI | Lampada led 15w bivolt branca, formato tradicional (base e27) | 1 | UN | 24.09 | 24.09
| 88264 | ELETRICISTA COM ENCARGOS COMPLEMENTARES | 0.7 | H | 15.23 | 10.66
| 88316 | SERVENTE COM ENCARGOS COMPLEMENTARES | 0.7 | H | 12.19 | 8.53
|  |  | Custo do material |  |  | 128.6
|  |  | mão de Obra |  |  | 19.19
equipamentos
serviço
| TOTAL (R$) |  |  |  |  | 147.79
|  |  |  | desconto 25%: |  | 110.8425
15.34 | 00666/ORSE | Caixa de passagem 30x30cm em chapa de aço galvanizado - fornecimento | UN
| Código | Descrição da Composição | Unid | Quant | Custo Unit. | Custo Total
| 00485/ORSE | Caixa de passagem 30x30cm, em chapa de aço galvanizado p/eletrica | un | 1 | 36 | 36
|  |  | Custo do material |  |  | 36
| TOTAL (R$) |  |  |  |  | 36
|  |  |  | desconto 25%: |  | 27
15.35 | 93654 | DISJUNTOR MONOPOLAR TIPO DIN, CORRENTE NOMINAL DE 16A - FORNECIMENTO E INSTALAÇÃO. AF_04/2016 | UN
| Código | Descrição da Composição | Unid | Quant | Custo Unit. | Custo Total
| 88247 | AUXILIAR DE ELETRICISTA COM ENCARGOS COMPLEMENTARES | H | 0.048 | 12.19 | 0.58
| 88264 | ELETRICISTA COM ENCARGOS COMPLEMENTARES | H | 0.048 | 15.23 | 0.73
| 1570 | TERMINAL A COMPRESSAO EM COBRE ESTANHADO PARA CABO 2,5 MM2, 1 FURO E 1 COMPRESSAO, PARA PARAFUSO DE FIXACAO M5 | UN | 1 | 0.36 | 0.36
| 34653 | DISJUNTOR TIPO DIN/IEC, MONOPOLAR DE 6 ATE 32A | UN | 1 | 6.95 | 6.95
|  |  | Custo do material |  |  | 7.31
|  |  | mão de Obra |  |  | 1.31
equipamentos
serviço
| TOTAL (R$) |  |  |  |  | 8.62
|  |  |  | desconto 25%: |  | 6.465
15.36 | 93655 | DISJUNTOR MONOPOLAR TIPO DIN, CORRENTE NOMINAL DE 20A - FORNECIMENTO E INSTALAÇÃO. AF_04/2016 | UN
| Código | Descrição da Composição | Unid | Quant | Custo Unit. | Custo Total
| 88247 | AUXILIAR DE ELETRICISTA COM ENCARGOS COMPLEMENTARES | H | 0.066 | 12.19 | 0.8
| 88264 | ELETRICISTA COM ENCARGOS COMPLEMENTARES | H | 0.066 | 15.23 | 1
| 1571 | TERMINAL A COMPRESSAO EM COBRE ESTANHADO PARA CABO 4 MM2, 1 FURO E 1 COMPRESSAO, PARA PARAFUSO DE FIXACAO M5 | UN | 1 | 0.47 | 0.47
| 34653 | DISJUNTOR TIPO DIN/IEC, MONOPOLAR DE 6 ATE 32A | UN | 1 | 6.95 | 6.95
|  |  | Custo do material |  |  | 7.42
|  |  | mão de Obra |  |  | 1.8
equipamentos
serviço
| TOTAL (R$) |  |  |  |  | 9.22
|  |  |  | desconto 25%: |  | 6.915
15.37 | 93656 | DISJUNTOR MONOPOLAR TIPO DIN, CORRENTE NOMINAL DE 25A - FORNECIMENTO E INSTALAÇÃO. AF_04/2016 | UN
| Código | Descrição da Composição | Unid | Quant | Custo Unit. | Custo Total
| 88247 | AUXILIAR DE ELETRICISTA COM ENCARGOS COMPLEMENTARES | H | 0.066 | 12.19 | 0.8
| 88264 | ELETRICISTA COM ENCARGOS COMPLEMENTARES | H | 0.066 | 15.23 | 1
| 1573 | TERMINAL A COMPRESSAO EM COBRE ESTANHADO PARA CABO 6 MM2, 1 FURO E 1 COMPRESSAO, PARA PARAFUSO DE FIXACAO M6 | UN | 1 | 0.47 | 0.47
| 34653 | DISJUNTOR TIPO DIN/IEC, MONOPOLAR DE 6 ATE 32A | UN | 1 | 6.95 | 6.95
|  |  | Custo do material |  |  | 7.42
|  |  | mão de Obra |  |  | 1.8
equipamentos
serviço
| TOTAL (R$) |  |  |  |  | 9.22
|  |  |  | desconto 25%: |  | 6.915
15.38 | 93670 | DISJUNTOR TRIPOLAR TIPO DIN, CORRENTE NOMINAL DE 25A - FORNECIMENTO E INSTALAÇÃO. AF_04/2016 | UN
| Código | Descrição da Composição | Unid | Quant | Custo Unit. | Custo Total
| 88247 | AUXILIAR DE ELETRICISTA COM ENCARGOS COMPLEMENTARES | H | 0.199 | 12.19 | 2.42
| 88264 | ELETRICISTA COM ENCARGOS COMPLEMENTARES | H | 0.199 | 15.23 | 3.03
| 1571 | TERMINAL A COMPRESSAO EM COBRE ESTANHADO PARA CABO 4 MM2, 1 FURO E 1 COMPRESSAO, PARA PARAFUSO DE FIXACAO M5 | UN | 3 | 0.47 | 1.41
| 34709 | DISJUNTOR TIPO DIN/IEC, TRIPOLAR DE 10 ATE 50A | UN | 1 | 48.8 | 48.8
|  |  | Custo do material |  |  | 50.21
|  |  | mão de Obra |  |  | 5.45
equipamentos
serviço
| TOTAL (R$) |  |  |  |  | 55.66
|  |  |  | desconto 25%: |  | 41.745
15.39 | 93671 | DISJUNTOR TRIPOLAR TIPO DIN, CORRENTE NOMINAL DE 32A - FORNECIMENTO E INSTALAÇÃO. AF_04/2016 | UN
| Código | Descrição da Composição | Unid | Quant | Custo Unit. | Custo Total
| 88247 | AUXILIAR DE ELETRICISTA COM ENCARGOS COMPLEMENTARES | H | 0.273 | 12.19 | 3.32
| 88264 | ELETRICISTA COM ENCARGOS COMPLEMENTARES | H | 0.273 | 15.23 | 4.15
| 1573 | TERMINAL A COMPRESSAO EM COBRE ESTANHADO PARA CABO 6 MM2, 1 FURO E 1 COMPRESSAO, PARA PARAFUSO DE FIXACAO M6 | UN | 3 | 0.56 | 1.68
| 34709 | DISJUNTOR TIPO DIN/IEC, TRIPOLAR DE 10 ATE 50A | UN | 1 | 48.8 | 48.8
|  |  | Custo do material |  |  | 50.48
|  |  | mão de Obra |  |  | 7.47
equipamentos
serviço
| TOTAL (R$) |  |  |  |  | 57.95
|  |  |  | desconto 25%: |  | 43.4625
15.40 | 93672 | DISJUNTOR TRIPOLAR TIPO DIN, CORRENTE NOMINAL DE 40A - FORNECIMENTO E INSTALAÇÃO. AF_04/2016 | UN
| Código | Descrição da Composição | Unid | Quant | Custo Unit. | Custo Total
| 88247 | AUXILIAR DE ELETRICISTA COM ENCARGOS COMPLEMENTARES | H | 0.411 | 12.19 | 5.01
| 88264 | ELETRICISTA COM ENCARGOS COMPLEMENTARES | H | 0.411 | 15.23 | 6.25
| 1574 | TERMINAL A COMPRESSAO EM COBRE ESTANHADO PARA CABO 10 MM2, 1 FURO E 1 COMPRESSAO, PARA PARAFUSO DE FIXACAO M6 | UN | 3 | 0.56 | 1.68
| 34709 | DISJUNTOR TIPO DIN/IEC, TRIPOLAR DE 10 ATE 50A | UN | 1 | 48.81 | 48.81
|  |  | Custo do material |  |  | 50.49
|  |  | mão de Obra |  |  | 11.26
equipamentos
serviço
| TOTAL (R$) |  |  |  |  | 61.75
|  |  |  | desconto 25%: |  | 46.3125
15.41 | 09004/ORSE | Disjuntor termomagnetico tripolar 80 A, padrão DIN (Europeu - linha branca), curva C, 5KA | UN
| Código | Descrição da Composição | Unid | Quant | Custo Unit. | Custo Total
| 88247 | AUXILIAR DE ELETRICISTA COM ENCARGOS COMPLEMENTARES | H | 1 | 12.19 | 12.19
| 88264 | ELETRICISTA COM ENCARGOS COMPLEMENTARES | H | 1 | 15.23 | 15.23
| 03703/ORSE | Disjuntor tripolar 80 A, padrão DIN ( linha branca ), curva de disparo C, corrente de interrupção 5KA, | un | 1 | 60.56 | 60.56
|  |  | Custo do material |  |  | 75.79
|  |  | mão de Obra |  |  | 12.19
equipamentos
serviço
| TOTAL (R$) |  |  |  |  | 87.98
|  |  |  | desconto 25%: |  | 65.985
15.42 | 00453/ORSE | Disjuntor termomagnetico tripolar 100 A, padrão DIN (Europeu - linha branca), 65KA | UN
| Código | Descrição da Composição | Unid | Quant | Custo Unit. | Custo Total
| 02436/SINAPI | Eletricista | h | 2 | 17.34 | 34.68
| 06111/SINAPI | Servente | h | 2 | 12.1 | 24.2
| 00829/ORSE | Disjuntor tripolar 100 A, padrão DIN ( linha branca ), corrente de interrupção 65KA, ref.: Siemens 3VF22 ou similar. | un | 1 | 313.27 | 313.27
|  |  | Custo do material |  |  | 337.47
|  |  | mão de Obra |  |  | 34.68
equipamentos
serviço
| TOTAL (R$) |  |  |  |  | 372.15
|  |  |  | desconto 25%: |  | 279.1125
15.43 | 00454/ORSE | Disjuntor termomagnetico tripolar 160 A, padrão DIN (Europeu - linha branca), 65KA | UN
| Código | Descrição da Composição | Unid | Quant | Custo Unit. | Custo Total
| 02436/SINAPI | Eletricista | h | 2 | 17.34 | 34.68
| 06111/SINAPI | Servente | h | 2 | 12.1 | 24.2
| 03441/ORSE | Disjuntor tripolar 160 A, padrão DIN (linha brança ), corrente de interrupção 65KA, | un | 1 | 167.37 | 167.37
|  |  | Custo do material |  |  | 191.57
|  |  | mão de Obra |  |  | 34.68
equipamentos
serviço
| TOTAL (R$) |  |  |  |  | 226.25
|  |  |  | desconto 25%: |  | 169.6875
15.44 | IFPB.15E | QUADRO DE DISTRIBUICAO DE ENERGIA EM PVC DE EMBUTIR, COM PORTA, PARA 8 DISJUNTORES DIN TERMOMAGNETICOS MONOPOLARES, SEM DISPOSITIVO PARA CHAVE GERAL, FORNECIMENTO E INSTALACAO (USO EM SALAS DE AULA) | UN | 84402/SINAPI
| Código | Descrição da Composição | Unid | Quant | Custo Unit. | Custo Total
| 39764 | QUADRO DE DISTRIBUICAO SEM BARRAMENTO, COM PORTA, DE EMBUTIR, EM CHAPA DE ACO GALVANIZADO, PARA 6 DISJUNTORES NEMA | UN | 1 | 39.13 | 39.13
| 88247 | AUXILIAR DE ELETRICISTA COM ENCARGOS COMPLEMENTARES | H | 1 | 12.19 | 12.19
| 88264 | ELETRICISTA COM ENCARGOS COMPLEMENTARES | H | 1 | 15.23 | 15.23
|  |  | Custo do material |  |  | 27.42
|  |  | mão de Obra |  |  | 39.13
equipamentos
serviço
| TOTAL (R$) |  |  |  |  | 66.55
|  |  |  | desconto 25%: |  | 49.9125
15.45 | IFPB.20E | QUADRO DE DISTRIBUICAO DE ENERGIA EM CHAPA METALICA, DE EMBUTIR, COM PORTA, PARA 56 DISJUNTORES DIN TERMOMAGNETICOS MONOPOLARES, COM DISPOSITIVO PARA CHAVE GERAL, COM BARRAMENTO TRIFASICO E NEUTRO >= 225A E NEUTRO, FORNECIMENTO E INSTALACAO (QUADRO GERAL AR CONDICIONADOS) | UN
| Código | Descrição da Composição | Unid | Quant | Custo Unit. | Custo Total
| 05035/ORSE | Quadro de distribuição de embutir, para até 56 disjuntores, exclusive disjuntores | 1 | UN | 1204.16 | 1204.16
serviço
| TOTAL (R$) |  |  |  |  | 1204.16
|  |  |  | desconto 25%: |  | 903.12
15.46 | 91884 | LUVA PARA ELETRODUTO, PVC, ROSCÁVEL, DN 25 MM (3/4"), PARA CIRCUITOS TERMINAIS, INSTALADA EM PAREDE - FORNECIMENTO E INSTALAÇÃO. AF_12/2015 | UN
| Código | Descrição da Composição | Unid | Quant | Custo Unit. | Custo Total
| 88247 | AUXILIAR DE ELETRICISTA COM ENCARGOS COMPLEMENTARES | H | 0.159 | 12.19 | 1.93
| 88264 | ELETRICISTA COM ENCARGOS COMPLEMENTARES | H | 0.159 | 15.23 | 2.42
| 1891 | LUVA EM PVC RIGIDO ROSCAVEL, DE 3/4", PARA ELETRODUTO | UN | 1 | 0.53 | 0.53
|  |  | Custo do material |  |  | 2.95
|  |  | mão de Obra |  |  | 1.93
equipamentos
serviço
| TOTAL (R$) |  |  |  |  | 4.88
|  |  |  | desconto 25%: |  | 3.66
15.47 | 91885 | LUVA PARA ELETRODUTO, PVC, ROSCÁVEL, DN 32 MM (1"), PARA CIRCUITOS TERMINAIS, INSTALADA EM PAREDE - FORNECIMENTO E INSTALAÇÃO. AF_12/2015 | UN
| Código | Descrição da Composição | Unid | Quant | Custo Unit. | Custo Total
| 88247 | AUXILIAR DE ELETRICISTA COM ENCARGOS COMPLEMENTARES | H | 0.182 | 12.19 | 2.21
| 88264 | ELETRICISTA COM ENCARGOS COMPLEMENTARES | H | 0.182 | 15.23 | 2.77
| 1892 | LUVA EM PVC RIGIDO ROSCAVEL, DE 1", PARA ELETRODUTO | UN | 1 | 0.74 | 0.74
|  |  | Custo do material |  |  | 3.51
|  |  | mão de Obra |  |  | 2.21
equipamentos
serviço
| TOTAL (R$) |  |  |  |  | 5.72
|  |  |  | desconto 25%: |  | 4.29
15.48 | 93014 | LUVA PARA ELETRODUTO, PVC, ROSCÁVEL, DN 60 MM (2") - FORNECIMENTO E INSTALAÇÃO. AF_12/2015 | UN
| Código | Descrição da Composição | Unid | Quant | Custo Unit. | Custo Total
| 88247 | AUXILIAR DE ELETRICISTA COM ENCARGOS COMPLEMENTARES | H | 0.258 | 12.19 | 3.14
| 88264 | ELETRICISTA COM ENCARGOS COMPLEMENTARES | H | 0.258 | 15.23 | 3.92
| 1894 | LUVA EM PVC RIGIDO ROSCAVEL, DE 2", PARA ELETRODUTO | UN | 1 | 2.31 | 2.31
|  |  | Custo do material |  |  | 6.23
|  |  | mão de Obra |  |  | 3.14
equipamentos
serviço
| TOTAL (R$) |  |  |  |  | 9.37
|  |  |  | desconto 25%: |  | 7.0275
15.49 | 08006/ORSE | TERMINAL DE COMPRESSÃO PARA CABO DE 2,50 MM2 - FORNECIMENTO E INSTALAÇÃO |  | 1.05
| Código | Descrição da Composição | Unid | Quant | Custo Unit. | Custo Total
| 07880/ORSE | Alicate de compressão para terminais de compressão de cabos com seção até 120mm2 | h | 0.033 | 3.02 | 0.09
| 01570/SINAPI | Terminal a compressao em cobre estanhado para cabo 2,5 mm2,1 furo e 1 compressao, para parafuso de fixacao m5 | un | 1 | 0.35 | 0.35
| 88264 | ELETRICISTA COM ENCARGOS COMPLEMENTARES | H | 0.0228 | 15.23 | 0.34
| 88316 | SERVENTE COM ENCARGOS COMPLEMENTARES | H | 0.0228 | 11.97 | 0.27
|  |  | Custo do material |  |  | 0.96
|  |  | mão de Obra |  |  | 0.09
equipamentos
serviço
| TOTAL (R$) |  |  |  |  | 1.05
|  |  |  | desconto 25%: |  | 0.7875
15.50 | 08007/ORSE | TERMINAL DE COMPRESSÃO PARA CABO DE 4 MM2, FORNECIMENTO E INSTALAÇÃO | UN | 1.16
| Código | Descrição da Composição | Unid | Quant | Custo Unit. | Custo Total
| 07880/ORSE | Alicate de compressão para terminais de compressão de cabos com seção até 120mm2 | h | 0.04 | 3.02 | 0.12
| 01571/SINAPI | Terminal a compressao em cobre estanhado para cabo 4 mm2, 1furo e 1 compressao, para parafuso de fixacao m5 | un | 1 | 0.35 | 0.35
| 88264 | ELETRICISTA COM ENCARGOS COMPLEMENTARES | H | 0.0455 | 15.23 | 0.69
|  |  | Custo do material |  |  | 0.47
|  |  | mão de Obra |  |  | 0.69
equipamentos
serviço
| TOTAL (R$) |  |  |  |  | 1.16
|  |  |  | desconto 25%: |  | 0.87
15.51 | 07925/ORSE | TERMINAL DE COMPRESSÃO PARA CABO DE 6 MM2, FORNECIMENTO E INSTALAÇÃO | UN | 1.25
| Código | Descrição da Composição | Unid | Quant | Custo Unit. | Custo Total
| 88264 | ELETRICISTA COM ENCARGOS COMPLEMENTARES | H | 0.053 | 15.23 | 0.80719
| 01573/SINAPI | Terminal a compressao em cobre estanhado para cabo 6 mm2, 1furo e 1 compressao, para parafuso de fixacao m6 | un | 1 | 0.35 | 0.35
| 07880/ORSE | Alicate de compressão para terminais de compressão de cabos com seção até 120mm2 | h | 0.033 | 3.02 | 0.09
|  |  | Custo do material |  |  | 0.44
|  |  | mão de Obra |  |  | 0.80719
equipamentos
serviço
| TOTAL (R$) |  |  |  |  | 1.2472
|  |  |  | desconto 25%: |  | 0.93539
15.52 | 72260 | TERMINAL OU CONECTOR DE PRESSAO - PARA CABO 16MM2, FORNECIMENTO E INSTALAÇÃO | UN
| Código | Descrição da Composição | Unid | Quant | Custo Unit. | Custo Total
| 88247 | AUXILIAR DE ELETRICISTA COM ENCARGOS COMPLEMENTARES | H | 0.3 | 12.19 | 3.657
| 88264 | ELETRICISTA COM ENCARGOS COMPLEMENTARES | H | 0.3 | 15.23 | 4.56
| 1585 | TERMINAL METALICO A PRESSAO PARA 1 CABO DE 16 MM2, COM 1 FURO DE FIXACAO | UN | 1 | 1.95 | 1.95
|  |  | Custo do material |  |  | 6.51
|  |  | mão de Obra |  |  | 3.657
equipamentos
serviço
| TOTAL (R$) |  |  |  |  | 10.167
|  |  |  | desconto 25%: |  | 7.6252
15.53 | 72261 | TERMINAL OU CONECTOR DE PRESSAO - PARA CABO 25MM2, FORNECIMENTO E INSTALAÇÃO | UN
| Código | Descrição da Composição | Unid | Quant | Custo Unit. | Custo Total
| 88247 | AUXILIAR DE ELETRICISTA COM ENCARGOS COMPLEMENTARES | H | 0.3 | 12.19 | 3.657
| 88264 | ELETRICISTA COM ENCARGOS COMPLEMENTARES | H | 0.3 | 15.23 | 4.56
| 1587 | TERMINAL METALICO A PRESSAO PARA 1 CABO DE 35 MM2, COM 1 FURO DE FIXACAO | UN | 1 | 2.51 | 2.51
|  |  | Custo do material |  |  | 7.07
|  |  | mão de Obra |  |  | 3.657
equipamentos
serviço
| TOTAL (R$) |  |  |  |  | 10.727
|  |  |  | desconto 25%: |  | 8.0452
15.54 | 72262 | TERMINAL OU CONECTOR DE PRESSAO - PARA CABO 35MM2 - FORNECIMENTO E INSTALAÇÃO | UN
| Código | Descrição da Composição | Unid | Quant | Custo Unit. | Custo Total
| 88247 | AUXILIAR DE ELETRICISTA COM ENCARGOS COMPLEMENTARES | H | 0.3 | 12.19 | 3.657
| 88264 | ELETRICISTA COM ENCARGOS COMPLEMENTARES | H | 0.3 | 15.23 | 4.56
| 1587 | TERMINAL METALICO A PRESSAO PARA 1 CABO DE 35 MM2, COM 1 FURO DE FIXACAO | UN | 1 | 2.51 | 2.51
|  |  | Custo do material |  |  | 7.07
|  |  | mão de Obra |  |  | 3.657
equipamentos
serviço
| TOTAL (R$) |  |  |  |  | 10.727
|  |  |  | desconto 25%: |  | 8.0452
15.55 | 72264 | TERMINAL OU CONECTOR DE PRESSAO - PARA CABO 70MM2 - FORNECIMENTO E INSTALAÇÃO | UN
| Código | Descrição da Composição | Unid | Quant | Custo Unit. | Custo Total
| 88247 | AUXILIAR DE ELETRICISTA COM ENCARGOS COMPLEMENTARES | H | 0.4 | 12.19 | 4.876
| 88264 | ELETRICISTA COM ENCARGOS COMPLEMENTARES | H | 0.4 | 15.23 | 6.09
| 1589 | TERMINAL METALICO A PRESSAO PARA 1 CABO DE 70 MM2, COM 1 FURO DE FIXACAO | UN | 1 | 3.56 | 3.56
|  |  | Custo do material |  |  | 9.65
|  |  | mão de Obra |  |  | 4.876
equipamentos
serviço
| TOTAL (R$) |  |  |  |  | 14.53
|  |  |  | desconto 25%: |  | 10.8975
15.56 | 91914 | CURVA 90 GRAUS PARA ELETRODUTO, PVC, ROSCÁVEL, DN 25 MM (3/4"), PARA CIRCUITOS TERMINAIS, INSTALADA EM PAREDE - FORNECIMENTO E INSTALAÇÃO. AF_12/2015 | unid
| Código | Descrição da Composição | Unid | Quant | Custo Unit. | Custo Total
| 88247 | AUXILIAR DE ELETRICISTA COM ENCARGOS COMPLEMENTARES | H | 0.239 | 12.19 | 2.9134
| 88264 | ELETRICISTA COM ENCARGOS COMPLEMENTARES | H | 0.239 | 15.23 | 3.63
| 1879 | CURVA 90 GRAUS, LONGA, DE PVC RIGIDO ROSCAVEL, DE 3/4", PARA ELETRODUTO | UN | 1 | 1.23 | 1.23
|  |  | Custo do material |  |  | 4.86
|  |  | mão de Obra |  |  | 2.9134
equipamentos
serviço
| TOTAL (R$) |  |  |  |  | 7.7734
|  |  |  | desconto 25%: |  | 5.8301
15.57 | 91917 | CURVA 90 GRAUS PARA ELETRODUTO, PVC, ROSCÁVEL, DN 32 MM (1"), PARA CIRCUITOS TERMINAIS, INSTALADA EM PAREDE - FORNECIMENTO E INSTALAÇÃO. AF_12/2015 | unid
| Código | Descrição da Composição | Unid | Quant | Custo Unit. | Custo Total
| 88247 | AUXILIAR DE ELETRICISTA COM ENCARGOS COMPLEMENTARES | H | 0.273 | 12.19 | 3.3279
| 88264 | ELETRICISTA COM ENCARGOS COMPLEMENTARES | H | 0.273 | 15.23 | 4.15
| 1884 | CURVA 90 GRAUS, LONGA, DE PVC RIGIDO ROSCAVEL, DE 1", PARA ELETRODUTO | UN | 1 | 1.86 | 1.86
|  |  | Custo do material |  |  | 6.01
|  |  | mão de Obra |  |  | 3.3279
equipamentos
serviço
| TOTAL (R$) |  |  |  |  | 9.34
|  |  |  | desconto 25%: |  | 7.005
15.58 | 93020 | CURVA 90 GRAUS PARA ELETRODUTO, PVC, ROSCÁVEL, DN 60 MM (2") - FORNECIMENTO E INSTALAÇÃO. AF_12/2015 | unid
| Código | Descrição da Composição | Unid | Quant | Custo Unit. | Custo Total
| 88247 | AUXILIAR DE ELETRICISTA COM ENCARGOS COMPLEMENTARES | H | 0.387 | 12.19 | 4.7175
| 88264 | ELETRICISTA COM ENCARGOS COMPLEMENTARES | H | 0.387 | 15.23 | 5.89
| 1876 | CURVA 90 GRAUS, LONGA, DE PVC RIGIDO ROSCAVEL, DE 2", PARA ELETRODUTO | UN | 1 | 4.15 | 4.15
|  |  | Custo do material |  |  | 10.04
|  |  | mão de Obra |  |  | 4.7175
equipamentos
serviço
| TOTAL (R$) |  |  |  |  | 14.75
|  |  |  | desconto 25%: |  | 11.0625
15.59 | IFPB.03E | ELETROCALHA PERFURADA 100 X 50 X 3000 MM, INCLUSIVE SUPORTES, EMENDAS, TERMINAIS, TAMPAS E CURVAS, FORNECIMENTO E INSTALAÇÃO | M | 0762/ORSE
| código | COMPONENTES | CONSUMOS | UND | PREÇO | TOTAL
| 08359/ORSE | Fornecimento e instalação de eletrocalha perfurada 100 x 50 x 3000 mm (ref. mopa ou similar) com tampa | 1 | M | 32.4 | 32.4
| 88264 | ELETRICISTA COM ENCARGOS COMPLEMENTARES | 0.2 | H | 15.23 | 3.04
| 88316 | SERVENTE COM ENCARGOS COMPLEMNTARES | 0.2 | H | 11.97 | 2.39
| 11953 | PARAFUSO FRANCES ZINCADO, DIAMETRO 1/2'', COMPRIMENTO 2'', COM PORCA E ARRUELA | 2 | UN | 1.21 | 2.42
| 37590 | SUPORTE MAO-FRANCESA EM ACO, ABAS IGUAIS 30 CM, CAPACIDADE MINIMA 60 KG, UN 21,07 BRANCO | 0.33 | UN | 21.07 | 6.95
| 04032/ORSE | Emenda interna 100 x 50 mm com base lisa perfurada para eletrocalha metálica (ref. Mopa ou similar) | 0.33 | UN | 2.69 | 0.88
| 07877/ORSE | Curva horizontal 100 x 50 mm para eletrocalha metálica, com ângulo 90° (ref.: mopa ou similar) | 0.1 | UN | 15.31 | 1.53
|  |  | Custo do material |  |  | 44.18
|  |  | mão de Obra |  |  | 5.43
equipamentos
serviços
| TOTAL (R$) |  |  |  |  | 49.61
|  |  |  | desconto 25%: |  | 37.2075
16.1 SISTEMAS CONTRA DESCARGA ATMOSFERICA
16.1 | 72253 | CABO DE COBRE NU 35MM2, FORNECIMENTO E INSTALAÇÃO | m
| Código | Descrição da Composição | Unid | Quant | Custo Unit. | Custo Total |  |  | 0
| 88247 | AUXILIAR DE ELETRICISTA COM ENCARGOS COMPLEMENTARES | H | 0.21 | 12.19 | 2.5599 |  |  | 4.7
| 88264 | ELETRICISTA COM ENCARGOS COMPLEMENTARES | H | 0.21 | 15.23 | 3.19
| 863 | CABO DE COBRE NU 35 MM2 MEIO-DURO | M | 1.0198 | 16 | 16.31
|  |  | Custo do material |  |  | 16.31
|  |  | mão de Obra |  |  | 5.7499
equipamentos
serviço
| TOTAL (R$) |  |  |  |  | 22.06
|  |  |  | desconto 25%: |  | 16.545
16.2 | 72254 | CABO DE COBRE NU 50MM2, FORNECIMENTO E INSTALAÇÃO | m
| Código | Descrição da Composição | Unid | Quant | Custo Unit. | Custo Total
| 88247 | AUXILIAR DE ELETRICISTA COM ENCARGOS COMPLEMENTARES | H | 0.31 | 12.19 | 3.7789
| 88264 | ELETRICISTA COM ENCARGOS COMPLEMENTARES | H | 0.31 | 15.23 | 4.72
| 867 | CABO DE COBRE NU 50 MM2 MEIO-DURO | M | 1.0195 | 22.28 | 22.71
|  |  | Custo do material |  |  | 22.71
|  |  | mão de Obra |  |  | 8.4989
equipamentos
serviço
| TOTAL (R$) |  |  |  |  | 31.2089
|  |  |  | desconto 25%: |  | 23.4067
16.3 | IFPB.23E | CAIXA DE EQUALIZAÇÃO DE POTENCIAIS 400 X 400 X 150MM, INCLUINDO BARRAMENTO E TERMINAIS, FORNECIMENTO E INSTALAÇÃO | unid
| Cód. | Descrição Insumo / Serviço | Coef. | Unidade | Custo (R$) | Custo Tot. (R$)
| 00440/ORSE | Caixa de equipotencialização 40x40x15, com barramento para neutro | 1 | UN | 385.18 | 385.18
| 72262/SINAPI | Terminal ou conector de pressao - para cabo 35mm2 - fornecimento e instalacao | 3 | UN | 11.84 | 35.52
| 72263/SINAPI | Terminal ou conector de pressao - para cabo 50mm2 - fornecimento e instalacao | 3 | UN | 16.48 | 49.44
| 88264 | ELETRICISTA COM ENCARGOS COMPLEMENTARES | 0.3 | H | 11.85 | 3.55
| 88247 | AUXILIAR DE ELETRICISTA COM ENCARGOS COMPLEMENTARES | 0.3 | H | 8.79 | 2.63
|  |  | Custo do material |  |  | 385.18
|  |  | mão de Obra |  |  | 6.18
equipamentos
|  |  | serviço |  |  | 84.96
| TOTAL (R$) |  |  |  |  | 476.32
|  |  |  | desconto 25%: |  | 357.24
16.4 | 72271 | CONECTOR PARAFUSO FENDIDO SPLIT-BOLT - PARA CABO DE 35MM2 - FORNECIMENTO E INSTALACAO | UN
| Código | Descrição da Composição | Unid | Quant | Custo Unit. | Custo Total
| 88247 | AUXILIAR DE ELETRICISTA COM ENCARGOS COMPLEMENTARES | H | 0.2 | 12.19 | 2.438
| 88264 | ELETRICISTA COM ENCARGOS COMPLEMENTARES | H | 0.2 | 15.23 | 3.04
| 11854 | CONECTOR METALICO TIPO PARAFUSO FENDIDO (SPLIT BOLT), PARA CABOS ATE 35 MM2 | UN | 1 | 3.69 | 3.69
|  |  | Custo do material |  |  | 3.69
|  |  | mão de Obra |  |  | 5.478
equipamentos
serviço
| TOTAL (R$) |  |  |  |  | 9.168
|  |  |  | desconto 25%: |  | 6.876
16.5 | 10091/ORSE | Fixador tipo Ômega em cobre, l=15mm, c/furos d=5,5mm e trava p/cabo de 35mm², ref:TEL-833 ou similar (p/SPDA) | unid |  |  | 1.33
| Código | Descrição da Composição | Unid | Quant | Custo Unit. | Custo Total
| 09707/ORSE | Fixador tipo Ômega em cobre, l=15mm, c/furos d=5,5mm e trava p/cabo de 35mm², ref:TEL-833 ou similar (p/SPDA) | un | 1 | 1.18 | 1.18
| 88309 | PEDREIRO COM ENCARGOS COMPLEMENTARES | h | 0.01 | 15.08 | 0.15
|  |  | Custo do material |  |  | 1.18
|  |  | mão de Obra |  |  | 0.15
equipamentos
serviço
| TOTAL (R$) |  |  |  |  | 1.33
|  |  |  | desconto 25%: |  | 0.9975
16.6 | IFPB.36E | PÁRA-RAIO TIPO FRANKLIN 350MM DUAS DESCIDAS INCLUSIVE FIXAÇÃO, SUPORTE ISOLADOR, MASTRO, SINALIZADOR E BASE, FORNECIMENTO E INSTALAÇÃO | unid |  | 704.86
| Cód. | Descrição Insumo / Serviço | Coef. | Unidade | Custo Insumo (R$) | Custo Comp. (R$)
| IFPB.31E |  | 1 | UN | 71.25 | 71.25
SINALIZADOR NOTURNO C/ 1 LÂMPADA PL 16W, INCLUSIVE LÂMPADA E RELÉ FOTOELÉTRICO INDIVIDUAL, FORNECIMENTO E INSTALAÇÃO
| 88247 | AUXILIAR DE ELETRICISTA COM ENCARGOS COMPLEMENTARES | 5 | H | 12.19 | 60.95
| 88264 | ELETRICISTA COM ENCARGOS COMPLEMENTARES | 5 | H | 15.23 | 76.15
| 04274/SINAPI | Para-raios tipo franklin 350 mm, em latao cromado, duas descidas, para protecao de edificacoes contra descargas atmosfericas | 1 | CJ | 58.25 | 58.25
| 01689/ORSE | Parafuso de fixação com bucha plástica 8 mm | 4 | UN | 0.58 | 2.32
| 3396 | SUPORTE ISOLADOR SIMPLES ROSCA SOBERBA C/ ISOLADOR U | 3 | UN | 3.78 | 11.34
| 11856 | CONECTOR TIPO PARAFUSO FENDIDO (SPLIT BOLT) PARA CABO DE 10 MM2 U | 3 | UN | 3.05 | 9.15
| 10956 | BASE P/ MASTRO DE PARA-RAIOS - 2" U | 1 | UN | 40.45 | 40.45
| 7696 | TUBO ACO GALV C/ COSTURA DIN 2440/NBR 5580 CLASSE MEDIA DN 2" (50MM) E=3,65MM - 5,10KG/M | 3 | M | 33 | 99
| 9482 | CONJUNTO DE ESTAIS 2" PARA MASTRO D=2" (PARA-RAIO) | 1 | UN | 276 | 276
|  |  | Custo do material |  |  | 496.51
|  |  | mão de Obra |  |  | 137.1
equipamentos
|  |  | serviço |  |  | 71.25
| TOTAL (R$) |  |  |  |  | 704.86
|  |  |  | desconto 25%: |  | 528.645
16.7 | IFPB.38E | PRESILHA DE LATÃO PARA FIXAÇÃO DE CABOS DE COBRE 35MM2 INCLUSIVE PARAFUSO E BUCHA, FORNECIMENTO E INSTALAÇÃO | unid |  | 2.74
| Cód. | Descrição Insumo / Serviço | Coef. | Unidade | Custo Insumo (R$) | Custo Comp. (R$)
| 09718/ORSE | Presilha de latão, L=20mm, para fixação de cabos cobre, furo d=5mm, para cabos 35mm² a 50mm², ref:TEL-744 ou similar (SPDA) | 1 | UN | 1.26 | 1.26
| 88247 | AUXILIAR DE ELETRICISTA COM ENCARGOS COMPLEMENTARES | 0.01 | H | 12.19 | 0.1219
| 88264 | ELETRICISTA COM ENCARGOS COMPLEMENTARES | 0.01 | H | 15.23 | 0.1523
| 01689/ORSE | Parafuso de fixação com bucha plástica 8 mm | 1 | UN | 1.21 | 1.21
|  |  | Custo do material |  |  | 2.47
|  |  | mão de Obra |  |  | 0.2742
equipamentos
serviço
| TOTAL (R$) |  |  |  |  | 2.7442
|  |  |  | desconto 25%: |  | 2.0581
16.8 | IFPB.37E | TERMINAL AÉREO H=30CM (CAPTOR VERTICAL) COM BANDEIRA, EM AÇO GALVANIZADO COM BASE, INCLUSIVE PARAFUSOS E BUCHAS PARA FIXAÇÃO, FORNECIMENTO E INSTALAÇÃO | unid | 46 | 20.89
| Cód. | Descrição Insumo / Serviço | Coef. | Unidade | Custo Insumo (R$) | Custo Comp. (R$)
| 07571/SINAPI | Terminal aereo em aco galvanizado dn 5/16", comprimento de 350mm, com base de fixacao horizontal | 1 | UN | 6.02 | 6.02
| 88247 | AUXILIAR DE ELETRICISTA COM ENCARGOS COMPLEMENTARES | 0.5 | H | 12.19 | 6.095
| 88264 | ELETRICISTA COM ENCARGOS COMPLEMENTARES | 0.5 | H | 15.23 | 7.615
| 01689/ORSE | Parafuso de fixação com bucha plástica 8 mm | 2 | UN | 0.58 | 1.16
Total Geral (R$)
|  |  | Custo do material |  |  | 7.18
|  |  | mão de Obra |  |  | 13.71
equipamentos
serviço
| TOTAL (R$) |  |  |  |  | 20.89
|  |  |  | desconto 25%: |  | 15.6675
16.9 | IFPB.01E | CAIXA DE INSPEÇÃO EM CONCRETO PRE-MOLDADO ( 0,30 X 0,30 X 0,40 ) M, COM TAMPA, FORNECIMENTO E INSTALAÇÃO | unid |  | 99.07
| Código | Descrição da Composição | Unid | Quant | Custo Unit. | Custo Total
| 4429 | Caixa de inspeção 0,30 x 0,30 x 0,40m | 1 | UN | 99.07 | 99.07
| Código | Descrição da Composição | Unid | Quant | Custo Unit. | Custo Total
| 03318/ORSE | Reboco especial de parede 2cm com argamassa traço t3 - 1:3 cimento / areia / vedacit | m2 | 0.48 | 24.91 | 11.9568
| 03310/ORSE | Chapisco em parede com argamassa traço t1 - 1:3 (cimento / areia) - Revisado 08/2015 | m2 | 0.48 | 4.31 | 2.0688
| 00155/ORSE | Alvenaria tijolo cerâmico maciço (4x9x17), esp = 0,09m (singela), com argamassa traço t5 - 1:2:8 (cimento / cal / areia) c/ junta de 2,0cm | m2 | 0.64 | 71.88 | 46.0032
| 00141/ORSE | Aço CA - 60 Ø 4,2 a 9,5mm, inclusive corte, dobragem, montagem e colocacao de ferragens nas formas, para superestruturas e fundações | kg | 0.77 | 5.91 | 4.5507
| 00126/ORSE | Concreto simples fabricado na obra, fck=15 mpa, lançado e adensado | m3 | 0.038 | 350.75 | 13.3285
| 00085/ORSE | Forma plana para fundações, em compensado resinado 12mm, 03 usos | m2 | 0.306 | 55.01 | 16.8331
| 02497/ORSE | Escavação manual de vala ou cava em material de 1ª categoria, profundidade até 1,50m | m3 | 0.125 | 34.6 | 4.325
|  |  | serviço |  |  | 99.07
| TOTAL (R$) |  |  |  |  | 99.07
|  |  |  | desconto 25%: |  | 74.3025
16.10 | 68069 | HASTE COPPERWELD 5/8 X 3,0M COM CONECTOR | unid
| Código | Descrição da Composição | Unid | Quant | Custo Unit. | Custo Total
| 88247 | AUXILIAR DE ELETRICISTA COM ENCARGOS COMPLEMENTARES | H | 0.4 | 12.19 | 4.876
| 88264 | ELETRICISTA COM ENCARGOS COMPLEMENTARES | H | 0.4 | 15.23 | 6.092
| 3380 | HASTE DE ATERRAMENTO EM ACO COM 3,00 M DE COMPRIMENTO E DN = 5/8", REVESTIDA COM BAIXA CAMADA DE COBRE, COM CONECTOR TIPO GRAMPO | UN | 1 | 24.99 | 24.99
|  |  | Custo do material |  |  | 10.968
mão de Obra
equipamentos
|  |  | serviço |  |  | 24.99
| TOTAL (R$) |  |  |  |  | 35.958
|  |  |  | desconto 25%: |  | 26.9685
16.11 | 91872 | ELETRODUTO RÍGIDO ROSCÁVEL, PVC, DN 32 MM (1"), PARA CIRCUITOS TERMINAIS, INSTALADO EM PAREDE - FORNECIMENTO E INSTALAÇÃO. AF_12/2015 | m |  | 8.61
| Código | Descrição da Composição | Unid | Quant | Custo Unit. | Custo Total
| 88247 | AUXILIAR DE ELETRICISTA COM ENCARGOS COMPLEMENTARES | H | 0.194 | 12.19 | 2.3649
| 88264 | ELETRICISTA COM ENCARGOS COMPLEMENTARES | H | 0.194 | 15.23 | 2.9546
| 2685 | ELETRODUTO DE PVC RIGIDO ROSCAVEL DE 1 ", SEM LUVA | M | 1.017 | 3.24 | 3.2951
|  |  | Custo do material |  |  | 5.3195
mão de Obra
equipamentos
|  |  | serviço |  |  | 3.2951
| TOTAL (R$) |  |  |  |  | 8.6146
|  |  |  | desconto 25%: |  | 6.4609
16.12 | 91934 | CABO DE COBRE FLEXÍVEL ISOLADO, 16 MM², ANTI-CHAMA 450/750 V, PARA CIRCUITOS TERMINAIS - FORNECIMENTO E INSTALAÇÃO. AF_12/2015 | m |  | 11.62
| Código | Descrição da Composição | Unid | Quant | Custo Unit. | Custo Total
| 88247 | AUXILIAR DE ELETRICISTA COM ENCARGOS COMPLEMENTARES | H | 0.115 | 12.19 | 1.4019
| 88264 | ELETRICISTA COM ENCARGOS COMPLEMENTARES | H | 0.115 | 15.23 | 1.7515
| 1004 | !EM PROCESSO DE DESATIVACAO! CABO DE COBRE ISOLAMENTO ANTI-CHAMA 450/750V 16MM2, FLEXIVEL, TP FORESPLAST ALCOA OU EQUIV | M | 1.19 | 7.1 | 8.449
| 21127 | FITA ISOLANTE ADESIVA ANTICHAMA, USO ATE 750 V, EM ROLO DE 19 MM X 5 M | UN | 0.009 | 1.89 | 0.01701
|  |  | Custo do material |  |  | 8.466
|  |  | mão de Obra |  |  | 3.1533
equipamentos
|  |  | serviço |  |  | 0
| TOTAL (R$) |  |  |  |  | 11.62
|  |  |  | desconto 25%: |  | 8.715
16.13 | 14152 | FITA METALICA PERFURADA, L = 17 MM, ROLO DE 30 M, CARGA RECOMENDADA = *19* KGF | unid |  | 34.3
| Código | Descrição da Composição | Unid | Quant | Custo Unit. | Custo Total
| 88247 | FITA METALICA PERFURADA, L = 17 MM, ROLO DE 30 M, CARGA RECOMENDADA = *19* KGF | UND | 1 | 34.3 | 34.3
|  |  | serviço |  |  | 0
| TOTAL (R$) |  |  |  |  | 34.3
|  |  |  | desconto 25%: |  | 25.725
16.14 | 72260 | TERMINAL OU CONECTOR DE PRESSAO - PARA CABO 16MM2, FORNECIMENTO E INSTALAÇÃO | unid
| Código | Descrição da Composição | Unid | Quant | Custo Unit. | Custo Total
| 88247 | AUXILIAR DE ELETRICISTA COM ENCARGOS COMPLEMENTARES | H | 0.3 | 12.19 | 3.657
| 88264 | ELETRICISTA COM ENCARGOS COMPLEMENTARES | H | 0.3 | 15.23 | 4.569
| 1585 | TERMINAL METALICO A PRESSAO PARA 1 CABO DE 16 MM2, COM 1 FURO DE FIXACAO | UN | 1 | 1.94 | 1.94
|  |  | Custo do material |  |  | 6.509
|  |  | mão de Obra |  |  | 3.657
equipamentos
|  |  | serviço |  |  | 0
| TOTAL (R$) |  |  |  |  | 10.17
|  |  |  | desconto 25%: |  | 7.6275
16.15 | 91916 | CURVA 90 GRAUS PARA ELETRODUTO, PVC, ROSCÁVEL, DN 32 MM (1"), PARA CIRCUITOS TERMINAIS, INSTALADA EM PAREDE - FORNECIMENTO E INSTALAÇÃO. AF_12/2014 | UN
| Código | Descrição da Composição | Unid | Quant | Custo Unit. | Custo Total
| 88247 | AUXILIAR DE ELETRICISTA COM ENCARGOS COMPLEMENTARES | H | 0.273 | 12.19 | 3.3279
| 88264 | ELETRICISTA COM ENCARGOS COMPLEMENTARES | H | 0.273 | 15.23 | 4.1578
| 1884 | CURVA 90 GRAUS, LONGA, DE PVC RIGIDO ROSCAVEL, DE 1", PARA ELETRODUTO | UN | 1 | 1.85 | 1.85
|  |  | Custo do material |  |  | 7.4857
|  |  | mão de Obra |  |  | 1.85
equipamentos
|  |  | serviço |  |  | 0
| TOTAL (R$) |  |  |  |  | 9.34
|  |  |  | desconto 25%: |  | 7.005
16.16 | 91885 | LUVA PARA ELETRODUTO, PVC, ROSCÁVEL, DN 32 MM (1"), PARA CIRCUITOS TERMINAIS, INSTALADA EM PAREDE - FORNECIMENTO E INSTALAÇÃO. AF_12/2015 | unid
| Código | Descrição da Composição | Unid | Quant | Custo Unit. | Custo Total
| 88247 | AUXILIAR DE ELETRICISTA COM ENCARGOS COMPLEMENTARES | H | 0.182 | 12.19 | 2.2186
| 88264 | ELETRICISTA COM ENCARGOS COMPLEMENTARES | H | 0.182 | 15.23 | 2.77
| 1892 | LUVA EM PVC RIGIDO ROSCAVEL, DE 1", PARA ELETRODUTO | UN | 1 | 0.74 | 0.74
|  |  | Custo do material |  |  | 4.9886
|  |  | mão de Obra |  |  | 0.74
equipamentos
|  |  | serviço |  |  | 0
| TOTAL (R$) |  |  |  |  | 5.72
|  |  |  | desconto 25%: |  | 4.29
17.0 |  | INSTALAÇÃO DE COMBATE A INCÊNDIO E PÂNICO
17.1 | 91885 | LUVA PARA ELETRODUTO, PVC, ROSCÁVEL, DN 32 MM (1"), PARA CIRCUITOS TERMINAIS, INSTALADA EM PAREDE - FORNECIMENTO E INSTALAÇÃO. AF_12/2015 | unid
| Código | Descrição da Composição | Unid | Quant | Custo Unit. | Custo Total
| 88267 | Encanador ou bombeiro hidraulico encargos complementares | h | 0.5 | 15.05 | 7.52
| 88316 | Servente com encargos complementares | h | 0.5 | 11.97 | 5.98
| 10886/SINAPI | Extintor de incendio portatil com carga de agua pressurizada de 10 l, classe a | un | 1 | 115.3 | 115.3
|  |  | Custo do material |  |  | 115.3
|  |  | mão de Obra |  |  | 13.5
equipamentos
|  |  | serviço |  |  | 0
| TOTAL (R$) |  |  |  |  | 128.8
|  |  |  | desconto 25%: |  | 96.6
17.2 | 83635 | EXTINTOR INCENDIO TP PO QUIMICO 6KG - FORNECIMENTO E INSTALACAO | UN
| Código | Descrição da Composição | Unid | Quant | Custo Unit. | Custo Total
| 10892 | EXTINTOR DE INCENDIO PORTATIL COM CARGA DE PO QUIMICO SECO (PQS) DE 6 KG, CLASSE BC | UN | 1 | 199.99 | 199.99
| 88309 | PEDREIRO COM ENCARGOS COMPLEMENTARES | H | 0.5 | 15.08 | 7.54
| 88316 | SERVENTE COM ENCARGOS COMPLEMENTARES | H | 0.5 | 11.97 | 5.985
|  |  | Custo do material |  |  | 199.99
|  |  | mão de Obra |  |  | 13.525
equipamentos
serviços
| TOTAL (R$) |  |  |  |  | 213.515
|  |  |  | desconto 25%: |  | 160.1363
17.3 | 11308/ORSE | Abrigo para hidrante interno, inclusive caixa embutir chapa ferro n.º 14, dimensões 0.90 x 0.60 x 0.17 m, registro tipo globo 2 1/2", com 02 mangueiras com esguicho e conexões | unid | 4
| Código | Descrição da Composição | Unid | Quant | Custo Unit. | Custo Total
| 88267 | Encanador ou bombeiro hidraulico encargos complementares | h | 1 | 15.05 | 15.05
| 88316 | Servente com encargos complementares | h | 1 | 11.97 | 11.97
| 21037/SINAPI | Mangueira de incendio, tipo 2, de 2 1/2", comprimento = 30 m, tecido em fio de poliester e tubo interno em borracha sintetica, com unioes engate rapido | un | 1 | 688.2 | 688.2
| 20974/SINAPI | Uniao tipo storz, com empatacao interna tipo anel de expansao, engate rapido 2 1/2", para mangueira de combate a incendio predial | un | 1 | 93.53 | 93.53
| 10904/SINAPI | Registro ou valvula globo angular em latao, para hidrantes em instalacao predial de incendio, 45 graus, diametro de 2 1/2", com volante, classe de pressao de ate 200 psi | un | 1 | 106.75 | 106.75
| 21034/SINAPI | Mangueira de incendio, tipo 2, de 2 1/2", comprimento = 15 m, tecido em fio de poliester e tubo interno em borracha sintetica, com unioes engate rapido | un | 1 | 495.29 | 495.29
| 20968/SINAPI | Esguicho tipo jato solido, em latao, engate rapido 2 1/2" x19 mm, para mangueira em instalacao predial combate a incendio | un | 1 | 69.13 | 69.13
| 10885/SINAPI | Caixa de incendio/abrigo para mangueira, de embutir/interna, com 90 x 60 x 17 cm, em chapa de aco, porta com ventilacao, visor com a inscricao "incendio", suporte/cesta interna para a mangueira, pintura eletrostatica vermelha | un | 1 | 283.73 | 283.73
| 07959/ORSE | Tampão em latão com corrente, d= 2 1/2", para engate rápido (incendio) | un | 1 | 61.64 | 61.64
| 06902/ORSE | Chave para engate rápido storz 2 1/2" (incendio) | un | 1 | 20.97 | 20.97
|  |  | Custo do material |  |  | 1819.24
|  |  | mão de Obra |  |  | 27.02
equipamentos
serviços
| TOTAL (R$) |  |  |  |  | 1846.26
|  |  |  | desconto 25%: |  | 1384.695
17.4 | 10300/ORSE | Luminária de emergência com 48 Leds c/ bloco automático | un
| Código | Descrição da Composição | Unid | Quant | Custo Unit. | Custo Total
| 11082/ORSE | Luminária de emergência com 48 Leds c/ bloco automático | un | 1 | 64.22 | 64.22
| 02436/SINAPI | Eletricista com encargos complementares | h | 0.5 | 15.23 | 7.61
|  |  | Custo do material |  |  | 64.22
|  |  | mão de Obra |  |  | 7.61
equipamentos
serviços
| TOTAL (R$) |  |  |  |  | 71.83
|  |  |  | desconto 25%: |  | 53.8725
17.5 | 90106 | ESCAVAÇÃO MECANIZADA DE VALA COM PROFUNDIDADE ATÉ 1,5 M (MÉDIA ENTRE MONTANTE E JUSANTE/UMA COMPOSIÇÃO POR TRECHO) COM RETROESCAVADEIRA (CAPACIDADE DA CAÇAMBA DA RETRO: 0,26 M3 / POTÊNCIA: 88 HP), LARGURA DE 0,8 M A 1,5 M, EM SOLO DE 1A CATEGORIA, LOCAISC | M3
| código | COMPONENTES | UND. | CONSUMOS | PREÇO | TOTAL
| 5678 | RETROESCAVADEIRA SOBRE RODAS COM CARREGADEIRA, TRAÇÃO 4X4, POTÊNCIA LÍQ. 88 HP, CAÇAMBA CARREG. CAP. MÍN. 1 M3, CAÇAMBA RETRO CAP. 0,26 M3, PESO OPERACIONAL MÍN. 6.674 KG, PROFUNDIDADE ESCAVAÇÃO MÁX. 4,37 M - CHP DIURNO. AF_06/2014 | CHP | 0.066 | 92.7 | 6.1182
| 5679 | RETROESCAVADEIRA SOBRE RODAS COM CARREGADEIRA, TRAÇÃO 4X4, POTÊNCIA LÍQ. 88 HP, CAÇAMBA CARREG. CAP. MÍN. 1 M3, CAÇAMBA RETRO CAP. 0,26 M3, PESO OPERACIONAL MÍN. 6.674 KG, PROFUNDIDADE ESCAVAÇÃO MÁX. 4,37 M - CHI DIURNO. AF_06/2014 | CHI | 0.049 | 34.3 | 1.6807
| 88316 | SERVENTE COM ENCARGOS COMPLEMENTARES | H | 0.136 | 11.95 | 1.6252
Custo do material
|  |  | mão de Obra |  |  | 1.6252
|  |  | equipamentos |  |  | 7.7989
serviços
| TOTAL (R$) |  |  |  |  | 9.4241
|  |  |  | desconto 25%: |  | 7.0681
17.6 | 73964/6 | REATERRO DE VALA COM COMPACTAÇÃO MANUAL | M3
| código | COMPONENTES | UND. | CONSUMOS | PREÇO | TOTAL
| 88316 | SERVENTE COM ENCARGOS COMPLEMENTARES | H | 0.815 | 11.97 | 9.7555
Custo do material
|  |  | mão de Obra |  |  | 9.7555
equipamentos
serviços
| TOTAL (R$) |  |  |  |  | 9.7555
|  |  |  | desconto 25%: |  | 7.3167
17.7 | COMPOSIÇÃO IFPB.CIVIL.14 | Tubo de aço galvanizado com costura, classe média, dn 65 (2 1/2"), conexão rosqueada, instalado em rede de alimentação para hidrante - fornecimento e instalação. af_12/2015 - inclusive conexões. | m | 10.4 | 61.61 | 640.74
| código | COMPONENTES | UND. | CONSUMOS | PREÇO | TOTAL
| 3146/SINAPI | Fita veda rosca em rolos de 18 mm x 10 m (L X C) | UN | 0.207 | 2.285 | 0.47
| 7701/SINAPI | Tubo de aço galvanizado com costura, classe média,, DN 2.1/2", E = *3,65* mm, peso *6,51* kg/m(NBR 5580) | M | 1.3 | 41.935 | 54.51
| 88248/SINAPI | Auxiliar de ancanador ou bombeiro hidráulico com encargos complementares | H | 0.245 | 12.05 | 2.95
| 88267/SINAPI | Encanador ou bombeiro hidráulico com encargos complementares | H | 0.245 | 15.05 | 3.68
|  |  | Custo do material |  |  | 54.98
|  |  | mão de Obra |  |  | 6.63
equipamentos
serviços
| TOTAL (R$) |  |  |  |  | 61.61
|  |  |  | desconto 25%: |  | 46.2075
17.8 | 92368 | TUBO DE AÇO GALVANIZADO COM COSTURA, CLASSE MÉDIA, DN 80 (3"), CONEXÃO ROSQUEADA, INSTALADO EM REDE DE ALIMENTAÇÃO PARA HIDRANTE - FORNECIMENTO E INSTALAÇÃO. AF_12/2015 | M
| código | COMPONENTES | UND. | CONSUMOS | PREÇO | TOTAL
| 7694 | TUBO ACO GALVANIZADO COM COSTURA, CLASSE MEDIA, DN 3", E = *4,05* MM, PESO *8,47* KG/M (NBR 5580) | M | 1.039 | 56.43 | 58.6308
| 88248 | AUXILIAR DE ENCANADOR OU BOMBEIRO HIDRÁULICO COM ENCARGOS COMPLEMENTARES | H | 0.276 | 12.05 | 3.3258
| 88267 | ENCANADOR OU BOMBEIRO HIDRÁULICO COM ENCARGOS COMPLEMENTARES | H | 0.276 | 15.03 | 4.1483
|  |  | Custo do material |  |  | 58.6308
|  |  | mão de Obra |  |  | 7.4741
equipamentos
serviços
| TOTAL (R$) |  |  |  |  | 66.1048
|  |  |  | desconto 25%: |  | 49.5786
17.9 | 11852/ORSE | Placa de sinalizacao de seguranca contra incendio, fotoluminescente, retangular, *12 x 40* cm, em pvc *2* mm anti-chamas (simbolos, cores e pictogramas conforme nbr 13434) | unid
| código | COMPONENTES | UND. | CONSUMOS | PREÇO | TOTAL
| 11852/ORSE | Placa de sinalizacao de seguranca contra incendio, fotoluminescente, retangular, *12 x 40* cm, em pvc *2* mm anti-chamas (simbolos, cores e pictogramas conforme nbr 13434) | unid | 1 | 24.12 | 24.12
|  |  | serviços |  |  | 24.12
| TOTAL (R$) |  |  |  |  | 24.12
|  |  |  | desconto 25%: |  | 18.09
17.10 | 06195/ORSE | Fornecimento e Instalação de Hidrante Subterrâneo com caixa, completo, DN 75mm no passeio | un
| código | COMPONENTES | UND. | CONSUMOS | PREÇO | TOTAL
| 05900/ORSE | Hidrante subterrâneo com curva e caixa dn 75mm | un | 1 | 1682.96 | 1682.96
| 00072/ORSE | Reaterro manual de valas, com compactação utilizando sêpo, sem controle do grau de compactação | m3 | 0.155 | 23.05 | 3.57
| 02497/ORSE | Escavação manual de vala ou cava em material de 1ª categoria, profundidade até 1,50m | m3 | 0.155 | 34.6 | 5.36
| 05160/ORSE | Fornecimento de tubo de pvc junta elástica integrada, ponta e bolsa classe 12 diam. = 75mm | m | 2 | 17.3 | 34.6
| 05202/ORSE | Fornecimento de luva de correr de pvc junta elástica, diam. = 100mm | un | 1 | 53.86 | 53.86
| 05215/ORSE | Fornecimento de tê de redução 90º de pvc, junta elástica, com bolsas, diam. = 100 x 75mm | un | 1 | 102.56 | 102.56
| 05217/ORSE | Montagem de conexões de ferro fundido, com flanges, diam.= 80 mm | un | 1 | 5.12 | 5.12
| 05233/ORSE | Assentamento de conexões de pvc, junta elástica, ponta e bolsa, diam.= 100 mm | un | 2 | 1.9 | 3.8
| 05298/ORSE | Assentamento de tubo de pvc junta elástica, ponta e bolsa diam. = 75 mm | m | 2 | 1.57 | 3.14
|  |  | Custo do material |  |  | 1682.96
|  |  | mão de Obra |  |  | 6.94
equipamentos
|  |  | serviços |  |  | 212.01
| TOTAL (R$) |  |  |  |  | 1901.91
|  |  |  | desconto 25%: |  | 1426.4325
18.0 |  | CABEAMENTO ESTRUTURADO E TELEFÔNICO
18.1 | 8690/ORSE | Cabo de fibra ótica de 6 vias | m | 380 | 13.68 | 5198.4
| código | COMPONENTES | UND. | CONSUMOS | PREÇO | TOTAL
| 88264 | Cabista para instalação telefônica com encargos complementares | h | 0.175 | 15.23 | 2.66
| 08926/ORSE | Cabo de fibra ótica de 6 vias | m | 1 | 6.69 | 6.69
| 88316 | Servente com encargos complementares | h | 0.14 | 11.97 | 1.67
|  |  | Custo do material |  |  | 9.35
|  |  | mão de Obra |  |  | 4.33
equipamentos
serviços
| TOTAL (R$) |  |  |  |  | 13.68
|  |  |  | desconto 25%: |  | 10.26
18.2 | 07138/ORSE | Fornecimento e lançamento de cabo utp 4 pares cat 6 | m |  | 6.63 | 0
| código | COMPONENTES | UND. | CONSUMOS | PREÇO | TOTAL
| 88264 | Cabista para instalação telefônica | h | 0.14 | 15.23 | 2.13
| 88316 | Servente com encargos complementares | h | 0.14 | 11.97 | 1.67
| 00194/ORSE | Arame galvanizado sem revestimento, 14bwg (2,1 mm) - 0,026kg/m | kg | 0.1 | 8.97 | 0.89
| 06477/ORSE | Cabo UTP - 4 pares-categoria 6 (p/cabeam.estruturado) | m | 1.05 | 1.85 | 1.94
|  |  | Custo do material |  |  | 4.96
|  |  | mão de Obra |  |  | 1.67
equipamentos
serviços
| TOTAL (R$) |  |  |  |  | 6.63
|  |  |  | desconto 25%: |  | 4.9725
18.3 | IFPB.03E | ELETROCALHA PERFURADA 100 X 50 X 3000 MM, INCLUSIVE SUPORTES, EMENDAS, TERMINAIS, TAMPAS E CURVAS, FORNECIMENTO E INSTALAÇÃO | m |  | 49.61 | 0
| código | COMPONENTES | CONSUMOS | UND | PREÇO | TOTAL
| 08359/ORSE | Fornecimento e instalação de eletrocalha perfurada 100 x 50 x 3000 mm (ref. mopa ou similar) com tampa | 1 | M | 32.4 | 32.4
| 88264 | ELETRICISTA COM ENCARGOS COMPLEMENTARES | 0.2 | H | 15.23 | 3.04
| 88316 | SERVENTE COM ENCARGOS COMPLEMNTARES | 0.2 | H | 11.97 | 2.39
| 11953 | PARAFUSO FRANCES ZINCADO, DIAMETRO 1/2'', COMPRIMENTO 2'', COM PORCA E ARRUELA | 2 | UN | 1.21 | 2.42
| 37590 | SUPORTE MAO-FRANCESA EM ACO, ABAS IGUAIS 30 CM, CAPACIDADE MINIMA 60 KG, UN 21,07 BRANCO | 0.33 | UN | 21.07 | 6.95
| 04032/ORSE | Emenda interna 100 x 50 mm com base lisa perfurada para eletrocalha metálica (ref. Mopa ou similar) | 0.33 | UN | 2.69 | 0.88
| 07877/ORSE | Curva horizontal 100 x 50 mm para eletrocalha metálica, com ângulo 90° (ref.: mopa ou similar) | 0.1 | UN | 15.31 | 1.53
|  |  | Custo do material |  |  | 44.18
|  |  | mão de Obra |  |  | 5.43
equipamentos
serviços
| TOTAL (R$) |  |  |  |  | 49.61
|  |  |  | desconto 25%: |  | 37.2075
18.4 | 91872 | ELETRODUTO RÍGIDO ROSCÁVEL, PVC, DN 32 MM (1"), PARA CIRCUITOS TERMINAIS, INSTALADO EM PAREDE - FORNECIMENTO E INSTALAÇÃO. AF_12/2015 | m |  |  | 0
| código | COMPONENTES | UND. | CONSUMOS | PREÇO | TOTAL
| 2674 | ELETRODUTO DE PVC RIGIDO ROSCAVEL DE 3/4 ", SEM LUVA | M | 1.9 | 2.08 | 3.952
| 88247 | AUXILIAR DE ELETRICISTA COM ENCARGOS COMPLEMENTARES | H | 0.17 | 12.19 | 2.0723
| 88264 | ELETRICISTA COM ENCARGOS COMPLEMENTARES | H | 0.17 | 15.23 | 2.5891
|  |  | Custo do material |  |  | 3.952
|  |  | mão de Obra |  |  | 4.6614
equipamentos
serviços
| TOTAL (R$) |  |  |  |  | 8.6134
|  |  |  | desconto 25%: |  | 6.4601
18.5 | 03883/ORSE | EXTENSÃO ÓPTICA DUPLEX 62,5/125 CONECTOR SC, 2,5 METROS | unid |  | 39.68 | 0
| código | COMPONENTES | UND. | CONSUMOS | PREÇO | TOTAL
| 03883/ORSE | EXTENSÃO ÓPTICA DUPLEX 62,5/125 CONECTOR SC, 2,5 METROS | unid | 1 | 104.69 | 104.69
|  |  | Custo do material |  |  | 104.69
mão de Obra
| TOTAL (R$) |  |  |  |  | 104.69
|  |  |  | desconto 25%: |  | 78.5175
18.6 | IFPB + INCC | GUIA DE CABOS | unid
| código | COMPONENTES | UND. | CONSUMOS | PREÇO | TOTAL
| IFPB + INCC | GUIA DE CABOS | unid | 1 | 39.68 | 39.68
|  |  | Custo do material |  |  | 39.68
mão de Obra
| TOTAL (R$) |  |  |  |  | 39.68
|  |  |  | desconto 25%: |  | 29.76
18.7 | 11229/ORSE | FORNECIMENTO E INSTALAÇÃO DE PATH PANEL COM 24 PORTAS CAT.6 | unid
| código | COMPONENTES | UND. | CONSUMOS | PREÇO | TOTAL
| 11229/ORSE | FORNECIMENTO E INSTALAÇÃO DE PATH PANEL COM 24 PORTAS CAT.6 | unid | 1
| Código | Descrição da Composição | Unid | Quant | Custo Unit. | Custo Total
| 88264 | ELETRISCISTA COM ENCARGOS COMPLEMENTARES | h | 1.5 | 15.23 | 22.845
| 07304/ORSE | Path panel 24 portas cat 6e | un | 1 | 498.02 | 498.02
| 88316 | Servente | h | 1.5 | 11.97 | 17.955
|  |  | Custo do material |  |  | 498.02
|  |  | mão de Obra |  |  | 40.8
| TOTAL (R$) |  |  |  |  | 538.82
|  |  |  | desconto 25%: |  | 404.115
18.8 | IFPB + INCC | PERFIL DE MONTAGEM | unid
| código | COMPONENTES | UND. | CONSUMOS | PREÇO | TOTAL
| IFPB + INCC | PERFIL DE MONTAGEM | unid | 1 | 21.85 | 21.85
|  |  | Custo do material |  |  | 21.85
mão de Obra
| TOTAL (R$) |  |  |  |  | 21.85
|  |  |  | desconto 25%: |  | 16.3875
18.9 | 11242/ORSE | FORNECIMENTO E INSTALAÇÃO DE CONECTOR RJ 45 MACHO CAT 6 | unid
| código | COMPONENTES | UND. | CONSUMOS | PREÇO | TOTAL
| 11242/ORSE | FORNECIMENTO E INSTALAÇÃO DE CONECTOR RJ 45 MACHO CAT 6 | unid | 1 | 6.95 | 6.95
| Código | Descrição da Composição | Unid | Quant | Custo Unit. | Custo Total
| 88247 | AUXILIAR DE ELETRICISTA | h | 0.1 | 12.19 | 1.219
| 88316 | Servente | h | 0.1 | 11.97 | 1.197
| 12118/ORSE | Conector rj-45 macho, cat.6 | un | 1 | 4.53 | 4.53
|  |  | Custo do material |  |  | 4.53
|  |  | mão de Obra |  |  | 2.416
| TOTAL (R$) |  |  |  |  | 6.946
|  |  |  | desconto 25%: |  | 5.2095
18.10 | IFPB.41E | SWITCH 24 PORTAS TIPO POE 10/100/1000 GERENCIÁVEL, FORNECIMENTO E INSTALAÇÃO | unid |  | 1915.39 | 0
| código | COMPONENTES | UND. | CONSUMOS | PREÇO | TOTAL
| Cot.03E | SWITCH 24 PORTAS TIPO POE 10/100/1000 GERENCIÁVEL, FORNECIMENTO E INSTALAÇÃO | 1 | UN | 1900.16 | 1900.16
| 88264 | ELETRISCISTA COM ENCARGOS COMPLEMENTARES | 1 | H | 15.23 | 15.23
|  |  | Custo do material |  |  | 1900.16
|  |  | mão de Obra |  |  | 15.23
equipamentos
serviços
| TOTAL (R$) |  |  |  |  | 1915.39
|  |  |  | desconto 25%: |  | 1436.5425
18.11 | 11234/ORSE | TOMADA DUPLA PARA LÓGICA RJ45, CAT.6, COM CAIXA PVC, EMBUTIR, COMPLETA | unid |  | 71.63 | 0
| código | COMPONENTES | UND. | CONSUMOS | PREÇO | TOTAL
| 12113/ORSE | Modulo para tomada rj-45 cat.6 | un | 2 | 26.4 | 52.8
| 12114/ORSE | Placa 4" x 2" para tomada rj-45 cat.6 - p/ 02 módulos | un | 1 | 2.2 | 2.2
| 01872/SINAPI | Caixa de passagem, em pvc, de 4" x 2", para eletroduto flexivel corrugado | un | 1 | 1.24 | 1.24
| 02436/SINAPI | Eletricista - encargos complementares | h | 0.69 | 15.23 | 10.5087
| 06111/SINAPI | Servente - encargos complementares | h | 0.408 | 11.97 | 4.8838
|  |  | Custo do material |  |  | 56.24
|  |  | mão de Obra |  |  | 15.3925
equipamentos
serviços
| TOTAL (R$) |  |  |  |  | 71.6325
|  |  |  | desconto 25%: |  | 53.7243
18.12 | IFPB.47E | CERTIFICAÇÃO DE REDE DE CABEAMENTO ESTRUTURADO INCLUINDO ETIQUETAGEM DOS CABOS E PLACAS DE REDE | unid
| código | COMPONENTES | UND. | CONSUMOS | PREÇO | TOTAL
| IFPB.47E | CERTIFICAÇÃO DE REDE DE CABEAMENTO ESTRUTURADO INCLUINDO ETIQUETAGEM DOS CABOS E PLACAS DE REDE | unid | 1 | 27.39 | 27.39
|  |  | SERVIÇO |  |  | 27.39
mão de Obra
| TOTAL (R$) |  |  |  |  | 27.39
|  |  |  | desconto 25%: |  | 20.5425
18.13 | 08581/ORSE | CERTIFICAÇÃO DE REDE ÓPTICA | unid |  |  | 0
| código | COMPONENTES | UND. | CONSUMOS | PREÇO | TOTAL
| 08581/ORSE | CERTIFICAÇÃO DE REDE ÓPTICA | unid | 1 | 69.13 | 69.13
|  |  | SERVIÇO |  |  | 69.13
mão de Obra
| TOTAL (R$) |  |  |  |  | 69.13
|  |  |  | desconto 25%: |  | 51.8475
18.14 | IFPB + INCC | FUSÃO DE CABO ÓPTICO | unid |  |  | 0
| código | COMPONENTES | UND. | CONSUMOS | PREÇO | TOTAL
| IFPB + INCC | FUSÃO DE CABO ÓPTICO | unid | 1 | 55.32 | 55.32
|  |  | SERVIÇO |  |  | 55.32
mão de Obra
| TOTAL (R$) |  |  |  |  | 55.32
|  |  |  | desconto 25%: |  | 41.49
18.15 | 01688/ORSE | Parafuso com porca gaiola | unid |  |  | 0
| código | COMPONENTES | UND. | CONSUMOS | PREÇO | TOTAL
| 4978/ORSE | Parafuso autoblocante 2 1/2" x 1/4" | unid | 1 | 0.81 | 0.81
|  |  | material |  |  | 0.81
mão de Obra
| TOTAL (R$) |  |  |  |  | 0.81
|  |  |  | desconto 25%: |  | 0.6075
18.16 | 06640/ORSE | PATCH CABLE (PATCH CORD AZUL) CAT.6 C/2,5M | unid
| código | COMPONENTES | UND. | CONSUMOS | PREÇO | TOTAL
| 06640/ORSE | PATCH CABLE (PATCH CORD AZUL) CAT.6 C/2,5M | unid | 1 | 33.68 | 33.68
|  |  | SERVIÇO |  | 0.03 | 33.68
mão de Obra
| TOTAL (R$) |  |  |  |  | 33.68
|  |  |  | desconto 25%: |  | 25.26
18.17 | IFPB.48E | CORDÃO ÓPTICO DUPLEX MULTIMODO, FORNECIMENTO E INSTALAÇÃO | unid |  |  | 0
| código | COMPONENTES | UND. | CONSUMOS | PREÇO | TOTAL
| IFPB.48E | CORDÃO ÓPTICO DUPLEX MULTIMODO, FORNECIMENTO E INSTALAÇÃO | unid | 1 | 84.88 | 84.88
|  |  | SERVIÇO |  |  | 84.88
mão de Obra
| TOTAL (R$) |  |  |  |  | 84.88
|  |  |  | desconto 25%: |  | 63.66
18.18 | IFPB + INCC | KIT DE VELCRO | unid |  |  | 0
| código | COMPONENTES | UND. | CONSUMOS | PREÇO | TOTAL
| IFPB + INCC | KIT DE VELCRO | unid | 1 | 15.24 | 15.24
|  |  | SERVIÇO |  |  | 15.24
mão de Obra
| TOTAL (R$) |  |  |  |  | 15.24
|  |  |  | desconto 25%: |  | 11.43
18.19 | 00410 | Abracadeira de nylon para amarracao de cabos, comprimento de 150 x *3,6* mm | unid |  |  | 0
| código | COMPONENTES | UND. | CONSUMOS | PREÇO | TOTAL
| 00410 | Abracadeira de nylon para amarracao de cabos, comprimento de 150 x *3,6* mm | unid | 1 | 0.1 | 0.1
|  |  | material |  |  | 0.1
mão de Obra
| TOTAL (R$) |  |  |  |  | 0.1
|  |  |  | desconto 25%: |  | 0.075
18.20 | 1227/ORSE | Fornecimento e montagem de rack fechado tipo armário 19" x 36u x 600mm | unid |  |  | 0
| código | COMPONENTES | UND. | CONSUMOS | PREÇO | TOTAL
| 12109/ORSE | Rack fechado tipo armário 19" x 36u x 600mm | un | 1 | 1502.61 | 1502.61
| 06111/SINAPI | Servente Encargos Complementares | h | 20 | 11.97 | 239.4
| 00049/ORSE | Cabista para instalação telefônica Encargos Complementares | h | 20 | 15.23 | 304.6
|  |  | Custo do material |  |  | 1502.61
|  |  | mão de Obra |  |  | 544
equipamentos
serviços
| TOTAL (R$) |  |  |  |  | 2046.61
|  |  |  | desconto 25%: |  | 1534.9575
18.21 | 08682/ORSE | FORNECIMENTO E INSTALAÇÃO DE RACK DE PISO 19" X 12U X 450MM | unid |  |  | 0
| código | COMPONENTES | UND. | CONSUMOS | PREÇO | TOTAL
| 12109/ORSE | Rack fechado piso 19" x 12u x 450mm | un | 1 | 536.75 | 536.75
| 06111/SINAPI | Servente Encargos Complementares | h | 2 | 11.97 | 23.94
| 00049/ORSE | Cabista para instalação telefônica Encargos Complementares | h | 2 | 15.23 | 30.46
|  |  | Custo do material |  |  | 536.75
|  |  | mão de Obra |  |  | 54.4
equipamentos
serviços
| TOTAL (R$) |  |  |  |  | 591.15
|  |  |  | desconto 25%: |  | 443.3625
18.22 | 11419/ORSE | RÉGUA (FILTRO DE LINHA) COM 8 TOMADAS | unid |  |  | 0
| código | COMPONENTES | UND. | CONSUMOS | PREÇO | TOTAL
| 11419/ORSE | RÉGUA (FILTRO DE LINHA) COM 8 TOMADAS | un | 1 | 70.64 | 70.64
Custo do material
mão de Obra
equipamentos
|  |  | serviços |  |  | 70.64
| TOTAL (R$) |  |  |  |  | 70.64
|  |  |  | desconto 25%: |  | 52.98
18.23 | 10245/ORSE | CONVERSOR FIBRA ÓTICA PARA RJ-45, COM UMA PORTA RJ-45 1000BASE-T, UMA PORTA PARA FIBRA ÓTICA 1000BASE-SX MULTIMODO (50/125 OU 62,5/125) PARA CONECTOR SC, COM LED EM SEU CORPO | unid |  |  | 0
insumo | código | COMPONENTES | UND. | CONSUMOS | PREÇO | TOTAL
| 10245/ORSE | CONVERSOR FIBRA ÓTICA PARA RJ-45, COM UMA PORTA RJ-45 1000BASE-T, UMA PORTA PARA FIBRA ÓTICA 1000BASE-SX MULTIMODO (50/125 OU 62,5/125) PARA CONECTOR SC, COM LED EM SEU CORPO | un | 1 | 533.16 | 533.16
|  |  | Custo do material |  |  | 533.16
mão de Obra
equipamentos
serviços
| TOTAL (R$) |  |  |  |  | 533.16
|  |  |  | desconto 25%: |  | 399.87
18.24 | 11307/ORSE | DISTRIBUIDOR INTERNO ÓPTICO - D.I.O PARA 24 FIBRAS | unid |  |  | 0
| código | COMPONENTES | UND. | CONSUMOS | PREÇO | TOTAL
| 11307/ORSE | DISTRIBUIDOR INTERNO ÓPTICO - D.I.O PARA 24 FIBRAS | un | 1 | 716.75 | 716.75
Custo do material
mão de Obra
equipamentos
|  |  | serviços |  |  | 716.75
| TOTAL (R$) |  |  |  |  | 716.75
|  |  |  | desconto 25%: |  | 537.5625
18.25 | 11214/ORSE | TOMADA PARA LÓGICA RJ45, COM CAIXA PVC, EMBUTIDA, CAT. 6 | unid
| código | COMPONENTES | UND. | CONSUMOS | PREÇO | TOTAL
| 12099/ORSE | Tomada para lógica, rj45, com placa, cat. 6 | un | 1 | 27.34 | 27.34
| 01872/SINAPI | Caixa de passagem, em pvc, de 4" x 2", para eletroduto flexivel corrugado | un | 1 | 1.7 | 1.7
| 88264 | Eletricista - Encargos Complementares | h | 0.7 | 15.23 | 10.66
| 88247 | Servente - Encargos Complementares | h | 0.7 | 11.97 | 8.37
|  |  | Custo do material |  |  | 29.04
|  |  | mão de Obra |  |  | 19.03
equipamentos
serviços
| TOTAL (R$) |  |  |  |  | 48.07
|  |  |  | desconto 25%: |  | 36.0525
18.26 | IFPB.42E | SWITCH 48 PORTAS TIPO POE 10/10/1000 GERENCIÁVEL, FORNECIMENTO E INSTALAÇÃO | unid |  | 2380.38 | 0
| código | COMPONENTES | UND. | CONSUMOS | PREÇO | TOTAL
| Cot.04E | SWITCH 48 PORTAS TIPO POE 10/10/1000 GERENCIÁVEL, FORNECIMENTO E INSTALAÇÃO | 1 | UN | 2372.13 | 2372.13
| 00049/ORSE | Cabista para instalação telefônica | 1 | H | 5.96 | 5.96
| 10592/ORSE | Encargos Complementares - Cabista | 1 | H | 2.29 | 2.29
Total Geral (R$)
|  |  | Custo do material |  |  | 2372.13
|  |  | mão de Obra |  |  | 8.25
equipamentos
serviços
| TOTAL (R$) |  |  |  |  | 2380.38
|  |  |  | desconto 25%: |  | 1785.285
18.27 | 06639/ORSE | PATCH CABLE (PATCH CORD AZUL) CAT.6 C/1,5M | unid
| código | COMPONENTES | UND. | CONSUMOS | PREÇO | TOTAL
| 06639/ORSE | PATCH CABLE (PATCH CORD AZUL) CAT.6 C/1,5M | unid | 1 | 27.03 | 27.03
|  |  | SERVIÇO |  | 0.03 | 27.03
mão de Obra
| TOTAL (R$) |  |  |  |  | 27.03
|  |  |  | desconto 25%: |  | 20.2725
18.28 | 91871 | ELETRODUTO RÍGIDO ROSCÁVEL, PVC, DN 25 MM (3/4"), PARA CIRCUITOS TERMINAIS, INSTALADO EM PAREDE - FORNECIMENTO E INSTALAÇÃO. AF_12/2015 | M | 0.0261 | 6.76
| código | COMPONENTES | UND. | CONSUMOS | PREÇO | TOTAL
| 2674 | ELETRODUTO DE PVC RIGIDO ROSCAVEL DE 3/4 ", SEM LUVA | M | 1.017 | 2.08 | 2.1154
| 88247 | AUXILIAR DE ELETRICISTA COM ENCARGOS COMPLEMENTARES | H | 0.17 | 12.19 | 2.0723
| 88264 | ELETRICISTA COM ENCARGOS COMPLEMENTARES | H | 0.17 | 15.23 | 2.58
|  |  | Custo do material |  |  | 2.1154
|  |  | mão de Obra |  |  | 4.6523
equipamentos
serviços
| TOTAL (R$) |  |  |  |  | 6.76
|  |  |  | desconto 25%: |  | 5.07
18.29 | IFPB.43E | CÂMERA IP TIPO POE FULL HD CFTV, FORNECIMENTO E INSTALAÇÃO | unid |  | 570.65 | 0
| código | COMPONENTES | UND. | CONSUMOS | PREÇO | TOTAL
| Cot.05E | CÂMERA IP TIPO POE FULL HD CFTV, FORNECIMENTO E INSTALAÇÃO | 1 | UN | 559.23 | 559.23
| 00049/ORSE | Cabista para instalação telefônica | 0.75 | H | 15.23 | 11.4225
Total Geral (R$)
|  |  | Custo do material |  |  | 559.23
|  |  | mão de Obra |  |  | 11.4225
equipamentos
serviços
| TOTAL (R$) |  |  |  |  | 570.6525
|  |  |  | desconto 25%: |  | 427.9894
18.30 | 91914 | CURVA 90 GRAUS PARA ELETRODUTO, PVC, ROSCÁVEL, DN 25 MM (3/4"), PARA CIRCUITOS TERMINAIS, INSTALADA EM PAREDE - FORNECIMENTO E INSTALAÇÃO. AF_12/2015 | UN |  | 7.77
| código | COMPONENTES | UND. | CONSUMOS | PREÇO | TOTAL
| 1879 | CURVA 90 GRAUS, LONGA, DE PVC RIGIDO ROSCAVEL, DE 3/4", PARA ELETRODUTO | UN | 1 | 1.22 | 1.22
| 88247 | AUXILIAR DE ELETRICISTA COM ENCARGOS COMPLEMENTARES | H | 0.239 | 12.19 | 2.9134
| 88264 | ELETRICISTA COM ENCARGOS COMPLEMENTARES | H | 0.239 | 15.23 | 3.64
|  |  | Custo do material |  |  | 1.22
|  |  | mão de Obra |  |  | 6.5534
equipamentos
serviços
| TOTAL (R$) |  |  |  |  | 7.7734
|  |  |  | desconto 25%: |  | 5.83
18.31 | 91917 | CURVA 90 GRAUS PARA ELETRODUTO, PVC, ROSCÁVEL, DN 32 MM (1"), PARA CIRCUITOS TERMINAIS, INSTALADA EM PAREDE - FORNECIMENTO E INSTALAÇÃO. AF_12/2015 | UN
| código | COMPONENTES | UND. | CONSUMOS | PREÇO | TOTAL
| 1884 | CURVA 90 GRAUS, LONGA, DE PVC RIGIDO ROSCAVEL, DE 1", PARA ELETRODUTO | UN | 1 | 1.85 | 1.85
| 88247 | AUXILIAR DE ELETRICISTA COM ENCARGOS COMPLEMENTARES | H | 0.273 | 12.19 | 3.3279
| 88264 | ELETRICISTA COM ENCARGOS COMPLEMENTARES | H | 0.273 | 15.23 | 4.1578
|  |  | Custo do material |  |  | 1.85
|  |  | mão de Obra |  |  | 7.4857
equipamentos
serviços
| TOTAL (R$) |  |  |  |  | 9.34
|  |  |  | desconto 25%: |  | 7.005
18.32 | 91884 | LUVA PARA ELETRODUTO, PVC, ROSCÁVEL, DN 25 MM (3/4"), PARA CIRCUITOS TERMINAIS, INSTALADA EM PAREDE - FORNECIMENTO E INSTALAÇÃO. AF_12/2015 | UN
| código | COMPONENTES | UND. | CONSUMOS | PREÇO | TOTAL
| 1891 | LUVA EM PVC RIGIDO ROSCAVEL, DE 3/4", PARA ELETRODUTO | UN | 1 | 0.52 | 0.52
| 88247 | AUXILIAR DE ELETRICISTA COM ENCARGOS COMPLEMENTARES | H | 0.159 | 12.19 | 1.9382
| 88264 | ELETRICISTA COM ENCARGOS COMPLEMENTARES | H | 0.159 | 15.23 | 2.4216
|  |  | Custo do material |  |  | 0.52
|  |  | mão de Obra |  |  | 4.3598
equipamentos
serviços
| TOTAL (R$) |  |  |  |  | 4.8798
|  |  |  | desconto 25%: |  | 3.6598
18.33 | 91885 | LUVA PARA ELETRODUTO, PVC, ROSCÁVEL, DN 32 MM (1"), PARA CIRCUITOS TERMINAIS, INSTALADA EM PAREDE - FORNECIMENTO E INSTALAÇÃO. AF_12/2015 | UN
| código | COMPONENTES | UND. | CONSUMOS | PREÇO | TOTAL
| 1892 | LUVA EM PVC RIGIDO ROSCAVEL, DE 1", PARA ELETRODUTO | UN | 1 | 0.73 | 0.73
| 88247 | AUXILIAR DE ELETRICISTA COM ENCARGOS COMPLEMENTARES | H | 0.182 | 12.19 | 2.2186
| 88264 | ELETRICISTA COM ENCARGOS COMPLEMENTARES | H | 0.182 | 15.23 | 2.7719
|  |  | Custo do material |  |  | 0.73
|  |  | mão de Obra |  |  | 4.9904
equipamentos
serviços
| TOTAL (R$) |  |  |  |  | 5.7204
|  |  |  | desconto 25%: |  | 4.2903
18.34 | IFPB.44E | ELETROCALHA PERFURADA 100 X 100 X 3000 MM, INCLUSIVE SUPORTES, EMENDAS, TERMINAIS, TAMPAS E CURVAS, FORNECIMENTO E INSTALAÇÃO | m |  | 81.83 | 0
| código | COMPONENTES | UND. | CONSUMOS | PREÇO | TOTAL
| 08684/ORSE | Fornecimento e instalação de eletrocalha perfurada 100 x 100 x 3000 mm (ref. mopa ou similar) | 1 | M | 63.47 | 63.47
| 88264 | ELETRICISTA COM ENCARGOS COMPLEMENTARES | 0.2 | H | 15.23 | 3.04
| 88316 | SERVENTE COM ENCARGOS COMPLEMENTARES | 0.2 | H | 11.97 | 2.39
| 11953 | PARAFUSO FRANCES ZINCADO, DIAMETRO 1/2'', COMPRIMENTO 2'', COM PORCA E ARRUELA | 2 | UN | 1.21 | 2.42
| 37590 | SUPORTE MAO-FRANCESA EM ACO, ABAS IGUAIS 30 CM, CAPACIDADE MINIMA 60 KG, UN 21,07 BRANCO | 0.33 | UN | 21.07 | 6.95
| 04034/ORSE | Emenda interna 100 x 100 mm com base lisa perfurada para eletrocalha metálica (ref. Mopa ou similar) | 0.33 | UN | 3.52 | 1.16
| 08945/ORSE | Curva horizontal 100 x 100 mm para eletrocalha metálica, com ângulo 90° | 0.1 | UN | 24.09 | 2.4
|  |  | Total Geral (R$) |  |  | 81.83
|  |  | Custo do material |  |  | 12.93
|  |  | mão de Obra |  |  | 5.43
equipamentos
|  |  | serviços |  |  | 63.47
| TOTAL (R$) |  |  |  |  | 81.83
|  |  |  | desconto 25%: |  | 61.3725
18.35 | IFPB.39E | ELETROCALHA PERFURADA 200 X 100 X 3000 MM, INCLUSIVE SUPORTES, EMENDAS, TERMINAIS, TAMPAS E CURVAS, FORNECIMENTO E INSTALAÇÃO | m |  | 64.38 | 0
| código | COMPONENTES | UND. | CONSUMOS | PREÇO | TOTAL
| 00763/ORSE | Fornecimento e instalação de eletrocalha perfurada 200 x 100 x 3000 mm (ref. mopa ou similar) | 1 | M | 34.96 | 34.96
| 88264 | ELETRICISTA COM ENCARGOS COMPLEMENTARES | 0.2 | H | 15.23 | 3.04
| 88316 | SERVENTE COM ENCARGOS COMPLEMENTARES | 0.2 | H | 12.19 | 2.43
| 11953 | PARAFUSO FRANCES ZINCADO, DIAMETRO 1/2'', COMPRIMENTO 2'', COM PORCA E ARRUELA | 2 | UN | 1.21 | 2.42
| 37590 | SUPORTE MAO-FRANCESA EM ACO, ABAS IGUAIS 30 CM, | 0.33 | UN | 21.07 | 6.95
| 04037/ORSE | Emenda interna 200 x 100 mm com base lisa perfurada para eletrocalha metálica (ref. Mopa ou similar) | 0.33 | UN | 34.98 | 11.54
| 04005/ORSE | Curva vertical 200 x 100 mm para eletrocalha metálica, com ângulo 90° (ref.: mopa ou similar) | 0.1 | UN | 30.47 | 3.04
Total Geral (R$)
|  |  | Custo do material |  |  | 23.95
|  |  | mão de Obra |  |  | 5.47
equipamentos
|  |  | serviços |  |  | 34.96
| TOTAL (R$) |  |  |  |  | 64.38
|  |  |  | desconto 25%: |  | 48.285
19.0 |  | INSTALAÇÕES DE CLIMATIZAÇÃO
19.1 | 89865 | TUBO, PVC, SOLDÁVEL, DN 25MM, INSTALADO EM DRENO DE AR-CONDICIONADO - FORNECIMENTO E INSTALAÇÃO. AF_12/2014 | M
| código | COMPONENTES | UND. | CONSUMOS | PREÇO | TOTAL
| 9868 | TUBO PVC, SOLDAVEL, DN 25 MM, AGUA FRIA (NBR-5648) | M | 1.05 | 2.632 | 2.7636
| 38383 | LIXA D'AGUA EM FOLHA, GRAO 100 | UN | 0.063 | 1.34 | 0.08442
| 88248 | AUXILIAR DE ENCANADOR OU BOMBEIRO HIDRÁULICO COM ENCARGOS COMPLEMENTARES | H | 0.19 | 12.05 | 2.2895
| 88267 | ENCANADOR OU BOMBEIRO HIDRÁULICO COM ENCARGOS COMPLEMENTARES | H | 0.19 | 15.05 | 2.8595
|  |  | Custo do material |  |  | 2.848
|  |  | mão de Obra |  |  | 5.149
equipamentos
serviços
| TOTAL (R$) |  |  |  |  | 7.997
|  |  |  | desconto 25%: |  | 5.9978
19.2 | 07289/ORSE | TUBULAÇÃO EM COBRE P/ INTERLIGAÇÃO DO CONDENSADOR AO EVAPORADOR, INCLUSIVE ISOLAMENTO, ALIMENTAÇÃO ELÉTRICA, CONEXÕES E FIXAÇÕES, P/ CONDICIONADORES DE AR SPLIT SYSTEM ATÉ 48.000 BTUS, FORNECIMENTO E INSTALAÇÃO | m |  |  | 0
| código | COMPONENTES | UND. | CONSUMOS | PREÇO | TOTAL
| 05008/ORSE | Calha de isolamento elumaflex ou similar 28x25mm | m | 1.05 | 1.91 | 2
| 88278 | Mecânico de refrigeração | h | 2 | 15.23 | 30.46
| 04683/ORSE | Parafuso de ferro zincado c/rosca 3/8 " x 1 1/2" | un | 6 | 0.37 | 2.22
| 04676/ORSE | Fita em aço 1/2" Fusimec ou similar | m | 5 | 1.6 | 8
| 03283/ORSE | Cabo de cobre PP Cordplast 3 x 2,5 mm2, 450/750v | m | 1.05 | 3.15 | 3.3
| 02830/ORSE | Bucha de nylon s-08 | un | 2 | 0.1 | 0.2
| 02643/ORSE | Fita isolante de alta fusão 19 mm x 10 m | un | 0.12 | 11 | 1.32
| 02281/ORSE | Tubo de cobre rígido d= 28mm | m | 1.05 | 16.8 | 17.64
| 88316 | SERVENTE COM ENCARGOS COMPLEMENTARES | h | 3 | 11.97 | 35.91
| 88265 | ELETRICISTA COM ENCARGOS COMPLEMENTARES | h | 2 | 15.23 | 30.46
| 05005/ORSE | Arruela lisa de aço galvanizada de Ø 1/4" | un | 2 | 0.03 | 0.06
|  |  | Custo do material |  |  | 34.74
|  |  | mão de Obra |  |  | 96.83
equipamentos
serviços
| TOTAL (R$) |  |  |  |  | 131.57
|  |  |  | desconto 25%: |  | 98.6775
20.0 |  | PINTURA
21.1 | 88496 | APLICAÇÃO E LIXAMENTO DE MASSA LÁTEX EM TETO, DUAS DEMÃOS. AF_06/2014 | M2 |  | 15.5
| código | COMPONENTES | UND. | CONSUMOS | PREÇO | TOTAL
| 3767 | LIXA EM FOLHA PARA PAREDE OU MADEIRA, NUMERO 120 (COR VERMELHA) | UN | 0.06 | 0.43 | 0.02
| 4051 | MASSA CORRIDA PVA PARA PAREDES INTERNAS | 18L | 0.0489 | 50 | 2.44
| 88310 | PINTOR COM ENCARGOS COMPLEMENTARES | H | 0.672 | 15.02 | 10.09
| 88316 | SERVENTE COM ENCARGOS COMPLEMENTARES | H | 0.247 | 11.97 | 2.95
|  |  | Custo do material |  |  | 2.46
|  |  | mão de Obra |  |  | 13.04
equipamentos
serviços
| TOTAL (R$) |  |  |  |  | 15.5
|  |  |  | desconto 25%: |  | 11.625
21.2 | 88488 | APLICAÇÃO MANUAL DE PINTURA COM TINTA LÁTEX ACRÍLICA EM TETO, DUAS DEMÃOS. AF_06/2014 | M2
| código | COMPONENTES | UND. | CONSUMOS | PREÇO | TOTAL
| 7356 | TINTA ACRILICA PREMIUM, COR BRANCO FOSCO | L | 0.33 | 17.24 | 5.6892
| 88310 | PINTOR COM ENCARGOS COMPLEMENTARES | H | 0.244 | 15.02 | 3.6649
| 88316 | SERVENTE COM ENCARGOS COMPLEMENTARES | H | 0.089 | 11.97 | 1.0653
|  |  | Custo do material |  |  | 5.6892
|  |  | mão de Obra |  |  | 4.7302
equipamentos
serviços
| TOTAL (R$) |  |  |  |  | 10.42
|  |  |  | desconto 25%: |  | 7.815
21.3 | 88484 | APLICAÇÃO DE FUNDO SELADOR ACRÍLICO EM TETO, UMA DEMÃO. AF_06/2014 | M2
| código | COMPONENTES | UND. | CONSUMOS | PREÇO | TOTAL
| 6085 | SELADOR ACRILICO PAREDES INTERNAS/EXTERNAS | L | 0.16 | 5.19 | 0.8304
| 88310 | PINTOR COM ENCARGOS COMPLEMENTARES | H | 0.051 | 15.02 | 0.76602
| 88316 | SERVENTE COM ENCARGOS COMPLEMENTARES | H | 0.019 | 11.97 | 0.22743
|  |  | Custo do material |  |  | 1.5964
|  |  | mão de Obra |  |  | 0.22743
equipamentos
serviços
| TOTAL (R$) |  |  |  |  | 1.8238
|  |  |  | desconto 25%: |  | 1.3679
| 88485 | APLICAÇÃO DE FUNDO SELADOR ACRÍLICO EM TETO, UMA DEMÃO. AF_06/2014 | M2
| código | COMPONENTES | UND. | CONSUMOS | PREÇO | TOTAL
| 6085 | SELADOR ACRILICO PAREDES INTERNAS/EXTERNAS | L | 0.16 | 5.19 | 0.8304
| 88310 | PINTOR COM ENCARGOS COMPLEMENTARES | H | 0.039 | 15.02 | 0.58578
| 88316 | SERVENTE COM ENCARGOS COMPLEMENTARES | H | 0.014 | 11.97 | 0.16758
|  |  | Custo do material |  |  | 1.4162
|  |  | mão de Obra |  |  | 0.16758
equipamentos
serviços
| TOTAL (R$) |  |  |  |  | 1.5838
|  |  |  | desconto 25%: |  | 1.1878
21.4 | 88497 | APLICAÇÃO E LIXAMENTO DE MASSA LÁTEX EM PAREDES, DUAS DEMÃOS. AF_06/2014 | M2 |  | 8.5
| código | COMPONENTES | UND. | CONSUMOS | PREÇO | TOTAL
| 3767 | LIXA EM FOLHA PARA PAREDE OU MADEIRA, NUMERO 120 (COR VERMELHA) | UN | 0.06 | 0.43 | 0.0258
| 4051 | MASSA CORRIDA PVA PARA PAREDES INTERNAS | 18L | 0.0485 | 50 | 2.425
| 88310 | PINTOR COM ENCARGOS COMPLEMENTARES | H | 0.312 | 15.02 | 4.6862
| 88316 | SERVENTE COM ENCARGOS COMPLEMENTARES | H | 0.114 | 11.97 | 1.3646
|  |  | Custo do material |  |  | 2.4508
|  |  | mão de Obra |  |  | 6.0508
equipamentos
serviços
| TOTAL (R$) |  |  |  |  | 8.5016
|  |  |  | desconto 25%: |  | 6.3762
21.6 | 88489 | APLICAÇÃO MANUAL DE PINTURA COM TINTA LÁTEX ACRÍLICA EM PAREDES, DUAS DEMÃOS. AF_06/2014 | M2
| código | COMPONENTES | UND. | CONSUMOS | PREÇO | TOTAL
| 7356 | TINTA ACRILICA PREMIUM, COR BRANCO FOSCO | L | 0.33 | 17.24 | 5.6892
| 88310 | PINTOR COM ENCARGOS COMPLEMENTARES | H | 0.187 | 15.02 | 2.8087
| 88316 | SERVENTE COM ENCARGOS COMPLEMENTARES | H | 0.069 | 11.97 | 0.82593
|  |  | Custo do material |  |  | 5.6892
|  |  | mão de Obra |  |  | 3.6347
equipamentos
serviços
| TOTAL (R$) |  |  |  |  | 9.3239
|  |  |  | desconto 25%: |  | 6.9929
21.7 | 95468 | PINTURA ESMALTE BRILHANTE (2 DEMAOS) SOBRE SUPERFICIE METALICA, INCLUSIVE PROTECAO COM ZARCAO (1 DEMAO) | M2
| código | COMPONENTES | UND. | CONSUMOS | PREÇO | TOTAL
| 3768 | LIXA EM FOLHA PARA FERRO, NUMERO 150 | UN | 0.3 | 1.79 | 0.537
| 5318 | SOLVENTE DILUENTE A BASE DE AGUARRAS | L | 0.03 | 12.02 | 0.3606
| 7292 | TINTA ESMALTE SINTETICO PREMIUM BRILHANTE | L | 0.144 | 18.45 | 2.6568
| 7307 | FUNDO ANTICORROSIVO PARA METAIS FERROSOS (ZARCAO) | L | 0.12 | 19.33 | 2.3196
| 88310 | PINTOR COM ENCARGOS COMPLEMENTARES | H | 0.8 | 15.02 | 12.016
| 88316 | SERVENTE COM ENCARGOS COMPLEMENTARES | H | 0.8 | 11.97 | 9.576
|  |  | Custo do material |  |  | 5.874
|  |  | mão de Obra |  |  | 21.592
equipamentos
serviços
| TOTAL (R$) |  |  |  |  | 27.466
|  |  |  | desconto 25%: |  | 20.5995
22.1 | 02340/ORSE | Pintura de acabamento com aplicação de 02 demãos de verniz / resina sobre alvenaria | m²
| código | COMPONENTES | UND. | CONSUMOS | PREÇO | TOTAL
| 88310 | Pintor Encargos Complementares | h | 0.3 | 15.02 | 4.5
| 88316 | Servente Encargos Complementares | h | 0.15 | 11.97 | 1.79
| 01926/ORSE | Recril / resina para revestimentos | l | 0.18 | 16 | 2.88
|  |  | Custo do material |  |  | 2.88
|  |  | mão de Obra |  |  | 6.29
equipamentos
serviços
| TOTAL (R$) |  |  |  |  | 9.17
|  |  |  | desconto 25%: |  | 6.8775
22.2 | 11150/ORSE | Bancada em granito verde ubatuba, e = 2cm | m²
| código | COMPONENTES | UND. | CONSUMOS | PREÇO | TOTAL
| 88309 | Pedreiro Encargos Complementares | h | 1 | 15.08 | 15.08
| 88316 | Servente Encargos Complementares | h | 1 | 11.97 | 11.97
| 11608/ORSE | Bancada em granito verde ubatuba, e=2cm, inclusive filete 3cm | m2 | 1 | 310.73 | 310.73
| 03116/ORSE | Cantoneira alumínio anodizado natural, 1" x 1/8" - vara com 6m | m | 0.6 | 8.35 | 5.01
|  |  | Custo do material |  |  | 315.74
|  |  | mão de Obra |  |  | 27.05
equipamentos
serviços
| TOTAL (R$) |  |  |  |  | 342.79
|  |  |  | desconto 25%: |  | 257.0925
22.3 | 11363/ORSE | Prateleira em granito verde ubatuba, esp=2cm, inclusive testeira de 10cm | m²
| código | COMPONENTES | UND. | CONSUMOS | PREÇO | TOTAL
| 88309 | Pedreiro Encargos Complementares | h | 2 | 15.08 | 30.16
| 88316 | Servente Encargos Complementares | h | 1.5 | 11.97 | 17.95
| 01071/ORSE | Granito verde ubatuba polido esp=2cm | m2 | 1.1 | 253.261 | 278.58
| 01903/ORSE | Argamassa cimento e areia traço t-1 (1:3) - 1 saco cimento 50kg / 3 padiolas areia dim. 0.35 x 0.45 x 0.23 m - Confecção mecânica e transporte | m3 | 0.028 | 332.59 | 9.31
|  |  | Custo do material |  |  | 287.89
|  |  | mão de Obra |  |  | 48.11
equipamentos
serviços
| TOTAL (R$) |  |  |  |  | 336
|  |  |  | desconto 25%: |  | 252
22.4 | 09746/ORSE | Prateleira em concreto armado largura = 60cm, esp= 5cm, revestida com ceramica 20x20cm | m²
| código | COMPONENTES | UND. | CONSUMOS | PREÇO | TOTAL
| 88309 | Pedreiro Encargos Complementares | h | 2.4 | 15.08 | 36.19
| 88316 | Servente Encargos Complementares | h | 2.4 | 11.97 | 28.72
| 00096/ORSE | Concreto simples usinado fck=15mpa, bombeado, lançado e adensado em superestrura | m3 | 0.03 | 303.07 | 9.09
| 00115/ORSE | Forma plana para estruturas, em compensado resinado de 12mm, 02 usos, inclusive escoramento - Revisada 07,2015 | m2 | 0.6 | 76.77 | 46.06
| 00140/ORSE | Aço CA - 50 Ø 6,3 a 12,5mm, inclusive corte, dobragem, montagem e colocacao de ferragens nas formas, para superestruturas e fundações | kg | 2.4 | 6.21 | 14.9
| 07593/ORSE | Revestimento cerâmico para piso ou parede, 20 x 20 cm, Elizabeth ou similar, linha Cristal Branco, aplicado c/argamassa industrializada ac-ii, rejuntado, exclusive regularização de base ou emboço | m2 | 1.25 | 38.39 | 47.98
|  |  | Custo do material |  |  | 118.03
|  |  | mão de Obra |  |  | 64.91
equipamentos
serviços
| TOTAL (R$) |  |  |  |  | 182.94
|  |  |  | desconto 25%: |  | 137.205
22.5 | 03664/orse | Vaso sanitário convencional p/deficientes físicos, linha conforto vogue plus P51, DECA ou similar, c/assento DECA conforto AP52 ou similar, cj.de fixação DECA SP13 ou similar, anel vedação, tubo ligação cromado, engate plástico, exceto cx. descarga | m²
| código | COMPONENTES | UND. | CONSUMOS | PREÇO | TOTAL
| 00981/ORSE | Fita veda rosca 18mm | m | 0.6 | 0.17 | 0.1
| 02885/ORSE | Vaso sanitário convencional para deficientes físicos, linha conforto vogue plus P51, DECA ou similar | un | 1 | 440.48 | 440.48
| 02888/ORSE | Assento para vaso sanitário para deficientes físicos, DECA, linha vogue plus conforto AP52 (ou similar) | un | 1 | 523.8 | 523.8
| 06138/SINAPI | Vedacao pvc, 100 mm, para saida vaso sanitario | un | 1 | 1.82 | 1.82
| 06141/SINAPI | Engate/rabicho flexivel plastico (pvc ou abs) branco 1/2 " x 30 cm | un | 1 | 2.83 | 2.83
| 12612/SINAPI | !em processo de desativacao! conjunto de ligacao para baciasanitaria em plastico branco com tubo e canopla (tubo 1,1/2" x 20 cm) | un | 1 | 4.76 | 4.76
| 00669/ORSE | Fixação para vaso sanitário, DECA SP13 ou similar | cj | 1 | 24.9 | 24.9
| 88267 | Encanador ou bombeiro hidraulico encargos complemntares | h | 2 | 15.05 | 30.1
| 88316 | Servente encargos complementares | h | 2 | 11.97 | 23.94
|  |  | Custo do material |  |  | 998.69
|  |  | mão de Obra |  |  | 54.04
equipamentos
serviços
| TOTAL (R$) |  |  |  |  | 1052.73
|  |  |  | desconto 25%: |  | 789.5475
22.6 | 86888 | VASO SANITÁRIO SIFONADO COM CAIXA ACOPLADA LOUÇA BRANCA - FORNECIMENTO E INSTALAÇÃO. AF_12/2013 | UN
| código | COMPONENTES | UND. | CONSUMOS | PREÇO | TOTAL
| 4384 | PARAFUSO NIQUELADO COM ACABAMENTO CROMADO PARA FIXAR PECA SANITARIA, INCLUI PORCA CEGA, ARRUELA E BUCHA DE NYLON TAMANHO S-10 | UN | 2 | 6.91 | 13.82
| 6138 | VEDACAO PVC, 100 MM, PARA SAIDA VASO SANITARIO | UN | 1 | 1.93 | 1.93
| 10422 | BACIA SANITARIA (VASO) COM CAIXA ACOPLADA, DE LOUCA BRANCA | UN | 1 | 241.61 | 241.61
| 37329 | REJUNTE EPOXI BRANCO | KG | 0.1469 | 38.03 | 5.58
| 88267 | ENCANADOR OU BOMBEIRO HIDRÁULICO COM ENCARGOS COMPLEMENTARES | H | 0.78 | 15.05 | 11.73
| 88316 | SERVENTE COM ENCARGOS COMPLEMENTARES | H | 0.44 | 11.97 | 5.26
|  |  | Custo do material |  |  | 274.67
|  |  | mão de Obra |  |  | 16.99
equipamentos
serviços
| TOTAL (R$) |  |  |  |  | 291.66
|  |  |  | desconto 25%: |  | 218.745
22.7 | 2066/orse | Assento plastico, universal, branco, para vaso sanitario, tipo convencional, Incepa ou similar | UN
| código | COMPONENTES | UND. | CONSUMOS | PREÇO | TOTAL
| 00377/SINAPI | Assento sanitario de plastico, tipo convencional | un | 1 | 23 | 23
| 88316 | SERVENTE COM ENCARGOS COMPLEMENTARES | H | 0.961 | 11.97 | 11.5
|  |  | Custo do material |  |  | 23
|  |  | mão de Obra |  |  | 11.5
equipamentos
serviços
| TOTAL (R$) |  |  |  |  | 34.5
|  |  |  | desconto 25%: |  | 25.875
22.7 | 01595/ORSE | Vedação para saída de vaso sanitário em pvc rígido soldável, para esgoto primário, diâm = 100mm | UN
| código | COMPONENTES | UND. | CONSUMOS | PREÇO | TOTAL
| 00138/ORSE | Adesivo pvc em frasco de 850 gramas | kg | 0.0236 | 48.88 | 1.15
| 02036/ORSE | Solucao limpadora pvc | l | 0.04 | 36.08 | 1.44
| 06138/SINAPI | Vedacao pvc, 100 mm, para saida vaso sanitario | un | 1 | 1.5 | 1.5
| 02696/SINAPI | Encanador ou bombeiro hidraulico encargos complementares | h | 0.23 | 5.96 | 1.37
| 88316 | SERVENTE COM ENCARGOS COMPLEMENTARES | h | 0.23 | 4.26 | 0.97
|  |  | Custo do material |  |  | 4.09
|  |  | mão de Obra |  |  | 2.34
serviços
| TOTAL (R$) |  |  |  |  | 10.27
|  |  |  | desconto 25%: |  | 7.7025
22.8 | 08492/ORSE | BARRA DE APOIO PARA DEFICIENTES EM AÇO INOX L=80CM, Ø=1 1/2" - FORNECIMENTO E INSTALAÇÃO | UN
| código | COMPONENTES | UND. | CONSUMOS | PREÇO | TOTAL
| 08837/ORSE | Barra de apoio para deficientes em aço inox l=80cm, ø=1 1/2" | un | 1 | 86.9 | 86.9
| 04750/SINAPI | Pedreiro com encargos complementares | h | 0.3 | 15.05 | 4.51
|  |  | Custo do material |  |  | 86.9
|  |  | mão de Obra |  |  | 4.51
serviços
| TOTAL (R$) |  |  |  |  | 91.41
|  |  |  | desconto 25%: |  | 68.5575
22.9 | 08492/ORSE | BARRA DE APOIO PARA DEFICIENTES EM AÇO INOX L=80CM, Ø=1 1/2" - FORNECIMENTO E INSTALAÇÃO | UN
| código | COMPONENTES | UND. | CONSUMOS | PREÇO | TOTAL
| 12228/ORSE | Barra de apoio lateral em aço inox, para lavatório | un | 1 | 180.29 | 180.29
| 04750/SINAPI | Pedreiro com encargos complementares | h | 0.3 | 15.05 | 4.51
|  |  | Custo do material |  |  | 180.29
|  |  | mão de Obra |  |  | 4.51
serviços
| TOTAL (R$) |  |  |  |  | 184.8
|  |  |  | desconto 25%: |  | 138.6
22.13 | 86901 | CUBA DE EMBUTIR OVAL EM LOUÇA BRANCA, 35 X 50CM OU EQUIVALENTE - FORNECIMENTO E INSTALAÇÃO. AF_12/2013 | UN |  | 90.54
| código | COMPONENTES | UND. | CONSUMOS | PREÇO | TOTAL
| 4823 | MASSA PLASTICA PARA MARMORE/GRANITO | KG | 0.5271 | 28.09 | 14.8
| 20269 | LAVATORIO/CUBA DE EMBUTIR OVAL LOUCA BRANCA SEM LADRAO *50 X 35* CM | UN | 1 | 57.12 | 57.12
| 88274 | MARMORISTA/GRANITEIRO COM ENCARGOS COMPLEMENTARES | H | 0.85 | 14.31 | 12.16
| 88316 | SERVENTE COM ENCARGOS COMPLEMENTARES | H | 0.27 | 11.97 | 3.23
|  |  | Custo do material |  |  | 84.08
|  |  | mão de Obra |  |  | 3.23
equipamentos
serviços
| TOTAL (R$) |  |  |  |  | 90.54
|  |  |  | desconto 25%: |  | 67.905
22.14 | 86942 | LAVATÓRIO LOUÇA BRANCA SUSPENSO, 29,5 X 39CM OU EQUIVALENTE, PADRÃO POPULAR, INCLUSO SIFÃO TIPO GARRAFA EM PVC, VÁLVULA E ENGATE FLEXÍVEL 30CM EM PLÁSTICO E TORNEIRA CROMADA DE MESA, PADRÃO POPULAR - FORNECIMENTO E INSTALAÇÃO. AF_12/2013 | UN
| código | COMPONENTES | UND. | CONSUMOS | PREÇO | TOTAL
| 86879 | VÁLVULA EM PLÁSTICO 1" PARA PIA, TANQUE OU LAVATÓRIO, COM OU SEM LADRÃO - FORNECIMENTO E INSTALAÇÃO. AF_12/2013 | UN | 1 | 4.72 | 4.72
| 86882 | SIFÃO DO TIPO GARRAFA/COPO EM PVC 1.1/4” X 1.1/2" - FORNECIMENTO E INSTALAÇÃO. AF_12/2013 | UN | 1 | 14.44 | 14.44
| 86884 | ENGATE FLEXÍVEL EM PLÁSTICO BRANCO, 1/2" X 30CM - FORNECIMENTO E INSTALAÇÃO. AF_12/2013 | UN | 1 | 5.82 | 5.82
| 86904 | LAVATÓRIO LOUÇA BRANCA SUSPENSO, 29,5 X 39CM OU EQUIVALENTE, PADRÃO POPULAR - FORNECIMENTO E INSTALAÇÃO. AF_12/2013 | UN | 1 | 83.92 | 83.92
| 86906 | TORNEIRA CROMADA DE MESA, 1/2" OU 3/4", PARA LAVATÓRIO, PADRÃO POPULAR - FORNECIMENTO E INSTALAÇÃO. AF_12/2013 | UN | 1 | 38.11 | 38.11
Custo do material
mão de Obra
equipamentos
|  |  | serviços |  |  | 147.01
| TOTAL (R$) |  |  |  |  | 147.01
|  |  |  | desconto 25%: |  | 110.2575
22.15 | 74234/1 | MICTORIO SIFONADO DE LOUCA BRANCA COM PERTENCES, COM REGISTRO DE PRESSAO 1/2" COM CANOPLA CROMADA ACABAMENTO SIMPLES E CONJUNTO PARA FIXACAO - FORNECIMENTO E INSTALACAO | UN
| código | COMPONENTES | UND. | CONSUMOS | PREÇO | TOTAL
| 3146 | FITA VEDA ROSCA EM ROLOS DE 18 MM X 10 M (L X C) | UN | 0.076 | 2.25 | 0.17
| 4351 | PARAFUSO NIQUELADO 3 1/2" COM ACABAMENTO CROMADO PARA FIXAR PECA SANITARIA, INCLUI PORCA CEGA, ARRUELA E BUCHA DE NYLON TAMANHO S-8 | UN | 2 | 6.24 | 12.48
| 6021 | REGISTRO PRESSAO COM ACABAMENTO E CANOPLA CROMADA, SIMPLES, BITOLA 1/2 " (REF 1416) | UN | 1 | 51.91 | 51.91
| 10432 | MICTORIO SIFONADO LOUCA BRANCA SEM COMPLEMENTOS | UN | 1 | 213.88 | 213.88
| 11683 | ENGATE / RABICHO FLEXIVEL INOX 1/2 " X 30 CM | UN | 1 | 24.48 | 24.48
| 88248 | AUXILIAR DE ENCANADOR OU BOMBEIRO HIDRÁULICO COM ENCARGOS COMPLEMENTARES | H | 3.2 | 12.05 | 38.56
| 88267 | ENCANADOR OU BOMBEIRO HIDRÁULICO COM ENCARGOS COMPLEMENTARES | H | 3.2 | 15.05 | 48.16
|  |  | Custo do material |  |  | 302.92
|  |  | mão de Obra |  |  | 86.72
equipamentos
serviços
| TOTAL (R$) |  |  |  |  | 389.64
|  |  |  | desconto 25%: |  | 292.23
22.16 | 2033/orse | Papeleira de louça, DECA A480, 15 x 15cm ou similar | UN
| código | COMPONENTES | UND. | CONSUMOS | PREÇO | TOTAL
| 88309 | Pedreiro com encargos complementares | h | 0.6 | 15.08 | 9.04
| 88316 | Servente com encargos complementares | h | 0.6 | 11.97 | 7.18
| 01906/ORSE | Argamassa cimento e areia traço t-4 (1:5) - 1 saco cimento 50kg / 5 padiolas areia dim, 0,35z0,45x0,23m - Confecção mecânica e transporte | m3 | 0.001 | 265.62 | 0.26
| 01662/ORSE | Papeleira de louça, DECA A480, 15 x 15cm ou similar | un | 1 | 24.26 | 24.26
|  |  | Custo do material |  |  | 24.52
|  |  | mão de Obra |  |  | 16.22
equipamentos
serviços
| TOTAL (R$) |  |  |  |  | 40.74
|  |  |  | desconto 25%: |  | 30.555
22.17 | 4287/orse | Dispenser para toalha interfolhada | UN
| código | COMPONENTES | UND. | CONSUMOS | PREÇO | TOTAL
| 03358/ORSE | Dispenser para toalha de papel interfolhada, em ABS | Un | 1 | 38.91 | 38.91
| 02696/SINAPI | Encanador ou bombeiro hidraulico encargso complementares | h | 0.15 | 15.05 | 2.25
|  |  | Custo do material |  |  | 38.91
|  |  | mão de Obra |  |  | 2.25
equipamentos
serviços
| TOTAL (R$) |  |  |  |  | 41.16
|  |  |  | desconto 25%: |  | 30.87
22.18 | 2051/orse | Saboneteira para sabão líquido | UN
| código | COMPONENTES | UND. | CONSUMOS | PREÇO | TOTAL
| 11758/SINAPI | Saboneteira plastica tipo dispenser para sabonete liquido com reservatorio 800 a 1500 ml | Un | 1 | 32.9 | 32.9
| 02696/SINAPI | Encanador ou bombeiro hidraulico encargso complementares | h | 0.0995 | 15.05 | 1.49
|  |  | Custo do material |  |  | 32.9
|  |  | mão de Obra |  |  | 1.49
equipamentos
serviços
| TOTAL (R$) |  |  |  |  | 34.39
|  |  |  | desconto 25%: |  | 25.7925
22.19 | 86882 | SIFÃO DO TIPO GARRAFA/COPO EM PVC 1.1/4 X 1.1/2" - FORNECIMENTO E INSTALAÇÃO. AF_12/2013 | UN
| código | COMPONENTES | UND. | CONSUMOS | PREÇO | TOTAL
| 3146 | FITA VEDA ROSCA EM ROLOS DE 18 MM X 10 M (L X C) | UN | 0.05 | 2.25 | 0.11
| 6146 | SIFAO PLASTICO TIPO COPO PARA TANQUE, 1.1/4 X 1.1/2 " | UN | 1 | 11.76 | 11.76
| 88267 | ENCANADOR OU BOMBEIRO HIDRÁULICO COM ENCARGOS COMPLEMENTARES | H | 0.14 | 15.05 | 2.1
| 88316 | SERVENTE COM ENCARGOS COMPLEMENTARES | H | 0.04 | 11.97 | 0.47
|  |  | Custo do material |  |  | 2.57
|  |  | mão de Obra |  |  | 11.87
equipamentos
serviços
| TOTAL (R$) |  |  |  |  | 14.44
|  |  |  | desconto 25%: |  | 10.83
22.20 | 86929 | TANQUE DE MÁRMORE SINTÉTICO SUSPENSO, 22L OU EQUIVALENTE, INCLUSO SIFÃO FLEXÍVEL EM PVC, VÁLVULA PLÁSTICA E TORNEIRA DE METAL CROMADO PADRÃO POPULAR - FORNECIMENTO E INSTALAÇÃO. AF_12/2013 | UN
| código | COMPONENTES | UND. | CONSUMOS | PREÇO | TOTAL
| 86876 | TANQUE DE MÁRMORE SINTÉTICO SUSPENSO, 22L OU EQUIVALENTE - FORNECIMENTO E INSTALAÇÃO. AF_12/2013 | UN | 1 | 115.02 | 115.02
| 86879 | VÁLVULA EM PLÁSTICO 1" PARA PIA, TANQUE OU LAVATÓRIO, COM OU SEM LADRÃO - FORNECIMENTO E INSTALAÇÃO. AF_12/2013 | UN | 1 | 4.73 | 4.73
| 86883 | SIFÃO DO TIPO FLEXÍVEL EM PVC 1” X 1.1/2” - FORNECIMENTO E INSTALAÇÃO. AF_12/2013 | UN | 1 | 8.2 | 8.2
| 86913 | TORNEIRA CROMADA 1/2" OU 3/4" PARA TANQUE, PADRÃO POPULAR - FORNECIMENTO E INSTALAÇÃO. AF_12/2013 | UN | 1 | 14.35 | 14.35
Custo do material
mão de Obra
equipamentos
|  |  | serviços |  |  | 142.3
| TOTAL (R$) |  |  |  |  | 142.3
|  |  |  | desconto 25%: |  | 106.725
22.21 | 86913 | TORNEIRA CROMADA 1/2" OU 3/4" PARA TANQUE, PADRÃO POPULAR - FORNECIMENTO E INSTALAÇÃO. AF_12/2013 | UN
| código | COMPONENTES | UND. | CONSUMOS | PREÇO | TOTAL
| 3146 | FITA VEDA ROSCA EM ROLOS DE 18 MM X 10 M (L X C) | UN | 0.0304 | 2.28 | 0.06
| 7604 | TORNEIRA CROMADA SEM BICO PARA TANQUE, PADRAO POPULAR, 1/2 " OU 3/4 " (REF 1126) | UN | 1 | 11.46 | 11.46
| 88267 | ENCANADOR OU BOMBEIRO HIDRÁULICO COM ENCARGOS COMPLEMENTARES | H | 0.15 | 15.05 | 2.25
| 88316 | SERVENTE COM ENCARGOS COMPLEMENTARES | H | 0.05 | 11.97 | 0.59
|  |  | Custo do material |  |  | 11.52
|  |  | mão de Obra |  |  | 2.84
equipamentos
serviços
| TOTAL (R$) |  |  |  |  | 14.36
|  |  |  | desconto 25%: |  | 10.77
22.22 | 03692/ORSE | TORNEIRA CROMADA PARA LAVATÓRIO, DECA 1170C (DECAMATIC) OU SIMILAR | UN
| código | COMPONENTES | UND. | CONSUMOS | PREÇO | TOTAL
| 03692/ORSE | TORNEIRA CROMADA PARA LAVATÓRIO, DECA 1170C (DECAMATIC) OU SIMILAR | UN | 1 | 257.89 | 257.89
| Código | Descrição da Composição | Unid | Quant | Custo Unit. | Custo Total
| 00981/ORSE | Fita veda rosca 18mm | m | 0.5 | 0.17 | 0.085
| 02747/ORSE | Torneira cromada para lavatório, DECA 1173C (Decamatic Eco) ou similar | un | 1 | 238.31 | 238.31
| 88267 | ENCANADOR OU BOMBEIRO HIDRÁULICO COM ENCARGOS COMPLEMENTARES | h | 0.5 | 15.05 | 7.525
| 88316 | SERVENTE COM ENCARGOS COMPLEMENTARES | h | 0.5 | 11.97 | 5.985
|  |  | Custo do material |  |  | 238.395
|  |  | mão de Obra |  |  | 13.51
equipamentos
serviços
| TOTAL (R$) |  |  |  |  | 257.89
|  |  |  | desconto 25%: |  | 193.4175
22.23 | 09700/ORSE | Torneira cromada de mesa, bica móvel, para pia de cozinha, ref.1167 C50, modelo Prata, Deca ou similar | UN
| código | COMPONENTES | UND. | CONSUMOS | PREÇO | TOTAL
| 00981/ORSE | Fita veda rosca 18mm | m | 0.5 | 0.17 | 0.08
| 10071/ORSE | Torneira cromada de mesa, bica móvel, para pia de cozinha, ref,1167 C50, modelo Prata, Deca ou similar | un | 1 | 263.16 | 263.16
| 88316 | SERVENTE COM ENCARGOS COMPLEMENTARES | h | 0.5 | 11.97 | 5.98
| 88267 | ENCANADOR OU BOMBEIRO HIDRÁULICO COM ENCARGOS COMPLEMENTARES | h | 0.5 | 15.05 | 7.52
|  |  | Custo do material |  |  | 263.24
|  |  | mão de Obra |  |  | 13.5
equipamentos
serviços
| TOTAL (R$) |  |  |  |  | 276.74
|  |  |  | desconto 25%: |  | 207.555
22.24 | 09702/ORSE | Torneira cromada de parede, bica móvel, para pia de cozinha, ref.1168 C50, modelo Prata, Deca ou similar | UN
| código | COMPONENTES | UND. | CONSUMOS | PREÇO | TOTAL
| 00981/ORSE | Fita veda rosca 18mm | m | 0.5 | 0.17 | 0.08
| 10071/ORSE | Torneira cromada de mesa, bica móvel, para pia de cozinha, ref,1167 C50, modelo Prata, Deca ou similar | un | 1 | 286.81 | 286.81
| 88316 | SERVENTE COM ENCARGOS COMPLEMENTARES | h | 0.5 | 11.97 | 5.98
| 88267 | ENCANADOR OU BOMBEIRO HIDRÁULICO COM ENCARGOS COMPLEMENTARES | h | 0.5 | 15.05 | 7.52
|  |  | Custo do material |  |  | 286.89
|  |  | mão de Obra |  |  | 13.5
equipamentos
serviços
| TOTAL (R$) |  |  |  |  | 300.39
|  |  |  | desconto 25%: |  | 225.2925
22.25 | 03699/ORSE | ENGATE EM PVC (LIGAÇÃO FLEXÍVEL), 30 CM, ACABAMENTO BRANCO OU SIMILAR | UN
| código | COMPONENTES | UND. | CONSUMOS | PREÇO | TOTAL
| 00981/ORSE | Fita veda rosca 18mm | m | 0.15 | 0.17 | 0.02
| 88267 | ENCANADOR OU BOMBEIRO HIDRÁULICO COM ENCARGOS COMPLEMENTARES | h | 0.1 | 15.05 | 1.5
| 06141/SINAPI | Engate/rabicho flexivel plastico (pvc ou abs) branco 1/2 " x 30 cm | un | 1 | 2.88 | 2.88
|  |  | Custo do material |  |  | 0.02
|  |  | mão de Obra |  |  | 4.38
equipamentos
serviços
| TOTAL (R$) |  |  |  |  | 4.4
|  |  |  | desconto 25%: |  | 3.3
22.26 | 86879 | VÁLVULA EM PLÁSTICO 1" PARA PIA, TANQUE OU LAVATÓRIO, COM OU SEM LADRÃO - FORNECIMENTO E INSTALAÇÃO. AF_12/2013 | UN
| código | COMPONENTES | UND. | CONSUMOS | PREÇO | TOTAL
| 3146 | FITA VEDA ROSCA EM ROLOS DE 18 MM X 10 M (L X C) | UN | 0.04 | 2.25 | 0.09
| 6153 | VALVULA EM PLASTICO BRANCO PARA TANQUE OU LAVATORIO 1 ", SEM UNHO E SEM LADRAO | UN | 1 | 2.36 | 2.36
| 88267 | ENCANADOR OU BOMBEIRO HIDRÁULICO COM ENCARGOS COMPLEMENTARES | H | 0.12 | 15.05 | 1.8
| 88316 | SERVENTE COM ENCARGOS COMPLEMENTARES | H | 0.04 | 11.97 | 0.47
|  |  | Custo do material |  |  | 2.27
|  |  | mão de Obra |  |  | 2.45
equipamentos
serviços
| TOTAL (R$) |  |  |  |  | 4.72
|  |  |  | desconto 25%: |  | 3.54
22.27 | 74014/002 | VALVULA EM PLASTICO CROMADO 1" PARA LAVATORIO - FORNECIMENTO E INSTALAÇÃO | UN
| código | COMPONENTES | UND. | CONSUMOS | PREÇO | TOTAL
| 3146 | FITA VEDA ROSCA EM ROLOS DE 18 MM X 10 M (L X C) | UN | 0.04 | 2.25 | 0.09
| 6154 | VALVULA EM PLASTICO CROMADO 1" PARA LAVATORIO - FORNECIMENTO E INSTALAÇÃO | UN | 1 | 3.17 | 3.17
| 88267 | ENCANADOR OU BOMBEIRO HIDRÁULICO COM ENCARGOS COMPLEMENTARES | H | 0.09 | 15.05 | 1.35
| 88316 | SERVENTE COM ENCARGOS COMPLEMENTARES | H | 0.01 | 11.97 | 0.11
|  |  | Custo do material |  |  | 1.46
|  |  | mão de Obra |  |  | 3.26
equipamentos
serviços
| TOTAL (R$) |  |  |  |  | 4.72
|  |  |  | desconto 25%: |  | 3.54
22.28 | 08211/ORSE | DUCHA HIGIÊNICA COM REGISTRO, LINHA ASPEN, REF. 1984 C35 DA DECA OU SIMILAR | UN
| código | COMPONENTES | UND. | CONSUMOS | PREÇO | TOTAL
| 00981/ORSE | Fita veda rosca 18mm | m | 0.42 | 0.17 | 0.07
| 08294/ORSE | Ducha higiênica com registro, linha aspen, ref, 1984 C35 da DECA ou similar | un | 1 | 169.96 | 169.96
| 88267 | ENCANADOR OU BOMBEIRO HIDRÁULICO COM ENCARGOS COMPLEMENTARES | h | 0.5 | 15.05 | 7.52
|  |  | Custo do material |  |  | 170.03
|  |  | mão de Obra |  |  | 7.52
equipamentos
serviços
| TOTAL (R$) |  |  |  |  | 177.55
|  |  |  | desconto 25%: |  | 133.1625
22.29 | 9684/orse | Cuba de aço inox 304, dimensões 34 x 56 x 17cm, para instalação em bancada, c/válvula cromada 3 1/2", ref.94024-207, Tramontina ou similar, exclusive sifão, torneira e engate | UN
| código | COMPONENTES | UND. | CONSUMOS | PREÇO | TOTAL
| 10060/ORSE | Cuba de aço inox retangular, 34x56x17cm, alto brilho, inclusive valvula 3 1/2", p/pia de cozinha, ref,94024-207, Tramontina ou similar | un | 1 | 299.5 | 299.5
| 88267 | ENCANADOR OU BOMBEIRO HIDRÁULICO COM ENCARGOS COMPLEMENTARES | h | 1 | 15.05 | 15.05
| 88316/SINAPI | Servente com encargos complementares | h | 1 | 11.97 | 11.97
|  |  | Custo do material |  |  | 314.55
|  |  | mão de Obra |  |  | 11.97
equipamentos
serviços
| TOTAL (R$) |  |  |  |  | 326.52
|  |  |  | desconto 25%: |  | 244.89
22.30 | COMPOSIÇÃO IFPB.CIVIL.11 | CUBA DE AÇO INOXIDAVEL 70,0X50,0X50,0 FORNECIMENTO E INSTALACAO, INCLUSÍVE ACESSÓRIOS E VÁLVULAS (CONFORME PROJETO ARQUITETÔNICO) | unid
| código | COMPONENTES | UND. | CONSUMOS | PREÇO | TOTAL
| 88267/SINAPI | Encanador ou bombeiro hidraulico com encargos complementares | H | 1 | 15.05 | 15.05
| 88316/SINAPI | Servente com encargos complementares | H | 1 | 11.97 | 11.97
| 06141/SINAPI | Engate/rabicho flexivel plastico (pvc ou abs) branco 1/2 " x 30 cm | UN | 1 | 2.95 | 2.95
| COTAÇÃO | Cubão de aço inoxidável 70,0X50,0X50,0 | UN | 1 | 706.67 | 706.67
| 06157/SINAPI | Valvula em metal cromado para pia americana 3.1/2 x 1.1/2 " | UN | 1 | 36.46 | 36.46
| 11775/SINAPI | Torneira cromada de parede para cozinha com arejador 1/2 " ou 3/4 " (ref 1157) | UN | 1 | 72.76 | 72.76
| 02016/ORSE | Sifão para pia de cozinha, DECA 1680, acabamento cromado 1 1/2 x 1 1/2 ou similar | UN | 1 | 160 | 160
|  |  | Custo do material |  |  | 978.84
|  |  | mão de Obra |  |  | 27.02
equipamentos
serviços
| TOTAL (R$) |  |  |  |  | 1005.86
|  |  |  | desconto 25%: |  | 754.395
22.31 | 02050/ORSE | Chuveiro plástico sem registro | unid
| código | COMPONENTES | UND. | CONSUMOS | PREÇO | TOTAL
| 88267/SINAPI | Encanador ou bombeiro hidraulico com encargos complementares | h | 0.4 | 15.05 | 6.02
| 11680/SINAPI | Braco ou haste com canopla plastica, 1/2 ", para chuveiro simples | un | 1 | 4.48 | 4.48
| 07608/SINAPI | Chuveiro plastico branco simples 5 '' para acoplar em haste1/2 ", agua fria | un | 1 | 3.82 | 3.82
|  |  | Custo do material |  |  | 8.3
|  |  | mão de Obra |  |  | 6.02
equipamentos
serviços
| TOTAL (R$) |  |  |  |  | 14.32
|  |  |  | desconto 25%: |  | 10.74
SERVIÇOS COMPLEMENTARES
23.1 | 9537 | LIMPEZA FINAL DA OBRA | M2
| código | COMPONENTES | UND. | CONSUMOS | PREÇO | TOTAL
| 3 | ACIDO MURIATICO, DILUICAO 10% A 12% PARA USO EM LIMPEZA | L | 0.05 | 3.2 | 0.16
| 88316 | SERVENTE COM ENCARGOS COMPLEMENTARES | H | 0.14 | 11.97 | 1.67
|  |  | Custo do material |  |  | 0.16
|  |  | mão de Obra |  |  | 1.67
equipamentos
serviços
| TOTAL (R$) |  |  |  |  | 1.83
|  |  |  | desconto 25%: |  | 1.3725
23.2 | 73631 | GUARDA-CORPO EM TUBO DE ACO GALVANIZADO 1 1/2" | M2 |  | 243.75
| código | COMPONENTES | UND. | CONSUMOS | PREÇO | TOTAL
| 7697 | TUBO ACO GALVANIZADO COM COSTURA, CLASSE MEDIA, DN 1.1/2", E = *3,25* MM, PESO *3,61* KG/M (NBR 5580) | M | 4.1656 | 23.43 | 97.6
| 88309 | PEDREIRO COM ENCARGOS COMPLEMENTARES | H | 0.1778 | 15.08 | 2.68
| 88315 | SERRALHEIRO COM ENCARGOS COMPLEMENTARES | H | 9.8916 | 14.32 | 141.64
| 88316 | SERVENTE COM ENCARGOS COMPLEMENTARES | H | 0.1473 | 11.97 | 1.76
| 88631 | ARGAMASSA TRAÇO 1:4 (CIMENTO E AREIA MÉDIA), PREPARO MANUAL. AF_08/2014 | M3 | 0.00025 | 311.46 | 0.07
|  |  | Custo do material |  |  | 97.6
|  |  | mão de Obra |  |  | 146.08
equipamentos
|  |  | serviços |  |  | 0.07
| TOTAL (R$) |  |  |  |  | 243.75
|  |  |  | desconto 25%: |  | 182.8125
23.3 | 74236/1 | PLANTIO DE GRAMA BATATAIS EM PLACAS | M2 |  | 16.48
| código | COMPONENTES | UND. | CONSUMOS | PREÇO | TOTAL
| 3324 | GRAMA BATATAIS EM PLACAS, SEM PLANTIO | M2 | 1 | 4.4 | 4.4
| 25951 | FERTILIZANTE NPK - 10:10:10 | KG | 0.1 | 1.61 | 0.16
| 25963 | CALCARIO DOLOMITICO A (POSTO PEDREIRA/FORNECEDOR, SEM FRETE) | KG | 0.15 | 0.07 | 0.01
| 38125 | FERTILIZANTE ORGANICO COMPOSTO, CLASSE A | KG | 3 | 0.77 | 2.31
| 88316 | SERVENTE COM ENCARGOS COMPLEMENTARES | H | 0.1 | 11.97 | 1.19
| 88441 | JARDINEIRO COM ENCARGOS COMPLEMENTARES | H | 0.1 | 12.03 | 1.2
|  |  | Custo do material |  |  | 6.88
|  |  | mão de Obra |  |  | 1.2
equipamentos
serviços
| TOTAL (R$) |  |  |  |  | 9.28
|  |  |  | desconto 25%: |  | 6.96
23.4 | 11851/ORSE | Placa de sinalizacao de seguranca contra incendio, fotoluminescente, quadrada, 20 x 20 cm, em pvc 2mm anti-chamas (simbolos, cores e pictogramas conforme nbr 13434) | M2
| código | COMPONENTES | UND. | CONSUMOS | PREÇO | TOTAL
| 11851/ORSE | Placa de sinalizacao de seguranca contra incendio, fotoluminescente, quadrada, 20 x 20 cm, em pvc 2mm anti-chamas (simbolos, cores e pictogramas conforme nbr 13434) | M2 | 1 | 19.66 | 19.66
|  |  | material |  | 0
| TOTAL (R$) |  |  |  |  | 19.66
|  |  |  | desconto 25%: |  | 14.745
23.0 |  | INSTALAÇÃO DE GÁS |  |  | 24.16
24.1 | COMPOSIÇÃO IFPB.CIVIL.16 | União de cobre bolsa x bolsa, Ø 22 mm (3/4") | unid |  | 17.33 | 0
| código | COMPONENTES | UND. | CONSUMOS | PREÇO | TOTAL
| COTAÇÃO | União 3/4" | UND | 0.712 | 23.71 | 16.88
| 88267/SINAPI | Encanador ou bombeiro hidráulico com encargos complementares | H | 0.03 | 15.05 | 0.45
|  |  | Custo do material |  |  | 16.88
|  |  | mão de Obra |  |  | 0.45
equipamentos
serviços
| TOTAL (R$) |  |  |  |  | 17.33
|  |  |  | desconto 25%: |  | 12.9975
24.2 | COMPOSIÇÃO IFPB.CIVIL.17 | Regulador de 1º Estágio APZ 400 | unid |  | 193.8267 | 0
| código | COMPONENTES | UND. | CONSUMOS | PREÇO | TOTAL
| COTAÇÃO | Regulador de 1º estágio APZ 400 | UND | 1 | 180.33 | 180.33
| 88267/SINAPI | Encanador ou bombeiro hidráulico com encargos complementares | H | 0.5 | 15.05 | 7.52
| 88316/SINAPI | Servente com encargos complementares | H | 0.5 | 11.97 | 5.98
|  |  | Custo do material |  |  | 180.33
|  |  | mão de Obra |  |  | 13.5
equipamentos
serviços
| TOTAL (R$) |  |  |  |  | 193.83
|  |  |  | desconto 25%: |  | 145.3725
24.3 | 10887/ORSE | Fornecimento e assentamento de niple redução latão 3/4" npt x 1/2" npt, p/instalação de gás | unid |  | 193.8267 | 0
| código | COMPONENTES | UND. | CONSUMOS | PREÇO | TOTAL
| 88267/SINAPI | Encanador ou bombeiro hidráulico com encargos complementares | h | 0.2 | 15.05 | 3.01
| 88316/SINAPI | Servente com encargos complementares | h | 0.2 | 11.97 | 2.39
| 11835/ORSE | Niple redução latão 3/4" npt x 1/2" npt, p/instalação de gás | un | 1 | 11.08 | 11.08
|  |  | Custo do material |  |  | 3.01
|  |  | mão de Obra |  |  | 13.47
equipamentos
serviços
| TOTAL (R$) |  |  |  |  | 16.48
|  |  |  | desconto 25%: |  | 12.36
24.4 | 11505/ORSE | Tubo cobre flexível aparente, junta soldadas, d = 3/4" (19,05mm) | unid |  |  | 0
| código | COMPONENTES | UND. | CONSUMOS | PREÇO | TOTAL
| 02023/ORSE | Solda branca preparada 30/70 | kg | 0.001 | 20.39 | 0.02
| 01704/ORSE | Pasta p/ soldar | kg | 0.001 | 7.53 | 0
| 07467/ORSE | Tubo de cobre flexível Ø 3/4" - 19,05mm, e= 1mm | m | 1.1 | 23.205 | 25.52
| 02696/SINAPI | Encanador ou bombeiro hidraulico com encargos complementares | h | 0.154 | 15.05 | 2.31
| 88316/SINAPI | Servente com encargos complementares | h | 0.154 | 12.05 | 1.85
|  |  | Custo do material |  |  | 25.54
|  |  | mão de Obra |  |  | 4.16
equipamentos
serviços
| TOTAL (R$) |  |  |  |  | 29.7
|  |  |  | desconto 25%: |  | 22.275
24.5 | 11504/ORSE | Tubo cobre flexível aparente, junta soldadas, d = 1/2" (12,7mm) | unid |  |  | 0
| código | COMPONENTES | UND. | CONSUMOS | PREÇO | TOTAL
| 02023/ORSE | Solda branca preparada 30/70 | kg | 0.001 | 20.39 | 0.02
| 01704/ORSE | Pasta p/ soldar | kg | 0.001 | 7.53 | 0
| 07465/ORSE | Tubo de cobre flexível Ø 1/2" - 12,7mm, e= 1mm | m | 1.1 | 14.64 | 16.1
| 02696/SINAPI | Encanador ou bombeiro hidraulico com encargos complementares | h | 0.139 | 15.05 | 2.09
| 88316/SINAPI | Servente com encargos complementares | h | 0.139 | 12.05 | 1.67
|  |  | Custo do material |  |  | 16.12
|  |  | mão de Obra |  |  | 3.76
equipamentos
serviços
| TOTAL (R$) |  |  |  |  | 19.88
|  |  |  | desconto 25%: |  | 14.91
24.6 | COMPOSIÇÃO IFPB.CIVIL.18 | Medidor de gás LAO 0,6 | unid |  |  | 0
| código | COMPONENTES | UND. | CONSUMOS | PREÇO | TOTAL
| COTAÇÃO | Medidor de gás LAO G 0,6 | UND | 1 | 235.59 | 235.59
| 88267/SINAPI | Encanador ou bombeiro hidráulico com encargos complementares | H | 0.2 | 15.05 | 3.01
|  |  | Custo do material |  |  | 235.59
|  |  | mão de Obra |  |  | 3.01
equipamentos
serviços
| TOTAL (R$) |  |  |  |  | 238.6
|  |  |  | desconto 25%: |  | 178.95
24.7 | 10327/ORSE | Abraçadeira em aço inox, tipo "D", 3/4", fornecimento | unid |  |  | 0
| código | COMPONENTES | UND. | CONSUMOS | PREÇO | TOTAL
| 10327/ORSE | Abraçadeira em aço inox, tipo "D", 3/4", fornecimento | UND | 1 | 3.22 | 3.22
|  |  | Custo do material |  |  | 3.22
mão de Obra
equipamentos
serviços
| TOTAL (R$) |  |  |  |  | 3.22
|  |  |  | desconto 25%: |  | 2.415
24.8 | 10340/ORSE | Válvula de esfera 3/4" NPT | unid |  |  | 0
| código | COMPONENTES | UND. | CONSUMOS | PREÇO | TOTAL
| 11113/ORSE | Válvula de esfera 3/4" NPT | un | 1 | 22.63 | 22.63
| 02696/SINAPI | Encanador ou bombeiro hidraulico com encargos complementares | h | 0.03 | 15.05 | 0.45
|  |  | Custo do material |  |  | 22.63
|  |  | mão de Obra |  |  | 0.45
equipamentos
serviços
| TOTAL (R$) |  |  |  |  | 23.08
|  |  |  | desconto 25%: |  | 17.31
24.9 | 07838/ORSE | Pig Tail ou chicote flexível de cobre, B-190, para condução de gás | unid |  |  | 0
| código | COMPONENTES | UND. | CONSUMOS | PREÇO | TOTAL
| 07548/ORSE | Pig Tail ou chicote flexível de cobre, B-190, para condução de gás | un | 1 | 41.03 | 41.03
| 02696/SINAPI | Encanador ou bombeiro hidraulico com encargos complementares | h | 0.148 | 15.05 | 2.22
| 88316 | SERVENTE COM ENCARGOS COMPLEMENTARES | h | 0.148 | 11.97 | 1.77
|  |  | Custo do material |  |  | 41.03
|  |  | mão de Obra |  |  | 3.99
equipamentos
serviços
| TOTAL (R$) |  |  |  |  | 45.02
|  |  |  | desconto 25%: |  | 33.765
24.10 | 73795/1 | VÁLVULA DE RETENÇÃO VERTICAL Ø 20MM (3/4") - FORNECIMENTO E INSTALAÇÃO | UN
| código | COMPONENTES | UND. | CONSUMOS | PREÇO | TOTAL
| 13 | ESTOPA | KG | 0.015 | 8.08 | 0.1212
| 10413 | VALVULA DE RETENCAO VERTICAL, DE BRONZE (PN-16), 3/4", 200 PSI, EXTREMIDADES COM ROSCA | UN | 1 | 31.15 | 31.15
| 88267 | ENCANADOR OU BOMBEIRO HIDRÁULICO COM ENCARGOS COMPLEMENTARES | H | 0.6 | 15.05 | 9.03
| 88316 | SERVENTE COM ENCARGOS COMPLEMENTARES | H | 0.6 | 11.97 | 7.182
|  |  | Custo do material |  |  | 31.2712
|  |  | mão de Obra |  |  | 16.212
equipamentos
serviços
| TOTAL (R$) |  |  |  |  | 47.4832
|  |  |  | desconto 25%: |  | 35.6124
24.11 | 92332 | TE DE COBRE, SEM ANEL DE SOLDA, DN 15 MM, INSTALADO EM RAMAL E SUB-RAMAL - FORNECIMENTO E INSTALAÇÃO. AF_12/2015_P | UN |  | 9.96
| código | COMPONENTES | UND. | CONSUMOS | PREÇO | TOTAL
| 12732 | SOLDA ESTANHO/COBRE PARA CONEXOES DE COBRE, FIO 2,5 MM, CARRETEL 500 GR (SEM CHUMBO) | UN | 0.0042 | 136.91 | 0.57502
| 12733 | TE DE COBRE (REF 611) SEM ANEL DE SOLDA, BOLSA X BOLSA X BOLSA, 15 MM | UN | 1 | 3.27 | 3.27
| 20078 | PASTA LUBRIFICANTE PARA TUBOS E CONEXOES COM JUNTA ELASTICA (USO EM PVC, ACO, POLIETILENO E OUTROS) ( DE *400* G) | UN | 0.0056 | 13.23 | 0.074088
| 38383 | LIXA D'AGUA EM FOLHA, GRAO 100 | UN | 0.0711 | 1.34 | 0.095274
| 88248 | AUXILIAR DE ENCANADOR OU BOMBEIRO HIDRÁULICO COM ENCARGOS COMPLEMENTARES | H | 0.189 | 12.05 | 2.2774
| 88267 | ENCANADOR OU BOMBEIRO HIDRÁULICO COM ENCARGOS COMPLEMENTARES | H | 0.189 | 15.05 | 2.8445
| 92716 | APARELHO PARA CORTE E SOLDA OXI-ACETILENO SOBRE RODAS, INCLUSIVE CILINDROS E MAÇARICOS - CHP DIURNO. AF_12/2015 | CHP | 0.066 | 12.48 | 0.82368
|  |  | Custo do material |  |  | 4.0144
|  |  | mão de Obra |  |  | 5.1219
|  |  | equipamentos |  |  | 0.82
serviços
| TOTAL (R$) |  |  |  |  | 9.9563
|  |  |  | desconto 25%: |  | 7.4672
24.12 | 92299 | TE DE COBRE, SEM ANEL DE SOLDA, DN 22 MM, INSTALADO EM PRUMADA - FORNECIMENTO E INSTALAÇÃO. AF_12/2015_P | UN
| código | COMPONENTES | UND. | CONSUMOS | PREÇO | TOTAL
| 12732 | SOLDA ESTANHO/COBRE PARA CONEXOES DE COBRE, FIO 2,5 MM, CARRETEL 500 GR (SEM CHUMBO) | UN | 0.0072 | 136.71 | 0.98431
| 12734 | TE DE COBRE (REF 611) SEM ANEL DE SOLDA, BOLSA X BOLSA X BOLSA, 22 MM | UN | 1 | 6.32 | 6.32
| 20078 | PASTA LUBRIFICANTE PARA TUBOS E CONEXOES COM JUNTA ELASTICA (USO EM PVC, ACO, POLIETILENO E OUTROS) ( DE *400* G) | UN | 0.0094 | 13.23 | 0.12436
| 38383 | LIXA D'AGUA EM FOLHA, GRAO 100 | UN | 0.0648 | 12.05 | 0.78084
| 88248 | AUXILIAR DE ENCANADOR OU BOMBEIRO HIDRÁULICO COM ENCARGOS COMPLEMENTARES | H | 0.128 | 12.05 | 1.5424
| 88267 | ENCANADOR OU BOMBEIRO HIDRÁULICO COM ENCARGOS COMPLEMENTARES | H | 0.128 | 15.05 | 1.9264
| 92716 | APARELHO PARA CORTE E SOLDA OXI-ACETILENO SOBRE RODAS, INCLUSIVE CILINDROS E MAÇARICOS - CHP DIURNO. AF_12/2015 | CHP | 0.045 | 12.48 | 0.5616
|  |  | Custo do material |  |  | 8.7711
|  |  | mão de Obra |  |  | 3.4688
equipamentos
serviços
| TOTAL (R$) |  |  |  |  | 12.2399
|  |  |  | desconto 25%: |  | 9.1799
24.13 | 92326 | COTOVELO DE COBRE, 90 GRAUS, SEM ANEL DE SOLDA, DN 15 MM, INSTALADO EM RAMAL E SUB-RAMAL - FORNECIMENTO E INSTALAÇÃO. AF_12/2015_P | UN
| código | COMPONENTES | UND. | CONSUMOS | PREÇO | TOTAL
| 12714 | COTOVELO DE COBRE 90 GRAUS (REF 607) SEM ANEL DE SOLDA, BOLSA X BOLSA, 15 MM | UN | 1 | 2.26 | 2.26
| 12732 | SOLDA ESTANHO/COBRE PARA CONEXOES DE COBRE, FIO 2,5 MM, CARRETEL 500 GR (SEM CHUMBO) | UN | 0.0028 | 132.2 | 0.37016
| 20078 | PASTA LUBRIFICANTE PARA TUBOS E CONEXOES COM JUNTA ELASTICA (USO EM PVC, ACO, POLIETILENO E OUTROS) ( DE *400* G) | UN | 0.0038 | 13.23 | 0.050274
| 38383 | LIXA D'AGUA EM FOLHA, GRAO 100 | UN | 0.0474 | 15.05 | 0.71337
| 88248 | AUXILIAR DE ENCANADOR OU BOMBEIRO HIDRÁULICO COM ENCARGOS COMPLEMENTARES | H | 0.124 | 12.05 | 1.4942
| 88267 | ENCANADOR OU BOMBEIRO HIDRÁULICO COM ENCARGOS COMPLEMENTARES | H | 0.124 | 15.05 | 1.8662
| 92716 | APARELHO PARA CORTE E SOLDA OXI-ACETILENO SOBRE RODAS, INCLUSIVE CILINDROS E MAÇARICOS - CHP DIURNO. AF_12/2015 | CHP | 0.049 | 12.48 | 0.61152
|  |  | Custo do material |  |  | 4.0053
|  |  | mão de Obra |  |  | 3.3604
equipamentos
serviços
| TOTAL (R$) |  |  |  |  | 7.37
|  |  |  | desconto 25%: |  | 5.5275
24.14 | 92287 | COTOVELO DE COBRE, 90 GRAUS, SEM ANEL DE SOLDA, DN 22 MM, INSTALADO EM PRUMADA - FORNECIMENTO E INSTALAÇÃO. AF_12/2015_P | UN
| código | COMPONENTES | UND. | CONSUMOS | PREÇO | TOTAL
| 12715 | COTOVELO DE COBRE 90 GRAUS (REF 607) SEM ANEL DE SOLDA, BOLSA X BOLSA, 22 MM | UN | 1 | 5.45 | 5.45
| 12732 | SOLDA ESTANHO/COBRE PARA CONEXOES DE COBRE, FIO 2,5 MM, CARRETEL 500 GR (SEM CHUMBO) | UN | 0.0048 | 136.71 | 0.65621
| 20078 | PASTA LUBRIFICANTE PARA TUBOS E CONEXOES COM JUNTA ELASTICA (USO EM PVC, ACO, POLIETILENO E OUTROS) ( DE *400* G) | UN | 0.0063 | 13.23 | 0.083349
| 38383 | LIXA D'AGUA EM FOLHA, GRAO 100 | UN | 0.0432 | 1.34 | 0.057888
| 88248 | AUXILIAR DE ENCANADOR OU BOMBEIRO HIDRÁULICO COM ENCARGOS COMPLEMENTARES | H | 0.096 | 12.05 | 1.1568
| 88267 | ENCANADOR OU BOMBEIRO HIDRÁULICO COM ENCARGOS COMPLEMENTARES | H | 0.096 | 15.05 | 1.4448
| 92716 | APARELHO PARA CORTE E SOLDA OXI-ACETILENO SOBRE RODAS, INCLUSIVE CILINDROS E MAÇARICOS - CHP DIURNO. AF_12/2015 | CHP | 0.033 | 12.48 | 0.41184
|  |  | Custo do material |  |  | 6.6593
|  |  | mão de Obra |  |  | 2.6016
equipamentos
serviços
| TOTAL (R$) |  |  |  |  | 9.2609
|  |  |  | desconto 25%: |  | 6.9457
24.15 | GAS-CIL-005/SETOP-MG | Cilindro de aço com gás GLP capacidade 45kg | UN
| código | COMPONENTES | UND. | CONSUMOS | PREÇO | TOTAL
| GAS-CIL-005/SETOP-MG | Cilindro de aço com gás GLP capacidade 45kg | UN | 1 | 299.2 | 299.2
|  |  | Custo do material |  |  | 299.2
mão de Obra
equipamentos
serviços
| TOTAL (R$) |  |  |  |  | 299.2
|  |  |  | desconto 25%: |  | 224.4
24.15 | 11832/ORSE | Suporte de parede para coletor de gás | UN
| código | COMPONENTES | UND. | CONSUMOS | PREÇO | TOTAL
| 11832/ORSE | Suporte de parede para coletor de gás | UN | 1 | 5.74 | 5.74
|  |  | Custo do material |  |  | 5.74
mão de Obra
equipamentos
serviços
| TOTAL (R$) |  |  |  |  | 5.74
|  |  |  | desconto 25%: |  | 4.305
24.17 | ARC-FIL-010/SETOP-MG | Filtro tipo "Y" em bronze, diâmetro 3/4" NPT | UN
| código | COMPONENTES | UND. | CONSUMOS | PREÇO | TOTAL
| ARC-FIL-010/SETOP-MG | Filtro tipo "Y" em bronze, diâmetro 3/4" NPT | UN | 1 | 43.31 | 43.31
|  |  | Custo do material |  |  | 43.31
mão de Obra
equipamentos
serviços
| TOTAL (R$) |  |  |  |  | 43.31
|  |  |  | desconto 25%: |  | 32.4825
24.18 | 93051 | BUCHA DE REDUÇÃO EM COBRE, SEM ANEL DE SOLDA, PONTA X BOLSA, 22 X 15 MM, INSTALADO EM PRUMADA FORNECIMENTO E INSTALAÇÃO. AF_01/2016_P | UN
| código | COMPONENTES | UND. | CONSUMOS | PREÇO | TOTAL
| 12732 | SOLDA ESTANHO/COBRE PARA CONEXOES DE COBRE, FIO 2,5 MM, CARRETEL 500 GR (SEM CHUMBO) | UN | 0.0048 | 136.71 | 0.65
| 20078 | PASTA LUBRIFICANTE PARA TUBOS E CONEXOES COM JUNTA ELASTICA (USO EM PVC, ACO, POLIETILENO E OUTROS) ( DE *400* G) | UN | 0.0063 | 13.23 | 0.08
| 38383 | LIXA D'AGUA EM FOLHA, GRAO 100 | UN | 0.0432 | 1.34 | 0.05
| 39886 | BUCHA DE REDUCAO DE COBRE (REF 600-2) SEM ANEL DE SOLDA, PONTA X BOLSA, 22 X 15 MM | UN | 1 | 3.16 | 3.16
| 88248 | AUXILIAR DE ENCANADOR OU BOMBEIRO HIDRÁULICO COM ENCARGOS COMPLEMENTARES | H | 0.064 | 12.05 | 0.77
| 88267 | ENCANADOR OU BOMBEIRO HIDRÁULICO COM ENCARGOS COMPLEMENTARES | H | 0.064 | 15.05 | 0.96
| 92716 | APARELHO PARA CORTE E SOLDA OXI-ACETILENO SOBRE RODAS, INCLUSIVE CILINDROS E MAÇARICOS - CHP DIURNO. AF_12/2015 | CHP | 0.022 | 12.48 | 0.27
|  |  | Custo do material |  |  | 4.21
|  |  | mão de Obra |  |  | 1.73
equipamentos
serviços
| TOTAL (R$) |  |  |  |  | 5.94
|  |  |  | desconto 25%: |  | 4.455
24.19 | COMPOSIÇÃO IFPB.CIVIL.19 | REGISTRO DE ESFERA TRI-PARTIDA 3/4 | unid |  |  | 0
| código | COMPONENTES | UND. | CONSUMOS | PREÇO | TOTAL
| COTAÇÃO | Registro de esfera tri-partida 3/4" | UND | 1 | 41.18 | 41.18
| 88267/SINAPI | Encanador ou bombeiro hidráulico com encargos complementares | H | 0.03 | 15.05 | 0.45
|  |  | Custo do material |  |  | 41.18
|  |  | mão de Obra |  |  | 0.45
equipamentos
serviços
| TOTAL (R$) |  |  |  |  | 42.08
|  |  |  | desconto 25%: |  | 31.56
24.20 | 10881/ORSE | REGULADOR DE GÁS 2º ESTÁGIO DE 7 KG/H (INSTALAÇÃO GÁS) | unid |  |  | 0
| código | COMPONENTES | UND. | CONSUMOS | PREÇO | TOTAL
| COTAÇÃO | Registro de esfera tri-partida 3/4" | UND | 1 | 42.05 | 42.05
| 88267/SINAPI | Encanador ou bombeiro hidráulico com encargos complementares | H | 0.03 | 15.05 | 0.45
|  |  | Custo do material |  |  | 42.05
|  |  | mão de Obra |  |  | 0.45
equipamentos
serviços
| TOTAL (R$) |  |  |  |  | 42.95
|  |  |  | desconto 25%: |  | 32.2125
24.21 | COMPOSIÇÃO IFPB.CIVIL.20 | ADAPTADOR APERTO RAPIDO EM LATÃO 1/2" BSP JACKWAL, INCLUSIVE PORCA | unid |  | 25.2967 | 0
| código | COMPONENTES | UND. | CONSUMOS | PREÇO | TOTAL
| COTAÇÃO | Adaptador aperto rapido em latão 1/2" BSP jackwal, inclusive porca | UND | 1 | 22.28 | 22.28
| 88267/SINAPI | Encanador ou bombeiro hidráulico com encargos complementares | H | 0.2 | 15.05 | 3.01
| 88316/SINAPI | Servente com encargos complementares | H | 0.0001 | 11.97 | 0.001197
|  |  | Custo do material |  |  | 22.28
|  |  | mão de Obra |  |  | 3.0112
equipamentos
serviços
| TOTAL (R$) |  |  |  |  | 25.3
|  |  |  | desconto 25%: |  | 18.97
24.22 | 08731/ORSE | VÁLVULA DE RETENÇÃO 1/2" x P- 13 UGV | UN
| código | COMPONENTES | UND. | CONSUMOS | PREÇO | TOTAL
| 08731/ORSE | VÁLVULA DE RETENÇÃO 1/2" x P- 13 UGV | UN | 1 | 39.83 | 39.83
| Código | Descrição da Composição | Unid | Quant | Custo Unit. | Custo Total
| 88316 | Servente | h | 0.54 | 11.97 | 6.4638
| 88267 | Encanador ou bombeiro hidraulico | h | 0.54 | 15.05 | 8.127
| 07332/ORSE | Valvula retencao 1/2" X P - 13 UGV | un | 1 | 25.14 | 25.14
| 00981/ORSE | Fita veda rosca 18mm | m | 0.56 | 0.17 | 0.0952
|  |  | Custo do material |  |  | 25.2352
|  |  | mão de Obra |  |  | 14.5908
equipamentos
serviços
| TOTAL (R$) |  |  |  |  | 39.826
|  |  |  | desconto 25%: |  | 29.8695
24.23 | IFPB + INCC | TUBO LUVA CORRUGADO AMARELO 1 1/4" | UN
| código | COMPONENTES | UND. | CONSUMOS | PREÇO | TOTAL
| IFPB + INCC | TUBO LUVA CORRUGADO AMARELO 1 1/4" | UN | 1 | 14.06 | 14.06
|  |  | Custo do material |  |  | 14.06
mão de Obra
equipamentos
serviços
| TOTAL (R$) |  |  |  |  | 14.06
|  |  |  | desconto 25%: |  | 10.545
24.24 | IFPB + INCC | LUVA PARA TUBO LUVA CORRUGADO DE 1 1/4'' | UN
| código | COMPONENTES | UND. | CONSUMOS | PREÇO | TOTAL
| IFPB + INCC | LUVA PARA TUBO LUVA CORRUGADO DE 1 1/4'' | UN | 1 | 6.83 | 6.83
|  |  | Custo do material |  |  | 6.83
mão de Obra
equipamentos
serviços
| TOTAL (R$) |  |  |  |  | 6.83
|  |  |  | desconto 25%: |  | 5.1225
Note on E93: medição: 3 HORAS
Note on G1558: medição: 89574=64,24*14= R$899,36
Note on F4085: medição: 5,63

## Comp. Guarita
OBRA: GUARITA - CAMPUS DE SANTA LUZIA DO IFPB DATA REFERÊNCIA: ABRIL/2017
ENGENHEIRO RESPONSÁVEL: José Adriano Rocha de Alencar CREA 160.577.770-6
COMPOSIÇÃO DOS ITENS REFERENTE DA GUARITA - CAMPUS SANTA LUZIA
SERVICO PRELIMINARES
| ITEM | REFERÊNCIA | DISCRIMINAÇÃO | UNID | QUANT | PREÇO UNITARIO | V,TOTAL (R$)
1.1 | SERT | 74077/3 | LOCACAO CONVENCIONAL DE OBRA, ATRAVÉS DE GABARITO DE TABUAS CORRIDAS PONTALETADAS, COM REAPROVEITAMENTO DE 3 VEZES. | M2 | COEFIC. | PREÇO | TOTAL
| INSUMO | 337 | ARAME RECOZIDO 18 BWG, 1,25 MM (0,01 KG/M) | KG | 0.02 | 10 | 0.2
| INSUMO | 4491 | PECA DE MADEIRA NATIVA / REGIONAL 7,5 X 7,5CM (3X3) NAO APARELHADA (P/FORMA) | M | 0.12 | 7.28 | 0.87
| INSUMO | 5061 | PREGO DE ACO POLIDO COM CABECA 18 X 27 (2 1/2 X 10) | KG | 0.01 | 10 | 0.1
| INSUMO | 10567 | TABUA MADEIRA 3A QUALIDADE 2,5 X 23,0CM (1 X 9") NAO APARELHADA | M | 0.1067 | 5.93 | 0.63
| COMPOSICAO | 88262 | CARPINTEIRO DE FORMAS COM ENCARGOS COMPLEMENTARES | H | 0.1 | 14.99 | 1.49
| COMPOSICAO | 88316 | SERVENTE COM ENCARGOS COMPLEMENTARES | H | 0.1 | 11.97 | 1.19
|  |  |  | Custo do material |  |  | 1.8
|  |  |  | mão de Obra |  |  | 2.68
Equipamento
Serviço
|  |  |  | SUBTOTAL (R$) |  |  | 4.48
| TOTAL (R$) | [5 empty] | 4.48
[5 empty] | desconto 25%: |  | 3.36
SERVICO EM TERRA
2.1 |  | 90091 | ESCAVAÇÃO MECANIZADA DE VALA COM PROF, ATÉ 1,5 M(MÉDIA ENTRE MONTANTE E JUSANTE/UMA COMPOSIÇÃO POR TRECHO), COM ESCAVADEIRA HIDRÁULICA (0,8 M3/111 HP), LARG, DE 1,5M A 2,5 M, EM SOLO DE 1A CATEGORIA, LOCAIS COM BAIXO NÍVEL DE INTERFERÊNCIA, AF_01/2015 | M3 | COEFIC. | PREÇO | TOTAL
|  | código | COMPONENTES | UND, | CONSUMOS | PREÇO | TOTAL
|  | 5631 | ESCAVADEIRA HIDRÁULICA SOBRE ESTEIRAS, CAÇAMBA 0,80 M3, PESO OPERACIONAL 17 T, POTENCIA BRUTA 111 HP - CHP DIURNO, AF_06/2014 | CHP | 0.026 | 134.15 | 3.48
|  | 5632 | ESCAVADEIRA HIDRÁULICA SOBRE ESTEIRAS, CAÇAMBA 0,80 M3, PESO OPERACIONAL 17 T, POTENCIA BRUTA 111 HP - CHI DIURNO. AF_06/2014 | CHI | 0.019 | 47.34 | 0.89
|  | 88316 | SERVENTE COM ENCARGOS COMPLEMENTARES | H | 0.053 | 11.97 | 0.63
|  |  |  | Custo do material |  |  | TOTAL
|  |  |  | Mão de Obra |  |  | 0.63
|  |  |  | Equipamentos |  |  | 4.37
|  |  |  | Serviços |  |  | 0
|  |  |  | Leis Sociais |  | 87.85%
|  |  |  | SUBTOTAL (R$)L |  |  | 5
| TOTAL (R$) | [5 empty] | 5
[5 empty] | desconto 25%: |  | 3.75
2.2 |  | 90092 | ESCAVAÇÃO MECANIZADA DE VALA COM PROF. MAIOR QUE 1,5 M E ATÉ 3,0 M(MÉDIA ENTRE MONTANTE E JUSANTE/UMA COMPOSIÇÃO POR TRECHO), COM ESCAVADEIRA HIDRÁULICA (0,8 M3/111 HP), LARG. MENOR QUE 1,5 M, EM SOLO DE 1A CATEGORIA, LOCAIS COM BAIXO NÍVEL DE INTERFERÊNC | M3
|  | código | COMPONENTES | UND. | COEFIC. | PREÇO | TOTAL
|  | 5631 | ESCAVADEIRA HIDRÁULICA SOBRE ESTEIRAS, CAÇAMBA 0,80 M3, PESO OPERACIONAL 17 T, POTENCIA BRUTA 111 HP - CHP DIURNO. AF_06/2014 | CHP | 0.023 | 112.8 | 2.59
|  | 5632 | ESCAVADEIRA HIDRÁULICA SOBRE ESTEIRAS, CAÇAMBA 0,80 M3, PESO OPERACIONAL 17 T, POTENCIA BRUTA 111 HP - CHI DIURNO. AF_06/2014 | CHI | 0.017 | 17.34 | 0.29
|  | 88316 | SERVENTE COM ENCARGOS COMPLEMENTARES | H | 0.019 | 11.97 | 0.22
Custo do material
|  |  |  | Mão de Obra |  |  | 0.22
|  |  |  | Equipamentos |  |  | 2.88
Serviços
|  |  |  | SUBTOTAL (R$) |  |  | 3.1
| TOTAL (R$) | [5 empty] | 3.1
[5 empty] | desconto 25%: |  | 2.325
2.3 |  | 94097 | PREPARO DE FUNDO DE VALA COM LARGURA MENOR QUE 1,5 M, EM LOCAL COM NÍVEL BAIXO DE INTERFERÊNCIA. AF_06/2016 | M2
|  | código | COMPONENTES | UND. | COEFIC. | PREÇO | TOTAL
|  | 88309 | PEDREIRO COM ENCARGOS COMPLEMENTARES | H | 0.104 | 15.08 | 1.56
|  | 88316 | SERVENTE COM ENCARGOS COMPLEMENTARES | H | 0.156 | 11.97 | 1.86
|  | 91533 | COMPACTADOR DE SOLOS DE PERCUSSÃO (SOQUETE) COM MOTOR A GASOLINA 4 TEMPOS, POTÊNCIA 4 CV - CHP DIURNO. AF_08/2015 | CHP | 0.007 | 17.88 | 0.12
|  | 91534 | COMPACTADOR DE SOLOS DE PERCUSSÃO (SOQUETE) COM MOTOR A GASOLINA 4 TEMPOS, POTÊNCIA 4 CV - CHI DIURNO. AF_08/2015 | CHI | 0.007 | 13.74 | 0.09
Custo do material
|  |  |  | Mão de Obra |  |  | 3.42
|  |  |  | Equipamentos |  |  | 0.21
Serviços
|  |  |  | SUBTOTAL (R$) |  |  | 3.63
| TOTAL (R$) | [5 empty] | 3.63
[5 empty] | desconto 25%: |  | 2.7225
2.4 |  | 94099 | PREPARO DE FUNDO DE VALA COM LARGURA MAIOR OU IGUAL A 1,5 M E MENOR QUE 2,5 M, EM LOCAL COM NÍVEL BAIXO DE INTERFERÊNCIA. AF_06/2016 | M2
|  | código | COMPONENTES | UND. | COEFIC. | PREÇO | TOTAL
|  | 88309 | PEDREIRO COM ENCARGOS COMPLEMENTARES | H | 0.052 | 15.08 | 0.78
|  | 88316 | SERVENTE COM ENCARGOS COMPLEMENTARES | H | 0.078 | 11.97 | 0.93
|  | 91533 | COMPACTADOR DE SOLOS DE PERCUSSÃO (SOQUETE) COM MOTOR A GASOLINA 4 TEMPOS, POTÊNCIA 4 CV - CHP DIURNO. AF_08/2015 | CHP | 0.003 | 17.88 | 0.05
|  | 91534 | COMPACTADOR DE SOLOS DE PERCUSSÃO (SOQUETE) COM MOTOR A GASOLINA 4 TEMPOS, POTÊNCIA 4 CV - CHI DIURNO. AF_08/2015 | CHI | 0.003 | 13.74 | 0.04
Custo do material
|  |  |  | Mão de Obra |  |  | 1.71
|  |  |  | Equipamentos |  |  | 0.09
Serviços
|  |  |  | SUBTOTAL (R$)L |  |  | 1.8
| TOTAL (R$) | [5 empty] | 1.8
[5 empty] | desconto 25%: |  | 1.35
2.5 |  | 73964/6 | REATERRO DE VALA COM COMPACTAÇÃO MANUAL | M3
|  | código | COMPONENTES | UND. | COEFIC. | PREÇO | TOTAL
|  | 88316 | SERVENTE COM ENCARGOS COMPLEMENTARES | H | 3 | 11.97 | 35.91
Custo do material
|  |  |  | Mão de Obra |  |  | 35.91
Equipamentos
Serviços
|  |  |  | SUBTOTAL (R$)L |  |  | 35.91
| TOTAL (R$) | [5 empty] | 35.91
[5 empty] | desconto 25%: |  | 26.9325
2.6 |  | 00071/ORSE | Aterro manual de áreas, sem aquisição de material, com espalhamento e compactação | m3
|  | código | COMPONENTES | UND. | COEFIC. | PREÇO | TOTAL
|  | 88316 | SERVENTE COM ENCARGOS COMPLEMENTARES | h | 2.8906 | 11.97 | 34.6005
Custo do material
|  |  |  | Mão de Obra |  |  | 34.6005
Equipamentos
Serviços
|  |  |  | SUBTOTAL (R$)L |  |  | 34.6005
| TOTAL (R$) | [5 empty] | 34.6005
[5 empty] | desconto 25%: |  | 25.9504
2.7 |  | 0077/ORSE | Aterro de caixão de ediificação, com fornec. de areia, adensada com água | m3
|  | código | COMPONENTES | UND. | COEFIC. | PREÇO | TOTAL
|  | 00366/SINAPI | Areia fina - posto jazida/fornecedor (retirado na jazida, sem transporte) | m3 | 1.2 | 64.46 | 77.352
|  | 88316 | SERVENTE COM ENCARGOS COMPLEMENTARES | h | 3 | 11.97 | 35.91
|  |  |  | Custo do material |  |  | 77.352
|  |  |  | Mão de Obra |  |  | 35.91
Equipamentos
Serviços
|  |  |  | SUBTOTAL (R$) |  |  | 113.262
| TOTAL (R$) | [5 empty] | 113.262
[5 empty] | desconto 25%: |  | 84.9465
FUNDAÇÕES E SONDAGENS
3.1 |  | 74007/1 | FORMA TABUA P/ CONCRETO EM FUNDACAO C/ REAPROVEITAMENTO 10 X. | M2
|  | código | COMPONENTES | UND. | COEFIC. | PREÇO | TOTAL
|  | 2692 | DESMOLDANTE PROTETOR PARA FORMAS DE MADEIRA, DE BASE OLEOSA EMULSIONADA EM AGUA | L | 0.1 | 6.95 | 0.69
|  | 4491 | PECA DE MADEIRA NATIVA / REGIONAL 7,5 X 7,5CM (3X3) NAO APARELHADA (P/FORMA) | M | 0.285 | 7.28 | 2.07
|  | 4517 | PECA DE MADEIRA NATIVA/REGIONAL 2,5 X 7,0 CM (SARRAFO-P/FORMA) | M | 0.27 | 1.21 | 0.32
|  | 5061 | PREGO DE ACO POLIDO COM CABECA 18 X 27 (2 1/2 X 10) | KG | 0.15 | 10 | 1.5
|  | 6189 | TABUA MADEIRA 2A QUALIDADE 2,5 X 30,0CM (1 X 12") NAO APARELHADA | M | 0.495 | 8.74 | 4.32
|  | 88239 | AJUDANTE DE CARPINTEIRO COM ENCARGOS COMPLEMENTARES | H | 0.1875 | 12.03 | 2.25
|  | 88262 | CARPINTEIRO DE FORMAS COM ENCARGOS COMPLEMENTARES | H | 0.75 | 14.99 | 11.24
|  |  |  | Custo do material |  |  | 8.9
|  |  |  | Mão de Obra |  |  | 13.49
Equipamentos
Serviços
|  |  |  | SUBTOTAL (R$) |  |  | 22.39
| TOTAL (R$) | [5 empty] | 22.39
[5 empty] | desconto 25%: |  | 16.7925
3.2 |  | 03171/ORSE | Forma plana para estruturas, em compensado resinado de 10mm, 05 usos, inclusive escoramento - Revisada 07.2015 | m2
Composição de Preço
|  | Código | Descrição da Composição | Unid | Quant | Custo Unit. | Custo Total
|  | 00629/ORSE | Compensado resinado 10mm - Madeirit ou similar | m2 | 0.234 | 16.5 | 3.861
|  | 01569/ORSE | Madeira mista serrada (barrote) 6 x 6cm - 0,0036 m3/m (angelim, louro) | m | 1.227 | 4.86 | 5.9632
|  | 00333/SINAPI | Arame galvanizado 14 bwg, d = 2,11 mm (0,026 kg/m) | kg | 0.15 | 10.93 | 1.6395
|  | 88262/SINAPI | CARPINTEIRO DE FORMAS COM ENCARGOS COMPLEMENTARES | h | 0.973 | 14.99 | 14.5853
|  | 02692/SINAPI | Desmoldante protetor para formas de madeira, de base oleosaemulsionada em agua | l | 0.02 | 6.89 | 0.1378
|  | 04509/SINAPI | Peca de madeira 3a qualidade 2,5 x 10cm nao aparelhada | m | 1.089 | 2.99 | 3.2561
|  | 05068/SINAPI | Prego de aco polido com cabeca 17 x 21 (2 x 11) | kg | 0.025 | 8.13 | 0.20325
|  | 05069/SINAPI | Prego de aco polido com cabeca 17 x 27 (2 1/2 x 11) | kg | 0.1 | 8.29 | 0.829
|  | 88316/SINAPI | SERVENTE COM ENCARGOS COMPLEMENTARES | h | 0.243 | 11.97 | 2.9087
|  | 06193/SINAPI | Tabua madeira 2a qualidade 2,5 x 20,0cm (1 x 8") nao aparelhada | m | 0.122 | 4.48 | 0.54656
|  |  |  | Custo do material |  |  | 16.4364
|  |  |  | mão de Obra |  |  | 17.494
Equipamento
Serviço
|  |  |  | SUBTOTAL (R$) |  |  | 33.9304
| TOTAL (R$) | [5 empty] | 33.9304
[5 empty] | desconto 25%: |  | 25.4478
3.3 |  | 11486/ORSE | Concreto simples usinado fck=30mpa, bombeado, lançado e adensado na infraestrutura | m3
Composição de Preço
|  | Código | Descrição da Composição | Unid | Quant | Custo Unit. | Custo Total
|  | 25950/SINAPI | Servico de bombeamento de concreto com consumo minimo de 40m3 | m3 | 1 | 28.42 | 28.42
|  | 34494/SINAPI | Concreto usinado bombeavel, classe de resistencia c30, com brita 0 e 1, slump = 100 +/- 20 mm, exclui servico de bombeamento (nbr 8953) | m3 | 1 | 251.81 | 251.81
|  | 11477/ORSE | Lançamento de concreto usinado, bombeado, para infraestrutura, incluindo colocação, adensamento e acabamento | m3 | 1 | 19.48 | 19.48
Custo do material
mão de Obra
Equipamento
|  |  |  | Serviço |  |  | 299.71
|  |  |  | SUBTOTAL (R$) |  |  | 299.71
| TOTAL (R$) | [5 empty] | 299.71
[5 empty] | desconto 25%: |  | 224.7825
3.4 |  | 95241 | LASTRO DE CONCRETO, E = 5 CM, PREPARO MECÂNICO, INCLUSOS LANÇAMENTO E ADENSAMENTO. AF_07_2016 | M2
|  | código | COMPONENTES | UND. | COEFIC. | PREÇO | TOTAL
|  | 92873 | LANÇAMENTO COM USO DE BALDES, ADENSAMENTO E ACABAMENTO DE CONCRETO EM ESTRUTURAS. AF_12/2015 | M3 | 0.05 | 122.73 | 6.13
|  | 94962 | CONCRETO MAGRO PARA LASTRO, TRAÇO 1:4,5:4,5 (CIMENTO/ AREIA MÉDIA/ BRITA 1) - PREPARO MECÂNICO COM BETONEIRA 400 L. AF_07/2016 | M3 | 0.05 | 211.85 | 10.59
Custo do material
Mão de Obra
Equipamentos
|  |  |  | Serviços |  |  | 16.72
|  |  |  | SUBTOTAL (R$) |  |  | 16.72
|  | TOTAL (R$) |  |  |  |  | 16.72
[5 empty] | desconto 25%: |  | 12.54
3.5 |  | 92915 | ARMAÇÃO DE ESTRUTURAS DE CONCRETO ARMADO, EXCETO VIGAS, PILARES, LAJES E FUNDAÇÕES PROFUNDAS (DE EDIFÍCIOS DE MÚLTIPLOS PAVIMENTOS, EDIFICAÇÃO TÉRREA OU SOBRADO), UTILIZANDO AÇO CA-60 DE 5.0 MM - MONTAGEM. AF_12/2015 | KG
|  | código | COMPONENTES | UND. | COEFIC. | PREÇO | TOTAL
|  | 337 | ARAME RECOZIDO 18 BWG, 1,25 MM (0,01 KG/M) | KG | 0.025 | 10 | 0.25
|  | 39017 | ESPACADOR / DISTANCIADOR CIRCULAR COM ENTRADA LATERAL, EM PLASTICO, PARA VERGALHAO *4,2 A 12,5* MM, COBRIMENTO 20 MM | UN | 1.19 | 0.11 | 0.13
|  | 88238 | AJUDANTE DE ARMADOR COM ENCARGOS COMPLEMENTARES | H | 0.0285 | 12.01 | 0.34
|  | 88245 | ARMADOR COM ENCARGOS COMPLEMENTARES | H | 0.1743 | 14.99 | 2.61
|  | 92791 | CORTE E DOBRA DE AÇO CA-60, DIÂMETRO DE 5.0 MM, UTILIZADO EM ESTRUTURAS DIVERSAS, EXCETO LAJES. AF_12/2015 | KG | 1 | 7.57 | 7.57
|  |  |  | Custo do material |  |  | 0.38
|  |  |  | Mão de Obra |  |  | 2.95
Equipamentos
|  |  |  | Serviços |  |  | 7.57
|  |  |  | SUBTOTAL (R$) |  |  | 10.9
| TOTAL (R$) | [5 empty] | 10.9
[5 empty] | desconto 25%: |  | 8.175
3.6 |  | 92916 | ARMAÇÃO DE ESTRUTURAS DE CONCRETO ARMADO, EXCETO VIGAS, PILARES, LAJES E FUNDAÇÕES PROFUNDAS (DE EDIFÍCIOS DE MÚLTIPLOS PAVIMENTOS, EDIFICAÇÃO TÉRREA OU SOBRADO), UTILIZANDO AÇO CA-50 DE 6.3 MM - MONTAGEM. AF_12/2015 | KG
|  | código | COMPONENTES | UND. | COEFIC. | PREÇO | TOTAL
|  | 337 | ARAME RECOZIDO 18 BWG, 1,25 MM (0,01 KG/M) | KG | 0.025 | 10 | 0.25
|  | 39017 | ESPACADOR / DISTANCIADOR CIRCULAR COM ENTRADA LATERAL, EM PLASTICO, PARA VERGALHAO *4,2 A 12,5* MM, COBRIMENTO 20 MM | UN | 0.97 | 0.11 | 0.1
|  | 88238 | AJUDANTE DE ARMADOR COM ENCARGOS COMPLEMENTARES | H | 0.0218 | 12.01 | 0.26
|  | 88245 | ARMADOR COM ENCARGOS COMPLEMENTARES | H | 0.133 | 14.99 | 1.99
|  | 92792 | CORTE E DOBRA DE AÇO CA-50, DIÂMETRO DE 6.3 MM, UTILIZADO EM ESTRUTURAS DIVERSAS, EXCETO LAJES. AF_12/2015 | KG | 1 | 7.46 | 7.46
|  |  |  | Custo do material |  |  | 0.35
|  |  |  | Mão de Obra |  |  | 2.25
|  |  |  | Equipamentos |  |  | 0
|  |  |  | Serviços |  |  | 7.46
|  |  |  | SUBTOTAL (R$)L |  |  | 10.06
| TOTAL (R$) | [5 empty] | 10.06
[5 empty] | desconto 25%: |  | 7.545
3.7 |  | 92917 | ARMAÇÃO DE ESTRUTURAS DE CONCRETO ARMADO, EXCETO VIGAS, PILARES, LAJES E FUNDAÇÕES PROFUNDAS (DE EDIFÍCIOS DE MÚLTIPLOS PAVIMENTOS, EDIFICAÇÃO TÉRREA OU SOBRADO), UTILIZANDO AÇO CA-50 DE 8.0 MM - MONTAGEM. AF_12/2015 | KG
|  | código | COMPONENTES | UND. | COEFIC. | PREÇO | TOTAL
|  | 337 | ARAME RECOZIDO 18 BWG, 1,25 MM (0,01 KG/M) | KG | 0.025 | 10 | 0.25
|  | 39017 | ESPACADOR / DISTANCIADOR CIRCULAR COM ENTRADA LATERAL, EM PLASTICO, PARA VERGALHAO *4,2 A 12,5* MM, COBRIMENTO 20 MM | UN | 0.743 | 0.11 | 0.08
|  | 88238 | AJUDANTE DE ARMADOR COM ENCARGOS COMPLEMENTARES | H | 0.0162 | 12.01 | 0.19
|  | 88245 | ARMADOR COM ENCARGOS COMPLEMENTARES | H | 0.0993 | 14.99 | 1.48
|  | 92793 | CORTE E DOBRA DE AÇO CA-50, DIÂMETRO DE 8.0 MM, UTILIZADO EM ESTRUTURAS DIVERSAS, EXCETO LAJES. AF_12/2015 | KG | 1 | 7.78 | 7.78
|  |  |  | Custo do material |  |  | 0.33
|  |  |  | Mão de Obra |  |  | 1.67
Equipamentos
|  |  |  | Serviços |  |  | 7.78
|  |  |  | SUBTOTAL (R$) |  |  | 9.78
| TOTAL (R$) | [5 empty] | 9.78
[5 empty] | desconto 25%: |  | 7.335
3.8 |  | 92919 | ARMAÇÃO DE ESTRUTURAS DE CONCRETO ARMADO, EXCETO VIGAS, PILARES, LAJES E FUNDAÇÕES PROFUNDAS (DE EDIFÍCIOS DE MÚLTIPLOS PAVIMENTOS, EDIFICAÇÃO TÉRREA OU SOBRADO), UTILIZANDO AÇO CA-50 DE 10.0 MM - MONTAGEM. AF_12/2015 | KG
|  | código | COMPONENTES | UND. | COEFIC. | PREÇO | TOTAL
|  | 337 | ARAME RECOZIDO 18 BWG, 1,25 MM (0,01 KG/M) | KG | 0.025 | 10 | 0.25
|  | 39017 | ESPACADOR / DISTANCIADOR CIRCULAR COM ENTRADA LATERAL, EM PLASTICO, PARA VERGALHAO *4,2 A 12,5* MM, COBRIMENTO 20 MM | UN | 0.543 | 0.11 | 0.05
|  | 88238 | AJUDANTE DE ARMADOR COM ENCARGOS COMPLEMENTARES | H | 0.0121 | 12.01 | 0.14
|  | 88245 | ARMADOR COM ENCARGOS COMPLEMENTARES | H | 0.0743 | 14.99 | 1.11
|  | 92794 | CORTE E DOBRA DE AÇO CA-50, DIÂMETRO DE 10.0 MM, UTILIZADO EM ESTRUTURAS DIVERSAS, EXCETO LAJES. AF_12/2015 | KG | 1 | 6.43 | 6.43
|  |  |  | Custo do material |  |  | 0.3
|  |  |  | Mão de Obra |  |  | 1.25
Equipamentos
|  |  |  | Serviços |  |  | 6.43
|  |  |  | SUBTOTAL (R$) |  |  | 7.98
| TOTAL (R$) | [5 empty] | 7.98
[5 empty] | desconto 25%: |  | 5.985
3.9 |  | 92921 | ARMAÇÃO DE ESTRUTURAS DE CONCRETO ARMADO, EXCETO VIGAS, PILARES, LAJES E FUNDAÇÕES PROFUNDAS (DE EDIFÍCIOS DE MÚLTIPLOS PAVIMENTOS, EDIFICAÇÃO TÉRREA OU SOBRADO), UTILIZANDO AÇO CA-50 DE 12.5 MM - MONTAGEM. AF_12/2015 | KG
|  | código | COMPONENTES | UND. | COEFIC. | PREÇO | TOTAL
|  | 337 | ARAME RECOZIDO 18 BWG, 1,25 MM (0,01 KG/M) | KG | 0.025 | 10 | 0.25
|  | 39017 | ESPACADOR / DISTANCIADOR CIRCULAR COM ENTRADA LATERAL, EM PLASTICO, PARA VERGALHAO *4,2 A 12,5* MM, COBRIMENTO 20 MM | UN | 0.367 | 0.11 | 0.04
|  | 88238 | AJUDANTE DE ARMADOR COM ENCARGOS COMPLEMENTARES | H | 0.0089 | 12.01 | 0.1
|  | 88245 | ARMADOR COM ENCARGOS COMPLEMENTARES | H | 0.0542 | 14.99 | 0.81
|  | 92795 | CORTE E DOBRA DE AÇO CA-50, DIÂMETRO DE 12.5 MM, UTILIZADO EM ESTRUTURAS DIVERSAS, EXCETO LAJES. AF_12/2015 | KG | 1 | 5.53 | 5.53
|  |  |  | Custo do material |  |  | 0.29
|  |  |  | Mão de Obra |  |  | 0.91
Equipamentos
|  |  |  | Serviços |  |  | 5.53
|  |  |  | SUBTOTAL (R$)L |  |  | 6.73
| TOTAL (R$) | [5 empty] | 6.73
[5 empty] | desconto 25%: |  | 5.0475
3.10 |  | IFPB.CIVIL.04 | Alvenaria em tijolo cerâmico 1 vez, assentado em argamassa traço 1:2:8 (cimento, cal e areia) |  |  | M2
|  | Ref | Descrição | Unid | Quant | Custo Unit. | Custo Total
|  | 7266/SINAPI | Bloco cerâmico (alvenaria de vedação), de 9 X 19 X 19 cm | MIL | 0.05 | 400 | 20
|  | 87292/SINAPI | Argamassa traço 1:2:8 (cimento, cal e areia média) para emboço/massa única/assentamento de alvenaria de vedação, preparo mecânico com betoneira 400L | M3 | 0.0316 | 296.14 | 9.358
|  | 88309/SINAPI | Pedreiro com encargos complementares | H | 1.5 | 15.08 | 22.62
|  | 88316/SINAPI | Servente com encargos complementares | H | 1.5 | 11.97 | 17.955
|  |  |  | Custo do material |  |  | 20
|  |  |  | Mão de Obra |  |  | 40.575
Equipamentos
|  |  |  | Serviços |  |  | 9.358
|  |  |  | SUBTOTAL (R$)L |  |  | 69.933
| TOTAL (R$) | [5 empty] | 69.93
[5 empty] | desconto 25%: |  | 52.4475
ESTRUTURA
4.1 |  | 03365/ORSE | Forma plana para estruturas, em compensado plastificado de 12mm, 04 usos, inclusive escoramento - Revisada 07.2015 | m2
Composição de Preço
|  | Código | Descrição da Composição | Unid | Quant | Custo Unit. | Custo Total
|  | 01569/ORSE | Madeira mista serrada (barrote) 6 x 6cm - 0,0036 m3/m (angelim, louro) | m | 1.534 | 5.85 | 8.9739
|  | 00333/SINAPI | Arame galvanizado 14 bwg, d = 2,11 mm (0,026 kg/m) | kg | 0.15 | 10.93 | 1.6395
|  | 88262/SINAPI | CARPINTEIRO DE FORMAS COM ENCARGOS COMPLEMENTARES | h | 1.033 | 14.99 | 15.4847
|  | 01347/SINAPI | Chapa de madeira compensada plastificada para forma de concreto, de 2,20 x 1,10 m, e = 12 mm | m2 | 0.292 | 35.97 | 10.5032
|  | 02692/SINAPI | Desmoldante protetor para formas de madeira, de base oleosaemulsionada em agua | l | 0.02 | 6.89 | 0.1378
|  | 04509/SINAPI | Peca de madeira 3a qualidade 2,5 x 10cm nao aparelhada | m | 1.361 | 2.99 | 4.0694
|  | 05068/SINAPI | Prego de aco polido com cabeca 17 x 21 (2 x 11) | kg | 0.025 | 8.13 | 0.20325
|  | 05069/SINAPI | Prego de aco polido com cabeca 17 x 27 (2 1/2 x 11) | kg | 0.1 | 8.29 | 0.829
|  | 88316/SINAPI | Servente com encargos complementares | h | 0.258 | 11.97 | 3.0883
|  | 06193/SINAPI | Tabua madeira 2a qualidade 2,5 x 20,0cm (1 x 8") nao aparelhada | m | 0.153 | 4.48 | 0.68544
|  |  |  | Custo do material |  |  | 27.0415
|  |  |  | Mão de Obra |  |  | 18.5729
Equipamentos
Serviços
|  |  |  | SUBTOTAL (R$) |  |  | 45.6144
| TOTAL (R$) | [5 empty] | 45.6144
[5 empty] | desconto 25%: |  | 34.2108
4.2 |  | 92759 | ARMAÇÃO DE PILAR OU VIGA DE UMA ESTRUTURA CONVENCIONAL DE CONCRETO ARMADO EM UM EDIFÍCIO DE MÚLTIPLOS PAVIMENTOS UTILIZANDO AÇO CA-60 DE 5.0 MM - MONTAGEM. AF_12/2015 | KG
|  | código | COMPONENTES | UND. | COEFIC. | PREÇO | TOTAL
|  | 337 | ARAME RECOZIDO 18 BWG, 1,25 MM (0,01 KG/M) | KG | 0.025 | 10 | 0.25
|  | 39017 | ESPACADOR / DISTANCIADOR CIRCULAR COM ENTRADA LATERAL, EM PLASTICO, PARA VERGALHAO *4,2 A 12,5* MM, COBRIMENTO 20 MM | UN | 1.19 | 0.11 | 0.13
|  | 88238 | AJUDANTE DE ARMADOR COM ENCARGOS COMPLEMENTARES | H | 0.0203 | 12.01 | 0.24
|  | 88245 | ARMADOR COM ENCARGOS COMPLEMENTARES | H | 0.1241 | 14.99 | 1.86
|  | 92791 | CORTE E DOBRA DE AÇO CA-60, DIÂMETRO DE 5.0 MM, UTILIZADO EM ESTRUTURAS DIVERSAS, EXCETO LAJES. AF_12/2015 | KG | 1 | 7.57 | 7.57
|  |  |  | Custo do material |  |  | 0.38
|  |  |  | Mão de Obra |  |  | 2.1
|  |  |  | Equipamentos |  |  | 0
|  |  |  | Serviços |  |  | 7.57
|  |  |  | SUBTOTAL (R$) |  |  | 10.05
| TOTAL (R$) | [5 empty] | 10.05
[5 empty] | desconto 25%: |  | 7.5375
4.3 |  | 92760 | ARMAÇÃO DE PILAR OU VIGA DE UMA ESTRUTURA CONVENCIONAL DE CONCRETO ARMADO EM UM EDIFÍCIO DE MÚLTIPLOS PAVIMENTOS UTILIZANDO AÇO CA-50 DE 6.3 MM - MONTAGEM. AF_12/2015 | KG
|  | código | COMPONENTES | UND. | COEFIC. | PREÇO | TOTAL
|  | 337 | ARAME RECOZIDO 18 BWG, 1,25 MM (0,01 KG/M) | KG | 0.025 | 10 | 0.25
|  | 39017 | ESPACADOR / DISTANCIADOR CIRCULAR COM ENTRADA LATERAL, EM PLASTICO, PARA VERGALHAO *4,2 A 12,5* MM, COBRIMENTO 20 MM | UN | 0.97 | 0.11 | 0.1
|  | 88238 | AJUDANTE DE ARMADOR COM ENCARGOS COMPLEMENTARES | H | 0.0155 | 12.01 | 0.18
|  | 88245 | ARMADOR COM ENCARGOS COMPLEMENTARES | H | 0.0947 | 14.99 | 1.41
|  | 92792 | CORTE E DOBRA DE AÇO CA-50, DIÂMETRO DE 6.3 MM, UTILIZADO EM ESTRUTURAS DIVERSAS, EXCETO LAJES. AF_12/2015 | KG | 1 | 7.46 | 7.46
|  |  |  | Custo do material |  |  | 0.35
|  |  |  | Mão de Obra |  |  | 1.59
Equipamentos
|  |  |  | Serviços |  |  | 7.46
|  |  |  | SUBTOTAL (R$) |  |  | 9.4
| TOTAL (R$) | [5 empty] | 9.4
[5 empty] | desconto 25%: |  | 7.05
4.4 |  | 92761 | ARMAÇÃO DE PILAR OU VIGA DE UMA ESTRUTURA CONVENCIONAL DE CONCRETO ARMADO EM UM EDIFÍCIO DE MÚLTIPLOS PAVIMENTOS UTILIZANDO AÇO CA-50 DE 8.0 MM - MONTAGEM. AF_12/2015 | KG
|  | código | COMPONENTES | UND. | COEFIC. | PREÇO | TOTAL
|  | 337 | ARAME RECOZIDO 18 BWG, 1,25 MM (0,01 KG/M) | KG | 0.025 | 10 | 0.25
|  | 39017 | ESPACADOR / DISTANCIADOR CIRCULAR COM ENTRADA LATERAL, EM PLASTICO, PARA VERGALHAO *4,2 A 12,5* MM, COBRIMENTO 20 MM | UN | 0.743 | 0.11 | 0.08
|  | 88238 | AJUDANTE DE ARMADOR COM ENCARGOS COMPLEMENTARES | H | 0.0115 | 12.01 | 0.13
|  | 88245 | ARMADOR COM ENCARGOS COMPLEMENTARES | H | 0.0707 | 14.99 | 1.05
|  | 92793 | CORTE E DOBRA DE AÇO CA-50, DIÂMETRO DE 8.0 MM, UTILIZADO EM ESTRUTURAS DIVERSAS, EXCETO LAJES. AF_12/2015 | KG | 1 | 7.78 | 7.78
|  |  |  | Custo do material |  |  | 0.33
|  |  |  | Mão de Obra |  |  | 1.18
Equipamentos
|  |  |  | Serviços |  |  | 7.78
|  |  |  | SUBTOTAL (R$) |  |  | 9.29
| TOTAL (R$) | [5 empty] | 9.29
[5 empty] | desconto 25%: |  | 6.9675
4.5 |  | 92762 | ARMAÇÃO DE PILAR OU VIGA DE UMA ESTRUTURA CONVENCIONAL DE CONCRETO ARMADO EM UM EDIFÍCIO DE MÚLTIPLOS PAVIMENTOS UTILIZANDO AÇO CA-50 DE 10.0 MM - MONTAGEM. AF_12/2015 | KG
|  | código | COMPONENTES | UND. | COEFIC. | PREÇO | TOTAL
|  | 337 | ARAME RECOZIDO 18 BWG, 1,25 MM (0,01 KG/M) | KG | 0.025 | 10 | 0.25
|  | 39017 | ESPACADOR / DISTANCIADOR CIRCULAR COM ENTRADA LATERAL, EM PLASTICO, PARA VERGALHAO *4,2 A 12,5* MM, COBRIMENTO 20 MM | UN | 0.543 | 0.11 | 0.05
|  | 88238 | AJUDANTE DE ARMADOR COM ENCARGOS COMPLEMENTARES | H | 0.0086 | 12.01 | 0.1
|  | 88245 | ARMADOR COM ENCARGOS COMPLEMENTARES | H | 0.0529 | 14.99 | 0.79
|  | 92794 | CORTE E DOBRA DE AÇO CA-50, DIÂMETRO DE 10.0 MM, UTILIZADO EM ESTRUTURAS DIVERSAS, EXCETO LAJES. AF_12/2015 | KG | 1 | 6.43 | 6.43
|  |  |  | Custo do material |  |  | 0.3
|  |  |  | Mão de Obra |  |  | 0.89
Equipamentos
|  |  |  | Serviços |  |  | 6.43
|  |  |  | SUBTOTAL (R$)L |  |  | 7.62
| TOTAL (R$) | [5 empty] | 7.62
[5 empty] | desconto 25%: |  | 5.715
4.6 |  | 92769 | ARMAÇÃO DE LAJE DE UMA ESTRUTURA CONVENCIONAL DE CONCRETO ARMADO EM UM EDIFÍCIO DE MÚLTIPLOS PAVIMENTOS UTILIZANDO AÇO CA-50 DE 6.3 MM - MONTAGEM. AF_12/2015_P | KG
|  | código | COMPONENTES | UND. | COEFIC. | PREÇO | TOTAL
|  | 337 | ARAME RECOZIDO 18 BWG, 1,25 MM (0,01 KG/M) | KG | 0.025 | 10 | 0.25
|  | 39017 | ESPACADOR / DISTANCIADOR CIRCULAR COM ENTRADA LATERAL, EM PLASTICO, PARA VERGALHAO *4,2 A 12,5* MM, COBRIMENTO 20 MM | UN | 1.333 | 0.11 | 0.14
|  | 88238 | AJUDANTE DE ARMADOR COM ENCARGOS COMPLEMENTARES | H | 0.0105 | 12.01 | 0.12
|  | 88245 | ARMADOR COM ENCARGOS COMPLEMENTARES | H | 0.0646 | 14.99 | 0.96
|  | 92801 | CORTE E DOBRA DE AÇO CA-50, DIÂMETRO DE 6.3 MM, UTILIZADO EM LAJE. AF_12/2015 | KG | 1 | 5.65 | 5.65
|  |  |  | Custo do material |  |  | 0.39
|  |  |  | Mão de Obra |  |  | 1.08
|  |  |  | Equipamentos |  |  | 0
|  |  |  | Serviços |  |  | 5.65
|  |  |  | SUBTOTAL (R$)L |  |  | 7.12
| TOTAL (R$) | [5 empty] | 7.12
[5 empty] | desconto 25%: |  | 5.34
4.7 |  | 92770 | ARMAÇÃO DE LAJE DE UMA ESTRUTURA CONVENCIONAL DE CONCRETO ARMADO EM UM EDIFÍCIO DE MÚLTIPLOS PAVIMENTOS UTILIZANDO AÇO CA-50 DE 8.0 MM - MONTAGEM. AF_12/2015_P | KG
|  | código | COMPONENTES | UND. | COEFIC. | PREÇO | TOTAL
|  | 337 | ARAME RECOZIDO 18 BWG, 1,25 MM (0,01 KG/M) | KG | 0.025 | 10 | 0.25
|  | 39017 | ESPACADOR / DISTANCIADOR CIRCULAR COM ENTRADA LATERAL, EM PLASTICO, PARA VERGALHAO *4,2 A 12,5* MM, COBRIMENTO 20 MM | UN | 0.728 | 0.11 | 0.08
|  | 88238 | AJUDANTE DE ARMADOR COM ENCARGOS COMPLEMENTARES | H | 0.0078 | 12.01 | 0.09
|  | 88245 | ARMADOR COM ENCARGOS COMPLEMENTARES | H | 0.0475 | 14.99 | 0.71
|  | 92802 | CORTE E DOBRA DE AÇO CA-50, DIÂMETRO DE 8.0 MM, UTILIZADO EM LAJE. AF_12/2015 | KG | 1 | 6.08 | 6.08
|  |  |  | Custo do material |  |  | 0.33
|  |  |  | Mão de Obra |  |  | 0.8
Equipamentos
|  |  |  | Serviços |  |  | 6.08
|  |  |  | SUBTOTAL (R$) |  |  | 7.21
| TOTAL (R$) | [5 empty] | 7.21
[5 empty] | desconto 25%: |  | 5.4075
4.8 |  | 03346/ORSE | Concreto simples usinado fck=30mpa, bombeado, lançado e adensado em superestrutura | m3
Composição de Preço
|  | Código | Descrição da Composição | Unid | Quant | Custo Unit. | Custo Total
|  | 25950/SINAPI | Servico de bombeamento de concreto com consumo minimo de 40m3 | m3 | 1 | 28.42 | 28.42
|  | 34494/SINAPI | Concreto usinado bombeavel, classe de resistencia c30, com brita 0 e 1, slump = 100 +/- 20 mm, exclui servico de bombeamento (nbr 8953) | m3 | 1 | 239.1 | 239.1
|  | 00128/ORSE | Lançamento de concreto usinado, bombeado, em peças armadas da superestrutura, inclusive colocação, adensamento e acabamento | m3 | 1 | 32.19 | 32.19
Custo do material
mão de Obra
Equipamento
|  |  |  | Serviço |  |  | 299.71
|  |  |  | SUBTOTAL (R$) |  |  | 299.71
| TOTAL (R$) | [5 empty] | 299.71
[5 empty] | desconto 25%: |  | 224.7825
4.9 |  | 07393/ORSE | Laje pré-fabricada treliçada para piso ou cobertura, intereixo 38cm, h=13cm, el. enchimento em EPS h=8cm, inclusive escoramento em madeira e capeamento 4cm. | M2
Composição de Preço
|  | Código | Descrição da Composição | Unid | Quant | Custo Unit. | Custo Total
|  | 01286/ORSE | Laje pré-fabricada treliçada para piso ou cobertura, h=12cm, el. enchimento em bloco EPS, h=8cm | m² | 1 | 27 | 27
|  | 01569/ORSE | Madeira mista serrada (barrote) 6 x 6cm - 0,0036 m3/m (angelim, louro) | m | 1.71 | 4.5 | 7.695
|  | 06995/ORSE | Madeira mista serrada (sarrafo) 2,2 x 5,5cm - 0,00121 m³/m | m | 0.97 | 1.71 | 1.6587
|  | 00367/SINAPI | Areia grossa - posto jazida/fornecedor (retirado na jazida,sem transporte) | m3 | 0.049 | 78 | 3.822
|  | 01379/SINAPI | Cimento portland composto cp ii-32 | kg | 15 | 0.44 | 6.6
|  | 04718/SINAPI | Pedra britada n. 2 (19 a 38 mm) posto pedreira/fornecedor, sem frete | m3 | 0.033 | 61 | 2.013
|  | 04721/SINAPI | Pedra britada n. 1 (9,5 a 19 mm) posto pedreira/fornecedor,sem frete | m3 | 0.011 | 61 | 0.671
|  | 88309/SINAPI | Pedreiro com encargos complementares | h | 0.44 | 15.08 | 6.6352
|  | 05075/SINAPI | Prego de aco polido com cabeca 18 x 30 (2 3/4 x 10) | kg | 0.03 | 8.13 | 0.2439
|  | 88316/SINAPI | SERVENTE COM ENCARGOS COMPLEMENTARES | h | 1.88 | 11.97 | 22.5036
|  | 10567/SINAPI | Tabua madeira 3a qualidade 2,5 x 23,0cm (1 x 9") nao aparelhada | m | 0.56 | 4.56 | 2.5536
|  | 00140/ORSE | Aço CA - 50 Ø 6,3 a 12,5mm, inclusive corte, dobragem, montagem e colocacao de ferragens nas formas, para superestruturas e fundações | kg | 1.89 | 6.21 | 11.7369
|  |  |  | Custo do material |  |  | 36.9941
|  |  |  | mão de Obra |  |  | 29.1388
Equipamento
|  |  |  | Serviço |  |  | 27
|  |  |  | SUBTOTAL (R$) |  |  | 93.1329
| TOTAL (R$) | [5 empty] | 93.1329
[5 empty] | desconto 25%: |  | 69.8497
4.10 |  | 061458/SEDOP | Painel em ACM - Estruturado (fachadas) | M2
|  | Código | Descrição | Unidade | Coefic. | Custo Unit. | Custo Total
|  | 88316/SINAPI | SERVENTE COM ENCARGOS COMPLEMENTARES | H | 4 | 11.97 | 47.88
|  | 88278/SINAPI | MONTADOR DE ESTRUTURA METÁLICA COM ENCARGOS COMPLEMENTARES | H | 4 | 9.96 | 39.84
|  | A00096 | Painel em ACM de 4mm | M2 | 1 | 196.4 | 196.4
|  | A00097 | Estrutura em metal p/ painéis de fachada | M2 | 1 | 93 | 93
|  | A00098 | Acessórios p/ fixação de painéis | CJ | 1 | 4.5 | 4.5
|  |  |  | Custo do material |  |  | 293.9
|  |  |  | mão de Obra |  |  | 87.72
Equipamento
Serviço
|  |  |  | SUBTOTAL (R$) |  |  | 381.62
| TOTAL (R$) | [5 empty] | 381.62
[5 empty] | desconto 25%: |  | 286.215
4.11 |  | 04341/ORSE | Estrutura metálica p/ cobertura modular, em perfís retangulares 30 x 50 x 3mm, inclusive 01 demão de primer anticorrosivo | KG
|  | código | COMPONENTES | UND. | COEFIC. | PREÇO | TOTAL
|  | 3467/ORSE | Estrutura metálica p/ cobertura modular, em perfis retangulares 30 x 50 x 3mm, inclusive 01 demão de primer anti-corrosivo | kg | 1 | 10.89 | 10.89
Custo do material
Mão de Obra
Equipamentos
|  |  |  | Serviços |  |  | 10.89
|  |  |  | SUBTOTAL (R$) |  |  | 10.89
| TOTAL (R$) | [5 empty] | 10.89
[5 empty] | desconto 25%: |  | 8.1675
4.12 |  | 06456/ORSE | Concreto Armado fck=21,0MPa, usinado, bombeado, adensado e lançado, para Uso Geral, com formas planas em compensado resinado 12mm (05 usos) | m3
Composição de Preço
|  | Código | Descrição da Composição | Unid | Quant | Custo Unit. | Custo Total
|  | 00116/ORSE | Forma Plana para estruturas, em compensado resinado de 12mm, 05 usos, inclusive escoramento - Revisada 07..2015 | m2 | 10 | 47.76 | 477.6
|  | 00127/ORSE | Concreto simples usinado fck=21mpa, bombeado, lançado e adensado em superestrutura | m3 | 1 | 292.71 | 292.71
|  | 00140/ORSE | Aço CA - 50 Ø 6,3 a 12,5mm, inclusive corte, dobragem, montagem e colocacao de ferragens nas formas, para superestruturas e fundações | kg | 80 | 6.2424 | 499.392
Custo do material
mão de Obra
Equipamento
|  |  |  | Serviço |  |  | 1269.702
|  |  |  | SUBTOTAL (R$) |  |  | 1269.702
| TOTAL (R$) | [5 empty] | 1269.702
[5 empty] | desconto 25%: |  | 952.2765
ALVENARIA E VEDAÇÕES
5.1 |  | 89168 | (COMPOSIÇÃO REPRESENTATIVA) DO SERVIÇO DE ALVENARIA DE VEDAÇÃO DE BLOCOS VAZADOS DE CERÂMICA DE 9X19X19CM (ESPESSURA 9CM), PARA EDIFICAÇÃO HABITACIONAL UNIFAMILIAR (CASA) E EDIFICAÇÃO PÚBLICA PADRÃO. AF_11/2014 | M2
|  | código | COMPONENTES | UND. | COEFIC. | PREÇO | TOTAL
|  | 87495 | ALVENARIA DE VEDAÇÃO DE BLOCOS CERÂMICOS FURADOS NA HORIZONTAL DE 9X19X19CM (ESPESSURA 9CM) DE PAREDES COM ÁREA LÍQUIDA MENOR QUE 6M² SEM VÃOS E ARGAMASSA DE ASSENTAMENTO COM PREPARO EM BETONEIRA. AF_06/2014 | M2 | 0.2334 | 50.86 | 11.87
|  | 87503 | ALVENARIA DE VEDAÇÃO DE BLOCOS CERÂMICOS FURADOS NA HORIZONTAL DE 9X19X19CM (ESPESSURA 9CM) DE PAREDES COM ÁREA LÍQUIDA MAIOR OU IGUAL A 6M² SEM VÃOS E ARGAMASSA DE ASSENTAMENTO COM PREPARO EM BETONEIRA. AF_06/2014 | M2 | 0.2028 | 43.55 | 8.83
|  | 87511 | ALVENARIA DE VEDAÇÃO DE BLOCOS CERÂMICOS FURADOS NA HORIZONTAL DE 9X19X19CM (ESPESSURA 9CM) DE PAREDES COM ÁREA LÍQUIDA MENOR QUE 6M² COM VÃOS E ARGAMASSA DE ASSENTAMENTO COM PREPARO EM BETONEIRA. AF_06/2014 | M2 | 0.247 | 57.12 | 14.1
|  | 87519 | ALVENARIA DE VEDAÇÃO DE BLOCOS CERÂMICOS FURADOS NA HORIZONTAL DE 9X19X19CM (ESPESSURA 9CM) DE PAREDES COM ÁREA LÍQUIDA MAIOR OU IGUAL A 6M² COM VÃOS E ARGAMASSA DE ASSENTAMENTO COM PREPARO EM BETONEIRA. AF_06/2014 | M2 | 0.3168 | 47.5 | 15.04
Custo do material
Mão de Obra
Equipamentos
|  |  |  | Serviços |  |  | 49.84
|  |  |  | SUBTOTAL (R$)L |  |  | 49.84
| TOTAL (R$) | [5 empty] | 49.84
[5 empty] | desconto 25%: |  | 37.38
5.2 |  | 93200 | FIXAÇÃO (ENCUNHAMENTO) DE ALVENARIA DE VEDAÇÃO COM ARGAMASSA APLICADA COM BISNAGA. AF_03/2016 | M
|  | código | COMPONENTES | UND. | COEFIC. | PREÇO | TOTAL
|  | 87294 | ARGAMASSA TRAÇO 1:2:9 (CIMENTO, CAL E AREIA MÉDIA) PARA EMBOÇO/MASSA ÚNICA/ASSENTAMENTO DE ALVENARIA DE VEDAÇÃO, PREPARO MECÂNICO COM BETONEIRA 600 L. AF_06/2014 | M3 | 0.0035 | 284.04 | 0.99
|  | 88309/SINAPI | PEDREIRO COM ENCARGOS COMPLEMENTARES | H | 0.043 | 15.08 | 0.64
|  | 88316/SINAPI | SERVENTE COM ENCARGOS COMPLEMENTARES | H | 0.009 | 11.97 | 0.1
|  |  |  | Custo do material |  |  | 0.99
|  |  |  | Mão de Obra |  |  | 0.74
Equipamentos
Serviços
|  |  |  | SUBTOTAL (R$) |  |  | 1.73
| TOTAL (R$) | [5 empty] | 1.73
[5 empty] | desconto 25%: |  | 1.2975
5.3 |  | IFPB.CIVIL.06 | Cobogó de concreto (elemento vazado), 10X40X40cm, assentado com argamassa traço 1:3 (cimento e areia) | M²
|  | Ref | Descrição | Unid | Quant | Custo Unit. | Custo Total
|  | 88309/SINAPI | Pedreiro com encargos complementares | H | 0.85 | 15.08 | 12.82
|  | 88316/SINAPI | Servente com encargos complementares | H | 0.85 | 11.97 | 10.17
|  | 88631/SINAPI | Argamassa traço 1:3 (cimento e areia média), preparo manual. AF_08/2014 | M3 | 0.0048 | 311.46 | 1.5
|  | 666/SINAPI | Elemento vazado de concreto, quadriculado, 16 FUROS *40 X 40 X 7*cm | UN | 6.25 | 10.53 | 65.81
|  |  |  | Custo do material |  |  | 65.81
|  |  |  | Mão de Obra |  |  | 22.99
Equipamentos
|  |  |  | Serviços |  |  | 1.5
|  |  |  | SUBTOTAL (R$)L |  |  | 90.3
| TOTAL (R$) | [5 empty] | 90.3
[5 empty] | desconto 25%: |  | 67.725
5.4 |  | 02375/ORSE | Muro em alvenaria bloco cerâmico, e= 0,09m, c/ alv de pedra 0,35 x 0,60m, pilares (9x20cm) a cada 3,0m, cintas inferior e superior (9x15cm) em concreto armado fck=15,0 Mpa, c/ chapisco, reboco e pintura hidracor ou similar. | m2
|  | REF. | COMPONENTES | UND. | COEFIC. | PREÇO | TOTAL
|  | 00091/ORSE | Alvenaria pedra calcárea argamassada c/ cimento e areia traço t-4 (1:5) - 1 saco cimento 50kg / 5 padiolas areia dim. 0,35z0,45x0,23m - Confecção mecânica e transporte | m3 | 0.105 | 316.2 | 33.201
|  | 00096/ORSE | Concreto simples usinado fck=15mpa, bombeado, lançado e adensado em superestrura | m3 | 0.033 | 303.07 | 10.0013
|  | 00115/ORSE | Forma plana para estruturas, em compensado resinado de 12mm, 02 usos, inclusive escoramento - Revisada 07.2015 | m2 | 0.33 | 76.77 | 25.3341
|  | 00140/ORSE | Aço CA - 50 Ø 6,3 a 12,5mm, inclusive corte, dobragem, montagem e colocacao de ferragens nas formas, para superestruturas e fundações | kg | 2.34 | 6.21 | 14.5314
|  | 00151/ORSE | Alvenaria bloco cerâmico vedação, 9x19x24cm, e=9cm, com argamassa t5 - 1:2:8 (cimento/cal/areia), junta=2cm | m2 | 0.867 | 31.73 | 27.5099
|  | 02322/ORSE | Pintura de acabamento com aplicação de 02 demãos de tinta mineral em pó (Hidracor ou similar) | m2 | 2 | 8.83 | 17.66
|  | 03310/ORSE | Chapisco em parede com argamassa traço t1 - 1:3 (cimento / areia) - Revisado 08/2015 | m2 | 2 | 4.31 | 8.62
|  | 03318/ORSE | Reboco especial de parede 2cm com argamassa traço t3 - 1:3 cimento / areia / vedacit | m2 | 2 | 24.91 | 49.82
Custo do material
Mão de Obra
Equipamentos
|  |  |  | Serviços |  |  | 186.6777
|  |  |  | SUBTOTAL (R$)L |  |  | 186.6777
| TOTAL (R$) | [5 empty] | 186.6777 | NA COMPOSIÇÃO DO ORSE 186,68
[5 empty] | desconto 25%: |  | 140.0083
IMPERMEBEALIZAÇÕES
6.1 |  | 07727/ORSE | Impermeabilização de superficie c/argamassa 1:4 (cimento e areia), esp=2,5cm, c/impermeabilizante Vedacit ou similar | m2
Composição de Preço
|  | Código | Descrição da Composição | Unid | Quant | Custo Unit. | Custo Total
|  | 01113/ORSE | Impermeabilizante para concretos e argamassas Vedacit ou similar | kg | 0.35 | 5.77 | 2.0195
|  | 01379/SINAPI | Cimento portland composto cp ii-32 | kg | 1.5 | 0.44 | 0.66
|  | 88309/SINAPI | PEDREIRO COM ENCARGOS COMPLEMENTARES | h | 0.25 | 15.08 | 3.77
|  | 88316/SINAPI | SERVENTE COM ENCARGOS COMPLEMENTARES | h | 0.35 | 11.97 | 4.1895
|  | 07728/ORSE | Argamassa cimento e areia traço t-7 (1:4) - 1 saco cimento 50kg / 4 padiolas areia dim. 0,35z0,45x0,23m - Confecção mecânica e transporte | m3 | 0.025 | 326.6 | 8.165
|  |  |  | Custo do material |  |  | 2.6795
|  |  |  | Mão de Obra |  |  | 7.9595
Equipamentos
|  |  |  | Serviços |  |  | 8.165
|  |  |  | SUBTOTAL (R$)L |  |  | 18.804
| TOTAL (R$) | [5 empty] | 18.804
[5 empty] | desconto 25%: |  | 14.103
6.2 |  | 74106/1 | IMPERMEABILIZACAO DE ESTRUTURAS ENTERRADAS, COM TINTA ASFALTICA, DUAS DEMAOS. | M2
|  | código | COMPONENTES | UND. | COEFIC. | PREÇO | TOTAL
|  | 7319 | TINTA ASFALTICA IMPERMEABILIZANTE DISPERSA EM AGUA, PARA MATERIAIS CIMENTICIOS | L | 0.4 | 7.36 | 2.94
|  | 88316 | SERVENTE COM ENCARGOS COMPLEMENTARES | H | 0.4 | 11.97 | 4.78
|  |  |  | Custo do material |  |  | 2.94
|  |  |  | Mão de Obra |  |  | 4.78
Equipamentos
Serviços
|  |  |  | SUBTOTAL (R$)L |  |  | 7.72
| TOTAL (R$) | [5 empty] | 7.72
[5 empty] | desconto 25%: |  | 5.79
6.3 |  | 83737 | IMPERMEABILIZACAO DE SUPERFICIE COM MANTA ASFALTICA (COM POLIMEROS TIPO APP), E=3 MM | M2
|  | código | COMPONENTES | UND. | COEFIC. | PREÇO | TOTAL
|  | 511 | PRIMER PARA MANTA ASFALTICA A BASE DE ASFALTO MODIFICADO DILUIDO EM SOLVENTE, APLICACAO A FRIO | L | 0.4 | 12.67 | 5.06
|  | 4014 | MANTA ASFALTICA ELASTOMERICA EM POLIESTER 3 MM, TIPO III, CLASSE B, ACABAMENTO PP (NBR 9952) | M2 | 1.1 | 40.95 | 45.04
|  | 7319 | TINTA ASFALTICA IMPERMEABILIZANTE DISPERSA EM AGUA, PARA MATERIAIS CIMENTICIOS | L | 0.566 | 7.36 | 4.16
|  | 88243 | AJUDANTE ESPECIALIZADO COM ENCARGOS COMPLEMENTARES | H | 0.3 | 12.67 | 3.8
|  | 88270 | IMPERMEABILIZADOR COM ENCARGOS COMPLEMENTARES | H | 0.3 | 15.69 | 4.7
|  | 88316 | SERVENTE COM ENCARGOS COMPLEMENTARES | H | 0.3 | 11.97 | 3.59
|  |  |  | Custo do material |  |  | 54.26
|  |  |  | Mão de Obra |  |  | 12.09
Equipamentos
Serviços
|  |  |  | SUBTOTAL (R$)L |  |  | 66.35
| TOTAL (R$) | [5 empty] | 66.35
[5 empty] | desconto 25%: |  | 49.7625
6.4 |  | 1968/ORSE | Impermeabilização - Proteção mecânica de superficie com argamassa cimento e areia, traço 1:3 | m3
|  | código | COMPONENTES | UND. | CONSUMOS | PREÇO | TOTAL
|  | 01974/ORSE | Madeira massaranduba serrada 4cm x 1,5cm (ripa) | m | 25 | 1.74 | 43.5
|  | 88309/SINAPI | PEDREIRO COM ENCARGOS COMPLEMENTARES | h | 3 | 15.08 | 45.24
|  | 01905/ORSE | Argamassa cimento e areia traço t-3 (1:3), com aditivo vedacit ou similar- 1 saco cimento 50kg / 3 padiolas areia dim. 0,35x0,45x0,23m / 2kg aditivo vedacit - Confecção mecânica e transporte | m2 | 1 | 447.13 | 447.13
|  |  |  | Custo do material |  |  | 43.5
|  |  |  | Mão de Obra |  |  | 45.24
Equipamentos
|  |  |  | Serviços |  |  | 447.13
|  |  |  | SUBTOTAL (R$)L |  |  | 535.87
| TOTAL (R$) | [5 empty] | 535.87
[5 empty] | desconto 25%: |  | 401.9025
COBERTURAS E PROTEÇÕES
7.1 |  | SUPLAN 6719 + INCC | COBERTURA EM CHAPA DE POLICARBONATO VERDE 6MM, CONFORME PROJETO ARQUITETÔNICO | M²
|  | código | COMPONENTES | UND. | COEFIC. | PREÇO | TOTAL
|  | SUPLAN 6719 + INCC | COBERTURA EM CHAPA DE POLICARBONATO VERDE 6MM, CONFORME PROJETO ARQUITETÔNICO | M² | 1 | 117.26 | 117.26
Custo do material
Mão de Obra
Equipamentos
|  |  |  | Serviços |  |  | 117.26
|  |  |  | SUBTOTAL (R$)L |  |  | 117.26
| TOTAL (R$) | [5 empty] | 117.26 | COMPOSIÇÃO NÃO ENCONTRADA
[5 empty] | desconto 25%: |  | 87.945
7.2 | COBE | 94227 | CALHA EM CHAPA DE AÇO GALVANIZADO NÚMERO 24, DESENVOLVIMENTO DE 33 CM, INCLUSO TRANSPORTE VERTICAL. AF_06/2016 | M
|  | código | COMPONENTES | UND. | COEFIC. | PREÇO | TOTAL
| INSUMO | 142 | SELANTE ELASTICO MONOCOMPONENTE A BASE DE POLIURETANO PARA JUNTAS DIVERSAS | 310ML | 0.053 | 35.32 | 1.87
| INSUMO | 5061 | PREGO DE ACO POLIDO COM CABECA 18 X 27 (2 1/2 X 10) | KG | 0.008 | 10 | 0.08
| INSUMO | 5104 | REBITE DE ALUMINIO VAZADO DE REPUXO, 3,2 X 8 MM (1KG = 1025 UNIDADES) | KG | 0.0016 | 38.3 | 0.06
| INSUMO | 13388 | SOLDA EM BARRA DE ESTANHO-CHUMBO 50/50 | KG | 0.059 | 90.03 | 5.31
| INSUMO | 40869 | CALHA QUADRADA DE CHAPA DE ACO GALVANIZADA NUM 24, CORTE 33 CM (COLETADO CAIXA) | M | 1.05 | 19.12 | 20.07
| COMPOSICAO | 88316 | SERVENTE COM ENCARGOS COMPLEMENTARES | H | 0.282 | 11.97 | 3.37
| COMPOSICAO | 88323 | TELHADISTA COM ENCARGOS COMPLEMENTARES | H | 0.188 | 13.35 | 2.5
| COMPOSICAO | 93281 | GUINCHO ELÉTRICO DE COLUNA, CAPACIDADE 400 KG, COM MOTO FREIO, MOTOR TRIFÁSICO DE 1,25 CV - CHP DIURNO. AF_03/2016 | CHP | 0.0132 | 9.64 | 0.12
| COMPOSICAO | 93282 | GUINCHO ELÉTRICO DE COLUNA, CAPACIDADE 400 KG, COM MOTO FREIO, MOTOR TRIFÁSICO DE 1,25 CV - CHI DIURNO. AF_03/2016 | CHI | 0.0183 | 9.28 | 0.16
|  |  |  | Custo do material |  |  | 27.39
|  |  |  | Mão de Obra |  |  | 5.87
|  |  |  | Equipamentos |  |  | 0.28
Serviços
|  |  |  | SUBTOTAL (R$)L |  |  | 33.54
| TOTAL (R$) | [5 empty] | 33.54
[5 empty] | desconto 25%: |  | 25.155
ESQUADRIAS METÁLICAS
8.1 |  | 94569 | JANELA DE ALUMÍNIO MAXIM-AR, FIXAÇÃO COM PARAFUSO SOBRE CONTRAMARCO (EXCLUSIVE CONTRAMARCO), COM VIDROS, PADRONIZADA. AF_07/2016 | M2
|  | código | COMPONENTES | UND. | COEFIC. | PREÇO | TOTAL
|  | 601 | JANELA ALUMINIO MAXIM AR, SERIE 25, 90 X 110CM (INCLUSO GUARNICAO E VIDRO FANTASIA). | M2 | 1.0001 | 486.77 | 486.81
|  | 4377 | PARAFUSO DE ACO ZINCADO COM ROSCA SOBERBA, CABECA CHATA E FENDA SIMPLES, DIAMETRO 4,2 MM, COMPRIMENTO * 32 * MM | UN | 24.4 | 0.07 | 1.7
|  | 39961 | SILICONE ACETICO USO GERAL INCOLOR 280 G | UN | 1.2467 | 12.65 | 15.77
|  | 88309 | PEDREIRO COM ENCARGOS COMPLEMENTARES | H | 1.707 | 15.08 | 25.74
|  | 88316 | SERVENTE COM ENCARGOS COMPLEMENTARES | H | 0.853 | 11.97 | 10.21
|  |  |  | Custo do material |  |  | 504.28
|  |  |  | Mão de Obra |  |  | 35.95
Equipamentos
Serviços
|  |  |  | SUBTOTAL (R$)L |  |  | 540.23
| TOTAL (R$) | [5 empty] | 540.23
[5 empty] | desconto 25%: |  | 405.1725
8.2 |  | 94570 | JANELA DE ALUMÍNIO DE CORRER, 2 FOLHAS, FIXAÇÃO COM PARAFUSO SOBRE CONTRAMARCO (EXCLUSIVE CONTRAMARCO), COM VIDROS PADRONIZADA. AF_07/2016 | M2
|  | código | COMPONENTES | UND. | COEFIC. | PREÇO | TOTAL
|  | 4377 | PARAFUSO DE ACO ZINCADO COM ROSCA SOBERBA, CABECA CHATA E FENDA SIMPLES, DIAMETRO 4,2 MM, COMPRIMENTO * 32 * MM | UN | 9.2 | 0.07 | 0.64
|  | 34362 | JANELA ALUMINIO DE CORRER 1,20 X 1,20 M (AXL) COM 2 FOLHAS DE VIDRO INCLUSO GUARNICAO. | UN | 0.694 | 697.53 | 484.08
|  | 39961 | SILICONE ACETICO USO GERAL INCOLOR 280 G | UN | 0.6233 | 12.65 | 7.88
|  | 88309 | PEDREIRO COM ENCARGOS COMPLEMENTARES | H | 0.519 | 15.08 | 7.82
|  | 88316 | SERVENTE COM ENCARGOS COMPLEMENTARES | H | 0.259 | 11.97 | 3.1
|  |  |  | Custo do material |  |  | 492.6
|  |  |  | Mão de Obra |  |  | 10.92
Equipamentos
Serviços
|  |  |  | SUBTOTAL (R$) |  |  | 503.52
| TOTAL (R$) | [5 empty] | 503.52
[5 empty] | desconto 25%: |  | 377.64
8.3 |  | C3659/SEINF | PORTÃO DE METALON EM BARRA CHATA DE FERRO COM FECHADURA E DOBRADIÇA, INCLUSO PINTURA E ESMALTE SINTÉTICO ( CONFORME PROJET. ARQUITETONICO) | M2
|  | código | COMPONENTES | UND. | COEFIC. | PREÇO | TOTAL
|  | 88278/SINAPI | MONTADOR DE ESTRUTURA METÁLICA COM ENCARGOS COMPLEMENTARES | H | 1 | 9.96 | 9.96
|  | 88309/SINAPI | PEDREIRO COM ENCARGOS COMPLEMENTARES | H | 0.35 | 15.08 | 5.278
|  | 88316/SINAPI | SERVENTE COM ENCARGOS COMPLEMENTARES | H | 0.25 | 11.97 | 2.9925
|  | I0108/SINAPI | AREIA GROSSA | M3 | 0.001 | 50 | 0.05
|  | I0805/SINAPI | CIMENTO PORTLAND | KG | 0.15 | 0.5 | 0.075
|  | I6727/SINAPI | PORTÃO EM METALON E BARRA CHATA DE FERRO C/FECHADURA E DOBRADIÇAS, INCLUS. PINTURA ESMALTE SINTÉTICO (=1M2) | UN | 1 | 292.62 | 292.62
|  |  |  | Custo do material |  |  | 292.745
|  |  |  | Mão de Obra |  |  | 18.2305
Equipamentos
Serviços
|  |  |  | SUBTOTAL (R$)L |  |  | 310.9755
| TOTAL (R$) | [5 empty] | 310.9755
[5 empty] | desconto 25%: |  | 233.2316
8.4 |  | 01871/ORSE | Gradil de ferro 1/2"x1/2"espaçamento 10cm-montantes de tubo de aço galv. ø 2"espaçamento 3m inclusive assentamento | m²
|  | código | COMPONENTES | UND. | COEFIC. | PREÇO | TOTAL
|  | 00036/ORSE | Mão-de-obra para confecção de gradil padrão cehop inclusive solda | m2 | 1 | 154.51 | 154.51
|  | 00261/ORSE | Barra quadrada de ferro 1/2" (1,27 kg/m) | m | 2.5 | 6.73 | 16.825
|  | 02313/ORSE | Tubo de aço galvanizado leve c/ costura c/ rosca BSP Ø = 60,30mm ( 2" ), e = 2,65mm, l = 6000mm NBR 5580 | m | 2.4 | 24.62 | 59.088
|  | 88309 | PEDREIRO COM ENCARGOS COMPLEMENTARES | h | 1 | 15.08 | 15.08
|  | 88316 | SERVENTE COM ENCARGOS COMPLEMENTARES | h | 1.2 | 11.97 | 14.364
|  |  |  | Custo do material |  |  | 75.913
|  |  |  | Mão de Obra |  |  | 183.954
Equipamentos
Serviços
|  |  |  | SUBTOTAL (R$)L |  |  | 259.867
| TOTAL (R$) | [5 empty] | 259.867
[5 empty] | desconto 25%: |  | 194.9003
ESQUADRIAS DE MADEIRA
9.1 |  | código | COMPONENTES | UND. | COEFIC. | PREÇO | TOTAL
|  | COTAÇÃO | Porta (0,60x2,10) de Abrir com 01 folha móvel em madeira laminada, com núcleo sólido , revestimento resistente a impacto na parte inferior, inclusive caxilho, fechadura com maçaneta tipo alavanca em inox, dobradiças e alisar do material, conforme projeto arquitetônico | UND | 1 | 826.94 | 826.94
Custo do material
Mão de Obra
Equipamentos
|  |  |  | Serviços |  |  | 826.94
|  |  |  | SUBTOTAL (R$) |  |  | 826.94
| TOTAL (R$) | [5 empty] | 826.94
[5 empty] | desconto 25%: |  | 620.205
VIDROS
10.1 |  | 73838/1 | PORTA DE VIDRO TEMPERADO, 0,9X2,10M, ESPESSURA 10MM, INCLUSIVE ACESSORIOS | UN
|  | código | COMPONENTES | UND. | COEFIC. | PREÇO | TOTAL
|  | 3104 | JOGO DE FERRAGENS CROMADAS P/ PORTA DE VIDRO TEMPERADO, UMA FOLHA COMPOSTA: DOBRADICA SUPERIOR (101) E INFERIOR (103),TRINCO (502), FECHADURA (520),CONTRA FECHADURA (531),COM CAPUCHINHO | CJ | 1 | 321.2 | 321.2
|  | 10507 | VIDRO TEMPERADO INCOLOR E = 10 MM, SEM COLOCACAO | M2 | 1.89 | 231.13 | 436.83
|  | 11499 | MOLA HIDRAULICA DE PISO P/ VIDRO TEMPERADO 10MM | UN | 1 | 958.51 | 958.51
|  | 11523 | PUXADOR CONCHA DE EMBUTIR, EM LATAO CROMADO, PARA PORTA / JANELA DE CORRER, LISO, SEM FURO PARA CHAVE, COM FUROS PARA FIXAR PARAFUSOS, *30 X 90* MM (LARGURA X ALTURA) | UN | 1 | 11.73 | 11.73
|  | 88325 | VIDRACEIRO COM ENCARGOS COMPLEMENTARES | H | 0.3 | 13.36 | 4
|  |  |  | Custo do material |  |  | 1728.27
|  |  |  | Mão de Obra |  |  | 4
Equipamentos
Serviços
|  |  |  | SUBTOTAL (R$) |  |  | 1732.27
| TOTAL (R$) | [5 empty] | 1732.27
[5 empty] | desconto 25%: |  | 1299.2025
10.2 |  | 74125/2 | ESPELHO CRISTAL ESPESSURA 4MM, COM MOLDURA EM ALUMINIO E COMPENSADO 6MM PLASTIFICADO COLADO | M2
|  | código | COMPONENTES | UND. | COEFIC. | PREÇO | TOTAL
|  | 587 | CANTONEIRA ALUMINIO ABAS DESIGUAIS 1" X 3/4 ", E = 1/8 " | KG | 1.54 | 20.14 | 31.01
|  | 1344 | CHAPA DE MADEIRA COMPENSADA PLASTIFICADA PARA FORMA DE CONCRETO, DE 2,20 x 1,10 M, E = 6 MM | UN | 1.05 | 39.76 | 41.74
|  | 7334 | ADITIVO ADESIVO LIQUIDO PARA ARGAMASSAS DE REVESTIMENTOS CIMENTICIOS | L | 0.18 | 9.36 | 1.68
|  | 11186 | ESPELHO CRISTAL E = 4 MM | M2 | 1 | 191.11 | 191.11
|  | 88239 | AJUDANTE DE CARPINTEIRO COM ENCARGOS COMPLEMENTARES | H | 1.8 | 12.03 | 21.65
|  | 88325 | VIDRACEIRO COM ENCARGOS COMPLEMENTARES | H | 1.8 | 13.36 | 24.04
|  |  |  | Custo do material |  |  | 265.54
|  |  |  | Mão de Obra |  |  | 45.69
Equipamentos
Serviços
|  |  |  | SUBTOTAL (R$)L |  |  | 311.23
| TOTAL (R$) | [5 empty] | 311.23
[5 empty] | desconto 25%: |  | 233.4225
10.3 |  | código | COMPONENTES | UND. | COEFIC. | PREÇO | TOTAL
|  | 00034389/INS | VIDRO CRISTAL e= 4mm - COM PELÍCULA NA COR VERDE CONFORME PROJETO | M2 | 1 | 77.77 | 77.77
|  |  |  | Custo do material |  |  | 77.77
Mão de Obra
Equipamentos
Serviços
|  |  |  | SUBTOTAL (R$) |  |  | 77.77
| TOTAL (R$) | [5 empty] | 77.77
[5 empty] | desconto 25%: |  | 58.3275
FORROS
11.1 |  | 73986/1 | FORRO DE GESSO EM PLACAS 60X60CM, ESPESSURA 1,2CM, INCLUSIVE FIXACAO COM ARAME | M2
|  | código | COMPONENTES | UND. | COEFIC. | PREÇO | TOTAL
|  | 345 | ARAME GALVANIZADO 18 BWG, 1,24MM (0,009 KG/M) | KG | 0.1 | 15.05 | 1.5
|  | 3315 | GESSO EM PO PARA REVESTIMENTOS/MOLDURAS/SANCAS | KG | 1.5 | 0.31 | 0.46
|  | 4812 | PLACA DE GESSO PARA FORRO, DE *60 X 60* CM E ESPESSURA DE 12 MM (30 MM NAS BORDAS) SEM COLOCACAO | M2 | 1.1 | 7.1 | 7.81
|  | 88269 | GESSEIRO COM ENCARGOS COMPLEMENTARES | H | 0.5 | 13.56 | 6.78
|  | 88316 | SERVENTE COM ENCARGOS COMPLEMENTARES | H | 0.5 | 11.97 | 5.98
|  |  |  | Custo do material |  |  | 9.77
|  |  |  | Mão de Obra |  |  | 12.76
Equipamentos
Serviços
|  |  |  | SUBTOTAL (R$) |  |  | 22.53
| TOTAL (R$) | [5 empty] | 22.53
[5 empty] | desconto 25%: |  | 16.8975
11.2 |  | 01951/ORSE | Sanca ou cimalha em gesso l = 6 cm | m
|  | código | COMPONENTES | UND. | COEFIC. | PREÇO | TOTAL
|  | 02004/ORSE | Sanca ou cimalha gesso larg= 6cm, aplicada | m | 1 | 6 | 6
Custo do material
Mão de Obra
Equipamentos
|  |  |  | Serviços |  |  | 6
|  |  |  | SUBTOTAL (R$)L |  |  | 6
| TOTAL (R$) | [5 empty] | 6
[5 empty] | desconto 25%: |  | 4.5
REVESTIMENTO
12.1 |  | 87874 | CHAPISCO APLICADO EM ALVENARIAS E ESTRUTURAS DE CONCRETO INTERNAS, COM ROLO PARA TEXTURA ACRÍLICA. ARGAMASSA TRAÇO 1:4 E EMULSÃO POLIMÉRICA (ADESIVO) COM PREPARO EM BETONEIRA 400L. AF_06/2014 | M2
|  | código | COMPONENTES | UND. | COEFIC. | PREÇO | TOTAL
|  | 87325 | ARGAMASSA TRAÇO 1:4 (CIMENTO E AREIA GROSSA) COM ADIÇÃO DE EMULSÃO POLIMÉRICA PARA CHAPISCO ROLADO, PREPARO MECÂNICO COM BETONEIRA 400 L. AF_06/2014 | M3 | 0.0015 | 1278.25 | 1.91
|  | 88309 | PEDREIRO COM ENCARGOS COMPLEMENTARES | H | 0.022 | 15.08 | 0.33
|  | 88316 | SERVENTE COM ENCARGOS COMPLEMENTARES | H | 0.0042 | 11.97 | 0.05
Custo do material
|  |  |  | Mão de Obra |  |  | 0.38
|  |  |  | Equipamentos |  |  | 0
|  |  |  | Serviços |  |  | 1.91
|  |  |  | SUBTOTAL (R$)L |  |  | 2.29
|  | TOTAL (R$) |  |  |  |  | 2.29
[5 empty] | desconto 25%: |  | 1.7175
12.2 |  | 87882 | CHAPISCO APLICADO NO TETO, COM ROLO PARA TEXTURA ACRÍLICA. ARGAMASSA TRAÇO 1:4 E EMULSÃO POLIMÉRICA (ADESIVO) COM PREPARO EM BETONEIRA 400L. AF_06/2014 | M2
|  | código | COMPONENTES | UND. | COEFIC. | PREÇO | TOTAL
|  | 87325 | ARGAMASSA TRAÇO 1:4 (CIMENTO E AREIA GROSSA) COM ADIÇÃO DE EMULSÃO POLIMÉRICA PARA CHAPISCO ROLADO, PREPARO MECÂNICO COM BETONEIRA 400 L. AF_06/2014 | M3 | 0.0015 | 1961.25 | 2.94
|  | 88309 | PEDREIRO COM ENCARGOS COMPLEMENTARES | H | 0.038 | 15.08 | 0.57
|  | 88316 | SERVENTE COM ENCARGOS COMPLEMENTARES | H | 0.0038 | 11.97 | 0.04
Custo do material
|  |  |  | Mão de Obra |  |  | 0.61
Equipamentos
|  |  |  | Serviços |  |  | 2.94
|  |  |  | SUBTOTAL (R$) |  |  | 3.55
| TOTAL (R$) | [5 empty] | 3.55
[5 empty] | desconto 25%: |  | 2.6625
12.3 |  | 87529 | MASSA ÚNICA, PARA RECEBIMENTO DE PINTURA, EM ARGAMASSA TRAÇO 1:2:8, PREPARO MECÂNICO COM BETONEIRA 400L, APLICADA MANUALMENTE EM FACES INTERNAS DE PAREDES, ESPESSURA DE 20MM, COM EXECUÇÃO DE TALISCAS. AF_06/2014 | M2
|  | código | COMPONENTES | UND. | COEFIC. | PREÇO | TOTAL
|  | 87292 | ARGAMASSA TRAÇO 1:2:8 (CIMENTO, CAL E AREIA MÉDIA) PARA EMBOÇO/MASSA ÚNICA/ASSENTAMENTO DE ALVENARIA DE VEDAÇÃO, PREPARO MECÂNICO COM BETONEIRA 400 L. AF_06/2014 | M3 | 0.0376 | 296.14 | 11.13
|  | 88309 | PEDREIRO COM ENCARGOS COMPLEMENTARES | H | 0.47 | 15.08 | 7.08
|  | 88316 | SERVENTE COM ENCARGOS COMPLEMENTARES | H | 0.171 | 11.97 | 2.04
Custo do material
|  |  |  | Mão de Obra |  |  | 9.12
Equipamentos
|  |  |  | Serviços |  |  | 11.13
|  |  |  | SUBTOTAL (R$)L |  |  | 20.25
| TOTAL (R$) | [5 empty] | 20.25
[5 empty] | desconto 25%: |  | 15.1875
12.4 |  | 90408 | MASSA ÚNICA, PARA RECEBIMENTO DE PINTURA, EM ARGAMASSA TRAÇO 1:2:8, PREPARO MECÂNICO COM BETONEIRA 400L, APLICADA MANUALMENTE EM TETO, ESPESSURA DE 10MM, COM EXECUÇÃO DE TALISCAS. AF_03/2015 | M2
|  | código | COMPONENTES | UND. | COEFIC. | PREÇO | TOTAL
|  | 87292 | ARGAMASSA TRAÇO 1:2:8 (CIMENTO, CAL E AREIA MÉDIA) PARA EMBOÇO/MASSA ÚNICA/ASSENTAMENTO DE ALVENARIA DE VEDAÇÃO, PREPARO MECÂNICO COM BETONEIRA 400 L. AF_06/2014 | M3 | 0.0213 | 296.14 | 6.3
|  | 88309 | PEDREIRO COM ENCARGOS COMPLEMENTARES | H | 0.66 | 15.08 | 9.95
|  | 88316 | SERVENTE COM ENCARGOS COMPLEMENTARES | H | 0.243 | 11.97 | 2.9
Custo do material
|  |  |  | Mão de Obra |  |  | 12.85
Equipamentos
|  |  |  | Serviços |  |  | 6.3
|  |  |  | SUBTOTAL (R$)L |  |  | 19.15
| TOTAL (R$) | [5 empty] | 19.15
[5 empty] | desconto 25%: |  | 14.3625
12.5 |  | 04440/ORSE | Revestimento cerâmico para parede, 10 x 10 cm, Elizabeth, linha lux neve, aplicado com argamassa industrializada ac-ii, rejuntado, exclusive regularização de base ou emboço | m2
|  | código | COMPONENTES | UND. | COEFIC. | PREÇO | TOTAL
|  | 02540/ORSE | Rejunte colorido flexivel para revestimentos cerâmicos | kg | 0.35 | 2.9 | 1.015
|  | 03964/ORSE | Cerâmica 10 x 10 cm, Elizabeth, linha lux neve ou similar | m2 | 1.05 | 34.68 | 36.414
|  | 88309/SINAPI | PEDREIRO COM ENCARGOS COMPLEMENTARES | h | 0.4 | 15.08 | 6.032
|  | 88316/SINAPI | SERVENTE COM ENCARGOS COMPLEMENTARES | h | 0.34 | 11.97 | 4.0698
|  | 03407/ORSE | Argamassa industrializada AC-II, Votomassa ou similar | kg | 4 | 0.9 | 3.6
|  |  |  | Custo do material |  |  | 41.029
|  |  |  | Mão de Obra |  |  | 10.1018
Equipamentos
Serviços
|  |  |  | SUBTOTAL (R$) |  |  | 51.1308
| TOTAL (R$) | [5 empty] | 51.1308
[5 empty] | desconto 25%: |  | 38.3481
12.6 |  | 07593/ORSE | Revestimento cerâmico para piso ou parede, 20 x 20 cm, Elizabeth ou similar, linha Cristal Branco, aplicado c/argamassa industrializada ac-ii, rejuntado, exclusive regularização de base ou emboço | m2
|  | código | COMPONENTES | UND. | COEFIC. | PREÇO | TOTAL
|  | 02540/ORSE | Rejunte colorido flexivel para revestimentos cerâmicos | m2 | 0.35 | 2.9 | 1.015
|  | 07052/ORSE | Cerâmica 20 x 20 cm, Elizabeth, cor Cristal Branco, ou similar | h | 1.1 | 21.39 | 23.529
|  | 88309/SINAPI | PEDREIRO COM ENCARGOS COMPLEMENTARES | h | 0.4 | 15.08 | 6.032
|  | 88316/SINAPI | SERVENTE COM ENCARGOS COMPLEMENTARES | kg | 0.34 | 11.97 | 4.0698
|  | 03407/ORSE | Argamassa industrializada AC-II, Votomassa ou similar | h | 5 | 0.87 | 4.35
|  |  |  | Custo do material |  |  | 28.894
|  |  |  | Mão de Obra |  |  | 10.1018
|  |  |  | Equipamentos |  |  | 0
Serviços
|  |  |  | SUBTOTAL (R$) |  |  | 38.9958
| TOTAL (R$) | [5 empty] | 38.9958
[5 empty] | desconto 25%: |  | 29.2469
PAVIMENTAÇÃO
13.1 | FUES | 83534 | LASTRO DE CONCRETO, PREPARO MECÂNICO, INCLUSOS ADITIVO IMPERMEABILIZANTE, LANÇAMENTO E ADENSAMENTO | M3 | COEFIC. | PREÇO | TOTAL
| INSUMO | 7325 | ADITIVO IMPERMEABILIZANTE DE PEGA NORMAL PARA ARGAMASSAS E CONCRETOS SEM ARMACAO | KG | 20 | 5.82 | 116.4
| COMPOSICAO | 88309 | PEDREIRO COM ENCARGOS COMPLEMENTARES | H | 2 | 15.08 | 30.16
| COMPOSICAO | 88316 | SERVENTE COM ENCARGOS COMPLEMENTARES | H | 6 | 11.97 | 71.82
| COMPOSICAO | 94962 | CONCRETO MAGRO PARA LASTRO, TRAÇO 1:4,5:4,5 (CIMENTO/ AREIA MÉDIA/ BRITA 1) - PREPARO MECÂNICO COM BETONEIRA 400 L. AF_07/2016 | M3 | 1 | 211.85 | 211.85
|  |  |  | Custo do material |  |  | 116.4
|  |  |  | mão de Obra |  |  | 101.98
Equipamento
|  |  |  | Serviço |  |  | 211.85
|  |  |  | SUBTOTAL (R$) |  |  | 430.23
| TOTAL (R$) | [5 empty] | 430.23
[5 empty] | desconto 25%: |  | 322.6725
13.2 |  | 87630 | CONTRAPISO EM ARGAMASSA TRAÇO 1:4 (CIMENTO E AREIA), PREPARO MECÂNICO COM BETONEIRA 400 L, APLICADO EM ÁREAS SECAS SOBRE LAJE, ADERIDO, ESPESSURA 3CM. AF_06/2014 | M2
|  | código | COMPONENTES | UND. | COEFIC. | PREÇO | TOTAL
|  | 1379 | CIMENTO PORTLAND COMPOSTO CP II-32 | KG | 0.5 | 0.38 | 0.19
|  | 7334 | ADITIVO ADESIVO LIQUIDO PARA ARGAMASSAS DE REVESTIMENTOS CIMENTICIOS | L | 0.435 | 9.36 | 4.07
|  | 87301 | ARGAMASSA TRAÇO 1:4 (CIMENTO E AREIA MÉDIA) PARA CONTRAPISO, PREPARO MECÂNICO COM BETONEIRA 400 L. AF_06/2014 | M3 | 0.0431 | 329.05 | 14.18
|  | 88309 | PEDREIRO COM ENCARGOS COMPLEMENTARES | H | 0.33 | 15.08 | 4.97
|  | 88316 | SERVENTE COM ENCARGOS COMPLEMENTARES | H | 0.165 | 11.97 | 1.97
|  |  |  | Custo do material |  |  | 4.26
|  |  |  | Mão de Obra |  |  | 6.94
Equipamentos
|  |  |  | Serviços |  |  | 14.18
|  |  |  | SUBTOTAL (R$)L |  |  | 25.38
| TOTAL (R$) | [5 empty] | 25.38
[5 empty] | desconto 25%: |  | 19.035
13.3 |  | 4786 | PISO EM GRANILITE, MARMORITE OU GRANITINA, AGREGADO COR PRETO, CINZA, PALHA OU BRANCO, E= *8* MM (INCLUSO EXECUCAO) | M2
|  | código | COMPONENTES | UND. | COEFIC. | PREÇO | TOTAL
|  |  | Pedreiro com encargos complementares | h | 0.27 | 15.08 | 4.0716
|  |  | Servente com encargos complementares | h | 0.14 | 11.97 | 1.6758
|  | 4786/INS | PISO EM GRANILITE, MARMORITE OU GRANITINA, AGREGADO COR PRETO, CINZA, PALHA OU BRANCO, E= 8 MM (INCLUSO EXECUCAO) | M2 | 1 | 74.25 | 74.25
|  |  |  | Custo do material |  |  | 74.25
|  |  |  | Mão de Obra |  |  | 5.7474
Equipamentos
Serviços
|  |  |  | SUBTOTAL (R$) |  |  | 79.9974
| TOTAL (R$) | [5 empty] | 79.9974
[5 empty] | desconto 25%: |  | 59.998
13.4 |  | 3671/INS | JUNTA PLASTICA DE DILATACAO PARA PISOS, COR CINZA, 17 X 3 MM (ALTURA X ESPESSURA)
|  | código | COMPONENTES | UND. | COEFIC. | PREÇO | TOTAL
|  | 3671/INS | JUNTA PLASTICA DE DILATACAO PARA PISOS, COR CINZA, 17 X 3 MM (ALTURA X ESPESSURA) | M | 1 | 0.85 | 0.85
|  |  |  | Custo do material |  |  | 0.85
Mão de Obra
Equipamentos
Serviços
|  |  |  | SUBTOTAL (R$) |  |  | 0.85
| TOTAL (R$) | [5 empty] | 0.85
[5 empty] | desconto 25%: |  | 0.6375
13.5 |  | 92396 | EXECUÇÃO DE PASSEIO EM PISO INTERTRAVADO, COM BLOCO RETANGULAR COR NATURAL DE 20 X 10 CM, ESPESSURA 6 CM. AF_12/2015 | M2
|  | código | COMPONENTES | UND. | COEFIC. | PREÇO | TOTAL
|  | 370 | AREIA MEDIA - POSTO JAZIDA/FORNECEDOR (RETIRADO NA JAZIDA, SEM TRANSPORTE) | M3 | 0.0568 | 59.95 | 3.4
|  | 4741 | PO DE PEDRA (POSTO PEDREIRA/FORNECEDOR, SEM FRETE) | M3 | 0.0065 | 47.73 | 0.31
|  | 36155 | BLOQUETE/PISO INTERTRAVADO DE CONCRETO - MODELO RETANGULAR/TIJOLINHO/PAVER/HOLANDES/PARALELEPIPEDO, 20 CM X 10 CM, E = 6 CM, RESISTENCIA DE 35 MPA (NBR 9781), COR NATURAL | M2 | 1.0487 | 36.18 | 37.94
|  | 88260 | CALCETEIRO COM ENCARGOS COMPLEMENTARES | H | 0.3975 | 15.4 | 6.12
|  | 88316 | SERVENTE COM ENCARGOS COMPLEMENTARES | H | 0.3975 | 11.97 | 4.75
|  | 91277 | PLACA VIBRATÓRIA REVERSÍVEL COM MOTOR 4 TEMPOS A GASOLINA, FORÇA CENTRÍFUGA DE 25 KN (2500 KGF), POTÊNCIA 5,5 CV - CHP DIURNO. AF_08/2015 | CHP | 0.0041 | 5.46 | 0.02
|  | 91278 | PLACA VIBRATÓRIA REVERSÍVEL COM MOTOR 4 TEMPOS A GASOLINA, FORÇA CENTRÍFUGA DE 25 KN (2500 KGF), POTÊNCIA 5,5 CV - CHI DIURNO. AF_08/2015 | CHI | 0.1947 | 0.78 | 0.15
|  | 91283 | CORTADORA DE PISO COM MOTOR 4 TEMPOS A GASOLINA, POTÊNCIA DE 13 HP, COM DISCO DE CORTE DIAMANTADO SEGMENTADO PARA CONCRETO, DIÂMETRO DE 350 MM, FURO DE 1" (14 X 1") - CHP DIURNO. AF_08/2015 | CHP | 0.0483 | 11.96 | 0.57
|  | 91285 | CORTADORA DE PISO COM MOTOR 4 TEMPOS A GASOLINA, POTÊNCIA DE 13 HP, COM DISCO DE CORTE DIAMANTADO SEGMENTADO PARA CONCRETO, DIÂMETRO DE 350 MM, FURO DE 1" (14 X 1") - CHI DIURNO. AF_08/2015 | CHI | 0.1504 | 0.92 | 0.13
|  |  |  | Custo do material |  |  | 41.65
|  |  |  | Mão de Obra |  |  | 10.87
|  |  |  | Equipamentos |  |  | 0.87
Serviços
|  |  |  | SUBTOTAL (R$) |  |  | 53.39
| TOTAL (R$) | [5 empty] | 53.39
[5 empty] | desconto 25%: |  | 40.0425
13.6 |  | 07324/ORSE | Piso tátil direcional e/ou alerta, de concreto, colorido, p/deficientes visuais, dimensões 25x25cm, aplicado com argamassa industrializada ac-ii, rejuntado, exclusive regularização de base | m2
|  | código | COMPONENTES | UND. | COEFIC. | PREÇO | TOTAL
|  | 02540/ORSE | Rejunte colorido flexivel para revestimentos cerâmicos | kg | 0.52 | 2.9 | 1.508
|  | 02684/ORSE | Argamassa industrializada Votomassa AC-II, ou similar | kg | 4 | 0.95 | 3.8
|  | 06897/ORSE | Piso tátil direcional e/ou alerta, de concreto, colorido, dim 25x25 cm, para deficiente visual | m2 | 1.05 | 44.95 | 47.1975
|  | 88309 | PEDREIRO COM ENCARGOS COMPLEMENTARES | h | 0.5 | 15.08 | 7.54
|  | 88316 | SERVENTE COM ENCARGOS COMPLEMENTARES | h | 1.2 | 11.97 | 14.364
|  |  |  | Custo do material |  |  | 52.5055
|  |  |  | Mão de Obra |  |  | 21.904
Equipamentos
Serviços
|  |  |  | SUBTOTAL (R$)L |  |  | 74.4095
|  | TOTAL (R$) |  |  |  |  | 74.4095
[5 empty] | desconto 25%: |  | 55.8071
13.7 |  | 07324/ORSE | Piso tátil direcional e/ou alerta, de concreto, colorido, p/deficientes visuais, dimensões 25x25cm, aplicado com argamassa industrializada ac-ii, rejuntado, exclusive regularização de base | m2
|  | código | COMPONENTES | UND. | COEFIC. | PREÇO | TOTAL
|  | 02540/ORSE | Rejunte colorido flexivel para revestimentos cerâmicos | kg | 0.52 | 2.9 | 1.508
|  | 02684/ORSE | Argamassa industrializada Votomassa AC-II, ou similar | kg | 4 | 0.95 | 3.8
|  | 06897/ORSE | Piso tátil direcional e/ou alerta, de concreto, colorido, dim 25x25 cm, para deficiente visual | m2 | 1.05 | 44.95 | 47.1975
|  | 88309 | PEDREIRO COM ENCARGOS COMPLEMENTARES | h | 0.5 | 15.08 | 7.54
|  | 88316 | SERVENTE COM ENCARGOS COMPLEMENTARES | h | 1.2 | 11.97 | 14.364
|  |  |  | Custo do material |  |  | 52.5055
|  |  |  | Mão de Obra |  |  | 21.904
Equipamentos
Serviços
|  |  |  | SUBTOTAL (R$)L |  |  | 74.4095
|  | TOTAL (R$) |  |  |  |  | 74.4095
[5 empty] | desconto 25%: |  | 55.8071
13.8 |  | 09587/ORSE | Soleira granito polido preto, l=15cm, esp = 2 cm | m
|  | código | COMPONENTES | UND. | COEFIC. | PREÇO | TOTAL
|  | 09847/ORSE | Soleira granito polido preto 15 x 2cm | m | 1 | 41.67 | 41.67
|  | 88309/SINAPI | PEDREIRO COM ENCARGOS COMPLEMENTARES | h | 0.6 | 15.08 | 9.048
|  | 01906/ORSE | Argamassa cimento e areia traço t-4 (1:5) - 1 saco cimento 50kg / 5 padiolas areia dim. 0,35z0,45x0,23m - Confecção mecânica e transporte | m3 | 0.002 | 265.61 | 0.53122
|  |  |  | Custo do material |  |  | 41.67
|  |  |  | Mão de Obra |  |  | 9.048
Equipamentos
|  |  |  | Serviços |  |  | 0.53122
|  |  |  | SUBTOTAL (R$)L |  |  | 51.2492
| TOTAL (R$) | [5 empty] | 51.2492
[5 empty] | desconto 25%: |  | 38.4369
13.9 |  | 02259/ORSE | Rodapé alta resistência, h = 7 cm | m
|  | código | COMPONENTES | UND. | COEFIC. | PREÇO | TOTAL
|  | 01379/SINAPI | Cimento portland composto cp ii-32 | kg | 2.5 | 0.44 | 1.1
|  | 01978/ORSE | Rodape alta resistência, alt= 7cm | m | 1 | 14 | 14
|  |  |  | Custo do material |  |  | 15.1
Mão de Obra
Equipamentos
Serviços
|  |  |  | SUBTOTAL (R$) |  |  | 15.1
| TOTAL (R$) | [5 empty] | 15.1
[5 empty] | desconto 25%: |  | 11.325
INSTALAÇÕES HIDRO-SANITÁRIAS
14.1 |  | 89356 | TUBO, PVC, SOLDÁVEL, DN 25MM, INSTALADO EM RAMAL OU SUB-RAMAL DE ÁGUA - FORNECIMENTO E INSTALAÇÃO. AF_12/2014 | M
|  | código | COMPONENTES | UND. | COEFIC. | PREÇO | TOTAL
|  | 9868 | TUBO PVC, SOLDAVEL, DN 25 MM, AGUA FRIA (NBR-5648) | M | 1.061 | 2.66 | 2.82
|  | 38383 | LIXA D'AGUA EM FOLHA, GRAO 100 | UN | 0.123 | 1.34 | 0.16
|  | 88248 | AUXILIAR DE ENCANADOR OU BOMBEIRO HIDRÁULICO COM ENCARGOS COMPLEMENTARES | H | 0.369 | 12.05 | 4.44
|  | 88267 | ENCANADOR OU BOMBEIRO HIDRÁULICO COM ENCARGOS COMPLEMENTARES | H | 0.369 | 15.05 | 5.55
|  |  |  | Custo do material |  |  | 2.98
|  |  |  | Mão de Obra |  |  | 9.99
Equipamentos
Serviços
|  |  |  | SUBTOTAL (R$)L |  |  | 12.97
| TOTAL (R$) | [5 empty] | 12.97
[5 empty] | desconto 25%: |  | 9.7275
14.2 |  | 89357 | TUBO, PVC, SOLDÁVEL, DN 32MM, INSTALADO EM RAMAL OU SUB-RAMAL DE ÁGUA - FORNECIMENTO E INSTALAÇÃO. AF_12/2014 | M
|  | código | COMPONENTES | UND. | COEFIC. | PREÇO | TOTAL
|  | 9869 | TUBO PVC, SOLDAVEL, DN 32 MM, AGUA FRIA (NBR-5648) | M | 1.061 | 5.69 | 6.03
|  | 38383 | LIXA D'AGUA EM FOLHA, GRAO 100 | UN | 0.147 | 1.34 | 0.19
|  | 88248 | AUXILIAR DE ENCANADOR OU BOMBEIRO HIDRÁULICO COM ENCARGOS COMPLEMENTARES | H | 0.44 | 12.05 | 5.3
|  | 88267 | ENCANADOR OU BOMBEIRO HIDRÁULICO COM ENCARGOS COMPLEMENTARES | H | 0.44 | 15.05 | 6.62
|  |  |  | Custo do material |  |  | 6.22
|  |  |  | Mão de Obra |  |  | 11.92
Equipamentos
Serviços
|  |  |  | SUBTOTAL (R$) |  |  | 18.14
| TOTAL (R$) | [5 empty] | 18.14
[5 empty] | desconto 25%: |  | 13.605
14.3 |  | 89711 | TUBO PVC, SERIE NORMAL, ESGOTO PREDIAL, DN 40 MM, FORNECIDO E INSTALADO EM RAMAL DE DESCARGA OU RAMAL DE ESGOTO SANITÁRIO. AF_12/2014 | M
|  | código | COMPONENTES | UND. | COEFIC. | PREÇO | TOTAL
|  | 9835 | TUBO PVC SERIE NORMAL, DN 40 MM, PARA ESGOTO PREDIAL (NBR 5688) | M | 1.05 | 3.28 | 3.44
|  | 38383 | LIXA D'AGUA EM FOLHA, GRAO 100 | UN | 0.1 | 1.34 | 0.13
|  | 88248 | AUXILIAR DE ENCANADOR OU BOMBEIRO HIDRÁULICO COM ENCARGOS COMPLEMENTARES | H | 0.3 | 12.05 | 3.61
|  | 88267 | ENCANADOR OU BOMBEIRO HIDRÁULICO COM ENCARGOS COMPLEMENTARES | H | 0.3 | 15.05 | 4.51
|  |  |  | Custo do material |  |  | 3.57
|  |  |  | Mão de Obra |  |  | 8.12
Equipamentos
Serviços
|  |  |  | SUBTOTAL (R$) |  |  | 11.69
| TOTAL (R$) | [5 empty] | 11.69
[5 empty] | desconto 25%: |  | 8.7675
14.4 |  | 89712 | TUBO PVC, SERIE NORMAL, ESGOTO PREDIAL, DN 50 MM, FORNECIDO E INSTALADO EM RAMAL DE DESCARGA OU RAMAL DE ESGOTO SANITÁRIO. AF_12/2014 | M
|  | código | COMPONENTES | UND. | COEFIC. | PREÇO | TOTAL
|  | 122 | ADESIVO PLASTICO PARA PVC, FRASCO COM 850 GR | UN | 0.0108 | 36.13 | 0.39
|  | 9838 | TUBO PVC SERIE NORMAL, DN 50 MM, PARA ESGOTO PREDIAL (NBR 5688) | M | 1.05 | 5.64 | 5.92
|  | 20083 | SOLUCAO LIMPADORA PARA PVC, FRASCO COM 1000 CM3 | UN | 0.0163 | 31.37 | 0.51
|  | 38383 | LIXA D'AGUA EM FOLHA, GRAO 100 | UN | 0.127 | 1.34 | 0.17
|  | 88248 | AUXILIAR DE ENCANADOR OU BOMBEIRO HIDRÁULICO COM ENCARGOS COMPLEMENTARES | H | 0.38 | 12.05 | 4.57
|  | 88267 | ENCANADOR OU BOMBEIRO HIDRÁULICO COM ENCARGOS COMPLEMENTARES | H | 0.38 | 15.05 | 5.71
|  |  |  | Custo do material |  |  | 6.99
|  |  |  | Mão de Obra |  |  | 10.28
Equipamentos
Serviços
|  |  |  | SUBTOTAL (R$) |  |  | 17.27
| TOTAL (R$) | [5 empty] | 17.27
[5 empty] | desconto 25%: |  | 12.9525
14.5 |  | 89714 | TUBO PVC, SERIE NORMAL, ESGOTO PREDIAL, DN 100 MM, FORNECIDO E INSTALADO EM RAMAL DE DESCARGA OU RAMAL DE ESGOTO SANITÁRIO. AF_12/2014 | M
|  | código | COMPONENTES | UND. | COEFIC. | PREÇO | TOTAL
|  | 122 | ADESIVO PLASTICO PARA PVC, FRASCO COM 850 GR | UN | 0.0363 | 36.13 | 1.31
|  | 9836 | TUBO PVC SERIE NORMAL, DN 100 MM, PARA ESGOTO PREDIAL (NBR 5688) | M | 1.05 | 8.67 | 9.1
|  | 20083 | SOLUCAO LIMPADORA PARA PVC, FRASCO COM 1000 CM3 | UN | 0.0593 | 31.37 | 1.86
|  | 38383 | LIXA D'AGUA EM FOLHA, GRAO 100 | UN | 0.247 | 1.34 | 0.33
|  | 88248 | AUXILIAR DE ENCANADOR OU BOMBEIRO HIDRÁULICO COM ENCARGOS COMPLEMENTARES | H | 0.74 | 12.05 | 8.91
|  | 88267 | ENCANADOR OU BOMBEIRO HIDRÁULICO COM ENCARGOS COMPLEMENTARES | H | 0.74 | 15.05 | 11.13
|  |  |  | Custo do material |  |  | 12.6
|  |  |  | Mão de Obra |  |  | 20.04
Equipamentos
Serviços
|  |  |  | SUBTOTAL (R$) |  |  | 32.64
| TOTAL (R$) | [5 empty] | 32.64
[5 empty] | desconto 25%: |  | 24.48
14.6 |  | 89985 | REGISTRO DE PRESSÃO BRUTO, LATÃO, ROSCÁVEL, 3/4", COM ACABAMENTO E CANOPLA CROMADOS. FORNECIDO E INSTALADO EM RAMAL DE ÁGUA. AF_12/2014 | UN
|  | código | COMPONENTES | UND. | COEFIC. | PREÇO | TOTAL
|  | 3148 | FITA VEDA ROSCA EM ROLOS DE 18 MM X 50 M (L X C) | UN | 0.013 | 8.29 | 0.1
|  | 6024 | REGISTRO PRESSAO COM ACABAMENTO E CANOPLA CROMADA, SIMPLES, BITOLA 3/4 " (REF 1416) | UN | 1 | 53.65 | 53.65
|  | 88248 | AUXILIAR DE ENCANADOR OU BOMBEIRO HIDRÁULICO COM ENCARGOS COMPLEMENTARES | H | 0.23 | 12.05 | 2.77
|  | 88267 | ENCANADOR OU BOMBEIRO HIDRÁULICO COM ENCARGOS COMPLEMENTARES | H | 0.3 | 15.05 | 4.51
|  |  |  | Custo do material |  |  | 53.75
|  |  |  | Mão de Obra |  |  | 7.28
Equipamentos
Serviços
|  |  |  | SUBTOTAL (R$) |  |  | 61.03
| TOTAL (R$) | [5 empty] | 61.03
[5 empty] | desconto 25%: |  | 45.7725
14.7 |  | 89987 | REGISTRO DE GAVETA BRUTO, LATÃO, ROSCÁVEL, 3/4", COM ACABAMENTO E CANOPLA CROMADOS. FORNECIDO E INSTALADO EM RAMAL DE ÁGUA. AF_12/2014 | UN
|  | código | COMPONENTES | UND. | COEFIC. | PREÇO | TOTAL
|  | 3148 | FITA VEDA ROSCA EM ROLOS DE 18 MM X 50 M (L X C) | UN | 0.013 | 8.29 | 0.1
|  | 6005 | REGISTRO GAVETA COM ACABAMENTO E CANOPLA CROMADOS, SIMPLES, BITOLA 3/4 " (REF 1509) | UN | 1 | 56.89 | 56.89
|  | 88248 | AUXILIAR DE ENCANADOR OU BOMBEIRO HIDRÁULICO COM ENCARGOS COMPLEMENTARES | H | 0.23 | 12.05 | 2.77
|  | 88267 | ENCANADOR OU BOMBEIRO HIDRÁULICO COM ENCARGOS COMPLEMENTARES | H | 0.3 | 15.05 | 4.51
|  |  |  | Custo do material |  |  | 56.99
|  |  |  | Mão de Obra |  |  | 7.28
Equipamentos
Serviços
|  |  |  | SUBTOTAL (R$)L |  |  | 64.27
| TOTAL (R$) | [5 empty] | 64.27
[5 empty] | desconto 25%: |  | 48.2025
14.8 |  | 89778 | LUVA SIMPLES, PVC, SERIE NORMAL, ESGOTO PREDIAL, DN 100 MM, JUNTA ELÁSTICA, FORNECIDO E INSTALADO EM RAMAL DE DESCARGA OU RAMAL DE ESGOTO SANITÁRIO. AF_12/2014 | UN
|  | código | COMPONENTES | UND. | COEFIC. | PREÇO | TOTAL
|  | 301 | ANEL BORRACHA PARA TUBO ESGOTO PREDIAL, DN 100 MM (NBR 5688) | UN | 1 | 1.8 | 1.8
|  | 3899 | LUVA SIMPLES, PVC, SOLDAVEL, DN 100 MM, SERIE NORMAL, PARA ESGOTO PREDIAL | UN | 1 | 3.54 | 3.54
|  | 20078 | PASTA LUBRIFICANTE PARA TUBOS E CONEXOES COM JUNTA ELASTICA (USO EM PVC, ACO, POLIETILENO E OUTROS) ( DE *400* G) | UN | 0.046 | 13.23 | 0.6
|  | 88248 | AUXILIAR DE ENCANADOR OU BOMBEIRO HIDRÁULICO COM ENCARGOS COMPLEMENTARES | H | 0.17 | 12.05 | 2.04
|  | 88267 | ENCANADOR OU BOMBEIRO HIDRÁULICO COM ENCARGOS COMPLEMENTARES | H | 0.17 | 15.05 | 2.55
|  |  |  | Custo do material |  |  | 5.94
|  |  |  | Mão de Obra |  |  | 4.59
Equipamentos
Serviços
|  |  |  | SUBTOTAL (R$)L |  |  | 10.53
| TOTAL (R$) | [5 empty] | 10.53
[5 empty] | desconto 25%: |  | 7.8975
14.9 |  | 89753 | LUVA SIMPLES, PVC, SERIE NORMAL, ESGOTO PREDIAL, DN 50 MM, JUNTA ELÁSTICA, FORNECIDO E INSTALADO EM RAMAL DE DESCARGA OU RAMAL DE ESGOTO SANITÁRIO. AF_12/2014 | UN
|  | código | COMPONENTES | UND. | COEFIC. | PREÇO | TOTAL
|  | 296 | ANEL BORRACHA PARA TUBO ESGOTO PREDIAL DN 50 MM (NBR 5688) | UN | 1 | 1.01 | 1.01
|  | 3875 | LUVA SIMPLES, PVC, SOLDAVEL, DN 50 MM, SERIE NORMAL, PARA ESGOTO PREDIAL | UN | 1 | 1.64 | 1.64
|  | 20078 | PASTA LUBRIFICANTE PARA TUBOS E CONEXOES COM JUNTA ELASTICA (USO EM PVC, ACO, POLIETILENO E OUTROS) ( DE *400* G) | UN | 0.02 | 13.23 | 0.26
|  | 88248 | AUXILIAR DE ENCANADOR OU BOMBEIRO HIDRÁULICO COM ENCARGOS COMPLEMENTARES | H | 0.08 | 12.05 | 0.96
|  | 88267 | ENCANADOR OU BOMBEIRO HIDRÁULICO COM ENCARGOS COMPLEMENTARES | H | 0.08 | 15.05 | 1.2
|  |  |  | Custo do material |  |  | 2.91
|  |  |  | Mão de Obra |  |  | 2.16
Equipamentos
Serviços
|  |  |  | SUBTOTAL (R$)L |  |  | 5.07
|  | TOTAL (R$) |  |  |  |  | 5.07
[5 empty] | desconto 25%: |  | 3.8025
14.10 |  | 89748 | CURVA CURTA 90 GRAUS, PVC, SERIE NORMAL, ESGOTO PREDIAL, DN 100 MM, JUNTA ELÁSTICA, FORNECIDO E INSTALADO EM RAMAL DE DESCARGA OU RAMAL DE ESGOTO SANITÁRIO. AF_12/2014 | UN
|  | código | COMPONENTES | UND. | COEFIC. | PREÇO | TOTAL
|  | 301 | ANEL BORRACHA PARA TUBO ESGOTO PREDIAL, DN 100 MM (NBR 5688) | UN | 1 | 1.8 | 1.8
|  | 1966 | CURVA PVC CURTA 90 GRAUS, 100 MM, PARA ESGOTO PREDIAL | UN | 1 | 14.21 | 14.21
|  | 20078 | PASTA LUBRIFICANTE PARA TUBOS E CONEXOES COM JUNTA ELASTICA (USO EM PVC, ACO, POLIETILENO E OUTROS) ( DE *400* G) | UN | 0.046 | 13.23 | 0.6
|  | 88248 | AUXILIAR DE ENCANADOR OU BOMBEIRO HIDRÁULICO COM ENCARGOS COMPLEMENTARES | H | 0.25 | 12.05 | 3.01
|  | 88267 | ENCANADOR OU BOMBEIRO HIDRÁULICO COM ENCARGOS COMPLEMENTARES | H | 0.25 | 15.05 | 3.76
|  |  |  | Custo do material |  |  | 16.61
|  |  |  | Mão de Obra |  |  | 6.77
Equipamentos
Serviços
|  |  |  | SUBTOTAL (R$)L |  |  | 23.38
|  | TOTAL (R$) |  |  |  |  | 23.38
[5 empty] | desconto 25%: |  | 17.535
14.11 |  | 89732 | JOELHO 45 GRAUS, PVC, SERIE NORMAL, ESGOTO PREDIAL, DN 50 MM, JUNTA ELÁSTICA, FORNECIDO E INSTALADO EM RAMAL DE DESCARGA OU RAMAL DE ESGOTO SANITÁRIO. AF_12/2014 | UN
|  | código | COMPONENTES | UND. | COEFIC. | PREÇO | TOTAL
|  | 296 | ANEL BORRACHA PARA TUBO ESGOTO PREDIAL DN 50 MM (NBR 5688) | UN | 1 | 1.01 | 1.01
|  | 3518 | JOELHO PVC, SOLDAVEL, PB, 45 GRAUS, DN 50 MM, PARA ESGOTO PREDIAL | UN | 1 | 2 | 2
|  | 20078 | PASTA LUBRIFICANTE PARA TUBOS E CONEXOES COM JUNTA ELASTICA (USO EM PVC, ACO, POLIETILENO E OUTROS) ( DE *400* G) | UN | 0.02 | 13.23 | 0.26
|  | 88248 | AUXILIAR DE ENCANADOR OU BOMBEIRO HIDRÁULICO COM ENCARGOS COMPLEMENTARES | H | 0.13 | 12.05 | 1.56
|  | 88267 | ENCANADOR OU BOMBEIRO HIDRÁULICO COM ENCARGOS COMPLEMENTARES | H | 0.13 | 15.05 | 1.95
|  |  |  | Custo do material |  |  | 3.27
|  |  |  | Mão de Obra |  |  | 3.51
Equipamentos
Serviços
|  |  |  | SUBTOTAL (R$)L |  |  | 6.78
|  | TOTAL (R$) |  |  |  |  | 6.78
[5 empty] | desconto 25%: |  | 5.085
14.12 |  | 89724 | JOELHO 90 GRAUS, PVC, SERIE NORMAL, ESGOTO PREDIAL, DN 40 MM, JUNTA SOLDÁVEL, FORNECIDO E INSTALADO EM RAMAL DE DESCARGA OU RAMAL DE ESGOTO SANITÁRIO. AF_12/2014 | UN
|  | código | COMPONENTES | UND. | COEFIC. | PREÇO | TOTAL
|  | 122 | ADESIVO PLASTICO PARA PVC, FRASCO COM 850 GR | UN | 0.0099 | 36.13 | 0.35
|  | 3517 | JOELHO PVC, SOLDAVEL, BB, 90 GRAUS, DN 40 MM, PARA ESGOTO PREDIAL | UN | 1 | 1 | 1
|  | 20083 | SOLUCAO LIMPADORA PARA PVC, FRASCO COM 1000 CM3 | UN | 0.015 | 31.37 | 0.47
|  | 38383 | LIXA D'AGUA EM FOLHA, GRAO 100 | UN | 0.021 | 1.34 | 0.02
|  | 88248 | AUXILIAR DE ENCANADOR OU BOMBEIRO HIDRÁULICO COM ENCARGOS COMPLEMENTARES | H | 0.1 | 12.05 | 1.2
|  | 88267 | ENCANADOR OU BOMBEIRO HIDRÁULICO COM ENCARGOS COMPLEMENTARES | H | 0.1 | 15.05 | 1.5
|  |  |  | Custo do material |  |  | 1.84
|  |  |  | Mão de Obra |  |  | 2.7
Equipamentos
Serviços
|  |  |  | SUBTOTAL (R$) |  |  | 4.54
| TOTAL (R$) | [5 empty] | 4.54
[5 empty] | desconto 25%: |  | 3.405
14.13 |  | 89744 | JOELHO 90 GRAUS, PVC, SERIE NORMAL, ESGOTO PREDIAL, DN 100 MM, JUNTA ELÁSTICA, FORNECIDO E INSTALADO EM RAMAL DE DESCARGA OU RAMAL DE ESGOTO SANITÁRIO. AF_12/2014 | UN
|  | código | COMPONENTES | UND. | COEFIC. | PREÇO | TOTAL
|  | 301 | ANEL BORRACHA PARA TUBO ESGOTO PREDIAL, DN 100 MM (NBR 5688) | UN | 1 | 1.8 | 1.8
|  | 3520 | JOELHO PVC, SOLDAVEL, PB, 90 GRAUS, DN 100 MM, PARA ESGOTO PREDIAL | UN | 1 | 5.14 | 5.14
|  | 20078 | PASTA LUBRIFICANTE PARA TUBOS E CONEXOES COM JUNTA ELASTICA (USO EM PVC, ACO, POLIETILENO E OUTROS) ( DE *400* G) | UN | 0.046 | 13.23 | 0.6
|  | 88248 | AUXILIAR DE ENCANADOR OU BOMBEIRO HIDRÁULICO COM ENCARGOS COMPLEMENTARES | H | 0.25 | 12.05 | 3.01
|  | 88267 | ENCANADOR OU BOMBEIRO HIDRÁULICO COM ENCARGOS COMPLEMENTARES | H | 0.25 | 15.05 | 3.76
|  |  |  | Custo do material |  |  | 7.54
|  |  |  | Mão de Obra |  |  | 6.77
Equipamentos
Serviços
|  |  |  | SUBTOTAL (R$)L |  |  | 14.31
| TOTAL (R$) | [5 empty] | 14.31
[5 empty] | desconto 25%: |  | 10.7325
14.14 |  | 89796 | TE, PVC, SERIE NORMAL, ESGOTO PREDIAL, DN 100 X 100 MM, JUNTA ELÁSTICA, FORNECIDO E INSTALADO EM RAMAL DE DESCARGA OU RAMAL DE ESGOTO SANITÁRIO. AF_12/2014 | UN
|  | código | COMPONENTES | UND. | COEFIC. | PREÇO | TOTAL
|  | 301 | ANEL BORRACHA PARA TUBO ESGOTO PREDIAL, DN 100 MM (NBR 5688) | UN | 2 | 1.8 | 3.6
|  | 7091 | TE SANITARIO, PVC, DN 100 X 100 MM, SERIE NORMAL, PARA ESGOTO PREDIAL | UN | 1 | 9.75 | 9.75
|  | 20078 | PASTA LUBRIFICANTE PARA TUBOS E CONEXOES COM JUNTA ELASTICA (USO EM PVC, ACO, POLIETILENO E OUTROS) ( DE *400* G) | UN | 0.092 | 13.23 | 1.21
|  | 88248 | AUXILIAR DE ENCANADOR OU BOMBEIRO HIDRÁULICO COM ENCARGOS COMPLEMENTARES | H | 0.33 | 12.05 | 3.97
|  | 88267 | ENCANADOR OU BOMBEIRO HIDRÁULICO COM ENCARGOS COMPLEMENTARES | H | 0.33 | 15.05 | 4.96
|  |  |  | Custo do material |  |  | 14.56
|  |  |  | Mão de Obra |  |  | 8.93
Equipamentos
Serviços
|  |  |  | SUBTOTAL (R$)L |  |  | 23.49
| TOTAL (R$) | [5 empty] | 23.49
[5 empty] | desconto 25%: |  | 17.6175
14.15 |  | 89726 | JOELHO 45 GRAUS, PVC, SERIE NORMAL, ESGOTO PREDIAL, DN 40 MM, JUNTA SOLDÁVEL, FORNECIDO E INSTALADO EM RAMAL DE DESCARGA OU RAMAL DE ESGOTO SANITÁRIO. AF_12/2014 | UN
|  | código | COMPONENTES | UND. | COEFIC. | PREÇO | TOTAL
|  | 122 | ADESIVO PLASTICO PARA PVC, FRASCO COM 850 GR | UN | 0.0099 | 36.13 | 0.35
|  | 3516 | JOELHO PVC, SOLDAVEL, BB, 45 GRAUS, DN 40 MM, PARA ESGOTO PREDIAL | UN | 1 | 1.64 | 1.64
|  | 20083 | SOLUCAO LIMPADORA PARA PVC, FRASCO COM 1000 CM3 | UN | 0.015 | 31.37 | 0.47
|  | 38383 | LIXA D'AGUA EM FOLHA, GRAO 100 | UN | 0.021 | 1.34 | 0.02
|  | 88248 | AUXILIAR DE ENCANADOR OU BOMBEIRO HIDRÁULICO COM ENCARGOS COMPLEMENTARES | H | 0.1 | 12.05 | 1.2
|  | 88267 | ENCANADOR OU BOMBEIRO HIDRÁULICO COM ENCARGOS COMPLEMENTARES | H | 0.1 | 15.05 | 1.5
|  |  |  | Custo do material |  |  | 2.48
|  |  |  | Mão de Obra |  |  | 2.7
Equipamentos
Serviços
|  |  |  | SUBTOTAL (R$)L |  |  | 5.18
| TOTAL (R$) | [5 empty] | 5.18
[5 empty] | desconto 25%: |  | 3.885
14.16 |  | 89707 | CAIXA SIFONADA, PVC, DN 100 X 100 X 50 MM, JUNTA ELÁSTICA, FORNECIDA E INSTALADA EM RAMAL DE DESCARGA OU EM RAMAL DE ESGOTO SANITÁRIO. AF_12/2014 | UN
|  | código | COMPONENTES | UND. | COEFIC. | PREÇO | TOTAL
|  | 122 | ADESIVO PLASTICO PARA PVC, FRASCO COM 850 GR | UN | 0.0148 | 36.13 | 0.53
|  | 296 | ANEL BORRACHA PARA TUBO ESGOTO PREDIAL DN 50 MM (NBR 5688) | UN | 1 | 1.01 | 1.01
|  | 5103 | CAIXA SIFONADA PVC, 100 X 100 X 50 MM, COM GRELHA REDONDA BRANCA | UN | 1 | 9.1 | 9.1
|  | 20078 | PASTA LUBRIFICANTE PARA TUBOS E CONEXOES COM JUNTA ELASTICA (USO EM PVC, ACO, POLIETILENO E OUTROS) ( DE *400* G) | UN | 0.02 | 13.23 | 0.26
|  | 20083 | SOLUCAO LIMPADORA PARA PVC, FRASCO COM 1000 CM3 | UN | 0.0225 | 31.37 | 0.7
|  | 38383 | LIXA D'AGUA EM FOLHA, GRAO 100 | UN | 0.064 | 1.34 | 0.08
|  | 88248 | AUXILIAR DE ENCANADOR OU BOMBEIRO HIDRÁULICO COM ENCARGOS COMPLEMENTARES | H | 0.25 | 12.05 | 3.01
|  | 88267 | ENCANADOR OU BOMBEIRO HIDRÁULICO COM ENCARGOS COMPLEMENTARES | H | 0.25 | 15.05 | 3.76
|  |  |  | Custo do material |  |  | 11.68
|  |  |  | Mão de Obra |  |  | 6.77
Equipamentos
Serviços
|  |  |  | SUBTOTAL (R$) |  |  | 18.45
| TOTAL (R$) | [5 empty] | 18.45
[5 empty] | desconto 25%: |  | 13.8375
14.17 |  | 89367 | JOELHO 90 GRAUS, PVC, SOLDÁVEL, DN 32MM, INSTALADO EM RAMAL OU SUB-RAMAL DE ÁGUA - FORNECIMENTO E INSTALAÇÃO. AF_12/2014 | UN
|  | código | COMPONENTES | UND. | COEFIC. | PREÇO | TOTAL
|  | 122 | ADESIVO PLASTICO PARA PVC, FRASCO COM 850 GR | UN | 0.009 | 36.13 | 0.32
|  | 3536 | JOELHO PVC, SOLDAVEL, 90 GRAUS, 32 MM, PARA AGUA FRIA PREDIAL | UN | 1 | 1.29 | 1.29
|  | 20083 | SOLUCAO LIMPADORA PARA PVC, FRASCO COM 1000 CM3 | UN | 0.011 | 31.37 | 0.34
|  | 38383 | LIXA D'AGUA EM FOLHA, GRAO 100 | UN | 0.06 | 1.34 | 0.08
|  | 88248 | AUXILIAR DE ENCANADOR OU BOMBEIRO HIDRÁULICO COM ENCARGOS COMPLEMENTARES | H | 0.179 | 12.05 | 2.15
|  | 88267 | ENCANADOR OU BOMBEIRO HIDRÁULICO COM ENCARGOS COMPLEMENTARES | H | 0.179 | 15.05 | 2.69
|  |  |  | Custo do material |  |  | 2.03
|  |  |  | Mão de Obra |  |  | 4.84
Equipamentos
Serviços
|  |  |  | SUBTOTAL (R$) |  |  | 6.87
| TOTAL (R$) | [5 empty] | 6.87
[5 empty] | desconto 25%: |  | 5.1525
14.18 |  | 89362 | JOELHO 90 GRAUS, PVC, SOLDÁVEL, DN 25MM, INSTALADO EM RAMAL OU SUB-RAMAL DE ÁGUA - FORNECIMENTO E INSTALAÇÃO. AF_12/2014 | UN
|  | código | COMPONENTES | UND. | COEFIC. | PREÇO | TOTAL
|  | 122 | ADESIVO PLASTICO PARA PVC, FRASCO COM 850 GR | UN | 0.007 | 36.13 | 0.25
|  | 3529 | JOELHO PVC, SOLDAVEL, 90 GRAUS, 25 MM, PARA AGUA FRIA PREDIAL | UN | 1 | 0.5 | 0.5
|  | 20083 | SOLUCAO LIMPADORA PARA PVC, FRASCO COM 1000 CM3 | UN | 0.008 | 31.37 | 0.25
|  | 38383 | LIXA D'AGUA EM FOLHA, GRAO 100 | UN | 0.05 | 1.34 | 0.06
|  | 88248 | AUXILIAR DE ENCANADOR OU BOMBEIRO HIDRÁULICO COM ENCARGOS COMPLEMENTARES | H | 0.15 | 12.05 | 1.8
|  | 88267 | ENCANADOR OU BOMBEIRO HIDRÁULICO COM ENCARGOS COMPLEMENTARES | H | 0.15 | 15.05 | 2.25
|  |  |  | Custo do material |  |  | 1.06
|  |  |  | Mão de Obra |  |  | 4.05
Equipamentos
Serviços
|  |  |  | SUBTOTAL (R$) |  |  | 5.11
| TOTAL (R$) | [5 empty] | 5.11
[5 empty] | desconto 25%: |  | 3.8325
14.19 |  | 90373 | JOELHO 90 GRAUS COM BUCHA DE LATÃO, PVC, SOLDÁVEL, DN 25MM, X 1/2” INSTALADO EM RAMAL OU SUB-RAMAL DE ÁGUA - FORNECIMENTO E INSTALAÇÃO. AF_12/2014 | UN
|  | código | COMPONENTES | UND. | COEFIC. | PREÇO | TOTAL
|  | 122 | ADESIVO PLASTICO PARA PVC, FRASCO COM 850 GR | UN | 0.007 | 36.13 | 0.25
|  | 20083 | SOLUCAO LIMPADORA PARA PVC, FRASCO COM 1000 CM3 | UN | 0.008 | 31.37 | 0.25
|  | 20147 | JOELHO PVC, SOLDAVEL, COM BUCHA DE LATAO, 90 GRAUS, 25 MM X 1/2", PARA AGUA FRIA PREDIAL | UN | 1 | 3.82 | 3.82
|  | 38383 | LIXA D'AGUA EM FOLHA, GRAO 100 | UN | 0.05 | 1.34 | 0.06
|  | 88248 | AUXILIAR DE ENCANADOR OU BOMBEIRO HIDRÁULICO COM ENCARGOS COMPLEMENTARES | H | 0.15 | 12.05 | 1.8
|  | 88267 | ENCANADOR OU BOMBEIRO HIDRÁULICO COM ENCARGOS COMPLEMENTARES | H | 0.15 | 15.05 | 2.25
|  |  |  | Custo do material |  |  | 4.38
|  |  |  | Mão de Obra |  |  | 4.05
Equipamentos
Serviços
|  |  |  | SUBTOTAL (R$) |  |  | 8.43
| TOTAL (R$) | [5 empty] | 8.43
[5 empty] | desconto 25%: |  | 6.3225
14.20 |  | 89385 | LUVA SOLDÁVEL E COM ROSCA, PVC, SOLDÁVEL, DN 25MM X 3/4”, INSTALADO EM RAMAL OU SUB-RAMAL DE ÁGUA - FORNECIMENTO E INSTALAÇÃO. AF_12/2014 | UN
|  | código | COMPONENTES | UND. | COEFIC. | PREÇO | TOTAL
|  | 122 | ADESIVO PLASTICO PARA PVC, FRASCO COM 850 GR | UN | 0.007 | 36.13 | 0.25
|  | 3906 | LUVA SOLDAVEL COM ROSCA, PVC, 25 MM X 3/4", PARA AGUA FRIA PREDIAL | UN | 1 | 0.81 | 0.81
|  | 20083 | SOLUCAO LIMPADORA PARA PVC, FRASCO COM 1000 CM3 | UN | 0.008 | 31.37 | 0.25
|  | 38383 | LIXA D'AGUA EM FOLHA, GRAO 100 | UN | 0.05 | 1.34 | 0.06
|  | 88248 | AUXILIAR DE ENCANADOR OU BOMBEIRO HIDRÁULICO COM ENCARGOS COMPLEMENTARES | H | 0.1 | 12.05 | 1.2
|  | 88267 | ENCANADOR OU BOMBEIRO HIDRÁULICO COM ENCARGOS COMPLEMENTARES | H | 0.1 | 15.05 | 1.5
|  |  |  | Custo do material |  |  | 1.37
|  |  |  | Mão de Obra |  |  | 2.7
Equipamentos
Serviços
|  |  |  | SUBTOTAL (R$) |  |  | 4.07
| TOTAL (R$) | [5 empty] | 4.07
[5 empty] | desconto 25%: |  | 3.0525
14.21 |  | 89395 | TE, PVC, SOLDÁVEL, DN 25MM, INSTALADO EM RAMAL OU SUB-RAMAL DE ÁGUA - FORNECIMENTO E INSTALAÇÃO. AF_12/2014 | UN
|  | código | COMPONENTES | UND. | COEFIC. | PREÇO | TOTAL
|  | 122 | ADESIVO PLASTICO PARA PVC, FRASCO COM 850 GR | UN | 0.011 | 36.13 | 0.39
|  | 7139 | TE SOLDAVEL, PVC, 90 GRAUS, 25 MM, PARA AGUA FRIA PREDIAL (NBR 5648) | UN | 1 | 0.83 | 0.83
|  | 20083 | SOLUCAO LIMPADORA PARA PVC, FRASCO COM 1000 CM3 | UN | 0.012 | 31.37 | 0.37
|  | 38383 | LIXA D'AGUA EM FOLHA, GRAO 100 | UN | 0.075 | 1.34 | 0.1
|  | 88248 | AUXILIAR DE ENCANADOR OU BOMBEIRO HIDRÁULICO COM ENCARGOS COMPLEMENTARES | H | 0.2 | 12.05 | 2.41
|  | 88267 | ENCANADOR OU BOMBEIRO HIDRÁULICO COM ENCARGOS COMPLEMENTARES | H | 0.2 | 15.05 | 3.01
|  |  |  | Custo do material |  |  | 1.69
|  |  |  | Mão de Obra |  |  | 5.42
Equipamentos
Serviços
|  |  |  | SUBTOTAL (R$)L |  |  | 7.11
| TOTAL (R$) | [5 empty] | 7.11
[5 empty] | desconto 25%: |  | 5.3325
14.22 |  | 89383 | ADAPTADOR CURTO COM BOLSA E ROSCA PARA REGISTRO, PVC, SOLDÁVEL, DN 25MM X 3/4”, INSTALADO EM RAMAL OU SUB-RAMAL DE ÁGUA - FORNECIMENTO E INSTALAÇÃO. AF_12/2014 | UN
|  | código | COMPONENTES | UND. | COEFIC. | PREÇO | TOTAL
|  | 65 | ADAPTADOR PVC SOLDAVEL CURTO COM BOLSA E ROSCA, 25 MM X 3/4", PARA AGUA FRIA | UN | 1 | 0.79 | 0.79
|  | 122 | ADESIVO PLASTICO PARA PVC, FRASCO COM 850 GR | UN | 0.007 | 36.13 | 0.25
|  | 20083 | SOLUCAO LIMPADORA PARA PVC, FRASCO COM 1000 CM3 | UN | 0.008 | 31.37 | 0.25
|  | 38383 | LIXA D'AGUA EM FOLHA, GRAO 100 | UN | 0.05 | 1.34 | 0.06
|  | 88248 | AUXILIAR DE ENCANADOR OU BOMBEIRO HIDRÁULICO COM ENCARGOS COMPLEMENTARES | H | 0.1 | 12.05 | 1.2
|  | 88267 | ENCANADOR OU BOMBEIRO HIDRÁULICO COM ENCARGOS COMPLEMENTARES | H | 0.1 | 15.05 | 1.5
|  |  |  | Custo do material |  |  | 1.35
|  |  |  | Mão de Obra |  |  | 2.7
Equipamentos
Serviços
|  |  |  | SUBTOTAL (R$) |  |  | 4.05
| TOTAL (R$) | [5 empty] | 4.05
[5 empty] | desconto 25%: |  | 3.0375
14.23 |  | código | COMPONENTES | UND. | COEFIC. | PREÇO | TOTAL
|  | 00020086/INS | BUCHA DE REDUCAO DE PVC, SOLDAVEL, LONGA, 50 X 40 MM, PARA ESGOTO PREDIAL | UND | 1 | 1.82 | 1.82
|  |  |  | Custo do material |  |  | 1.82
Mão de Obra
Equipamentos
Serviços
|  |  |  | SUBTOTAL (R$) |  |  | 1.82
| TOTAL (R$) | [5 empty] | 1.82
[5 empty] | desconto 25%: |  | 1.365
14.24 |  | código | COMPONENTES | UND. | COEFIC. | PREÇO | TOTAL
|  | 00003659/INS | JUNCAO SIMPLES, PVC, DN 100 X 50 MM, SERIE NORMAL PARA ESGOTO PREDIAL | UND | 1 | 9.77 | 9.77
|  |  |  | Custo do material |  |  | 9.77
Mão de Obra
Equipamentos
Serviços
|  |  |  | SUBTOTAL (R$) |  |  | 9.77
| TOTAL (R$) | [5 empty] | 9.77
[5 empty] | desconto 25%: |  | 7.3275
14.25 |  | código | COMPONENTES | UND. | COEFIC. | PREÇO | TOTAL
|  | 00000301/INS | ANEL BORRACHA PARA TUBO ESGOTO PREDIAL, DN 100 MM (NBR 5688) | UND | 1 | 1.8 | 1.8
|  |  |  | Custo do material |  |  | 1.8
Mão de Obra
Equipamentos
Serviços
|  |  |  | SUBTOTAL (R$) |  |  | 1.8
| TOTAL (R$) | [5 empty] | 1.8
[5 empty] | desconto 25%: |  | 1.35
14.26 |  | código | COMPONENTES | UND. | COEFIC. | PREÇO | TOTAL
|  | 00000296/INS | ANEL BORRACHA PARA TUBO ESGOTO PREDIAL DN 50 MM (NBR 5688) | UND | 1 | 1.01 | 1.01
|  |  |  | Custo do material |  |  | 1.01
Mão de Obra
Equipamentos
Serviços
|  |  |  | SUBTOTAL (R$) |  |  | 1.01
| TOTAL (R$) | [5 empty] | 1.01
[5 empty] | desconto 25%: |  | 0.7575
INSTALAÇÕES ELÉTRICAS
15.1 |  | 91931 | CABO DE COBRE FLEXÍVEL ISOLADO, 6 MM², ANTI-CHAMA 0,6/1,0 KV, PARA CIRCUITOS TERMINAIS - FORNECIMENTO E INSTALAÇÃO. AF_12/2015 | M
|  | código | COMPONENTES | UND. | COEFIC. | PREÇO | TOTAL
|  | 994 | CABO DE COBRE, FLEXIVEL, CLASSE 4 OU 5, ISOLACAO EM PVC/A, ANTICHAMA BWF-B, COBERTURA PVC-ST1, ANTICHAMA BWF-B, 1 CONDUTOR, 0,6/1 KV, SECAO NOMINAL 6 MM2 | M | 1.19 | 3.14 | 3.73
|  | 21127 | FITA ISOLANTE ADESIVA ANTICHAMA, USO ATE 750 V, EM ROLO DE 19 MM X 5 M | UN | 0.009 | 1.89 | 0.01
|  | 88247 | AUXILIAR DE ELETRICISTA COM ENCARGOS COMPLEMENTARES | H | 0.052 | 12.19 | 0.63
|  | 88264 | ELETRICISTA COM ENCARGOS COMPLEMENTARES | H | 0.052 | 15.23 | 0.79
|  |  |  | Custo do material |  |  | 3.74
|  |  |  | Mão de Obra |  |  | 1.42
Equipamentos
Serviços
|  |  |  | SUBTOTAL (R$) |  |  | 5.16
| TOTAL (R$) | [5 empty] | 5.16
[5 empty] | desconto 25%: |  | 3.87
15.2 |  | 93654 | DISJUNTOR MONOPOLAR TIPO DIN, CORRENTE NOMINAL DE 16A - FORNECIMENTO E INSTALAÇÃO. AF_04/2016 | UN
|  | código | COMPONENTES | UND. | COEFIC. | PREÇO | TOTAL
|  | 1570 | TERMINAL A COMPRESSAO EM COBRE ESTANHADO PARA CABO 2,5 MM2, 1 FURO E 1 COMPRESSAO, PARA PARAFUSO DE FIXACAO M5 | UN | 1 | 0.36 | 0.36
|  | 34653 | DISJUNTOR TIPO DIN/IEC, MONOPOLAR DE 6 ATE 32A | UN | 1 | 6.95 | 6.95
|  | 88247 | AUXILIAR DE ELETRICISTA COM ENCARGOS COMPLEMENTARES | H | 0.048 | 12.19 | 0.58
|  | 88264 | ELETRICISTA COM ENCARGOS COMPLEMENTARES | H | 0.048 | 15.23 | 0.73
|  |  |  | Custo do material |  |  | 7.31
|  |  |  | Mão de Obra |  |  | 1.31
Equipamentos
Serviços
|  |  |  | SUBTOTAL (R$) |  |  | 8.62
| TOTAL (R$) | [5 empty] | 8.62
[5 empty] | desconto 25%: |  | 6.465
15.3 |  | 93655 | DISJUNTOR MONOPOLAR TIPO DIN, CORRENTE NOMINAL DE 20A - FORNECIMENTO E INSTALAÇÃO. AF_04/2016 | UN
|  | código | COMPONENTES | UND. | COEFIC. | PREÇO | TOTAL
|  | 1571 | TERMINAL A COMPRESSAO EM COBRE ESTANHADO PARA CABO 4 MM2, 1 FURO E 1 COMPRESSAO, PARA PARAFUSO DE FIXACAO M5 | UN | 1 | 0.47 | 0.47
|  | 34653 | DISJUNTOR TIPO DIN/IEC, MONOPOLAR DE 6 ATE 32A | UN | 1 | 6.95 | 6.95
|  | 88247 | AUXILIAR DE ELETRICISTA COM ENCARGOS COMPLEMENTARES | H | 0.066 | 12.19 | 0.8
|  | 88264 | ELETRICISTA COM ENCARGOS COMPLEMENTARES | H | 0.066 | 15.23 | 1
|  |  |  | Custo do material |  |  | 7.42
|  |  |  | Mão de Obra |  |  | 1.8
Equipamentos
Serviços
|  |  |  | SUBTOTAL (R$) |  |  | 9.22
| TOTAL (R$) | [5 empty] | 9.22
[5 empty] | desconto 25%: |  | 6.915
15.4 |  | 93671 | DISJUNTOR TRIPOLAR TIPO DIN, CORRENTE NOMINAL DE 32A - FORNECIMENTO E INSTALAÇÃO. AF_04/2016 | UN
|  | código | COMPONENTES | UND. | COEFIC. | PREÇO | TOTAL
|  | 1573 | TERMINAL A COMPRESSAO EM COBRE ESTANHADO PARA CABO 6 MM2, 1 FURO E 1 COMPRESSAO, PARA PARAFUSO DE FIXACAO M6 | UN | 3 | 0.56 | 1.68
|  | 34709 | DISJUNTOR TIPO DIN/IEC, TRIPOLAR DE 10 ATE 50A | UN | 1 | 48.8 | 48.8
|  | 88247 | AUXILIAR DE ELETRICISTA COM ENCARGOS COMPLEMENTARES | H | 0.273 | 12.19 | 3.32
|  | 88264 | ELETRICISTA COM ENCARGOS COMPLEMENTARES | H | 0.273 | 15.23 | 4.15
|  |  |  | Custo do material |  |  | 50.48
|  |  |  | Mão de Obra |  |  | 7.47
Equipamentos
Serviços
|  |  |  | SUBTOTAL (R$) |  |  | 57.95
| TOTAL (R$) | [5 empty] | 57.95
[5 empty] | desconto 25%: |  | 43.4625
15.5 |  | 93672 | DISJUNTOR TRIPOLAR TIPO DIN, CORRENTE NOMINAL DE 40A - FORNECIMENTO E INSTALAÇÃO. AF_04/2016 | UN
|  | código | COMPONENTES | UND. | COEFIC. | PREÇO | TOTAL
|  | 1574 | TERMINAL A COMPRESSAO EM COBRE ESTANHADO PARA CABO 10 MM2, 1 FURO E 1 COMPRESSAO, PARA PARAFUSO DE FIXACAO M6 | UN | 3 | 0.61 | 1.83
|  | 34709 | DISJUNTOR TIPO DIN/IEC, TRIPOLAR DE 10 ATE 50A | UN | 1 | 48.8 | 48.8
|  | 88247 | AUXILIAR DE ELETRICISTA COM ENCARGOS COMPLEMENTARES | H | 0.406 | 12.19 | 4.94
|  | 88264 | ELETRICISTA COM ENCARGOS COMPLEMENTARES | H | 0.406 | 15.23 | 6.18
|  |  |  | Custo do material |  |  | 50.63
|  |  |  | Mão de Obra |  |  | 11.12
Equipamentos
Serviços
|  |  |  | SUBTOTAL (R$) |  |  | 61.75
| TOTAL (R$) | [5 empty] | 61.75
[5 empty] | desconto 25%: |  | 46.3125
15.6 |  | 93673 | DISJUNTOR TRIPOLAR TIPO DIN, CORRENTE NOMINAL DE 50A - FORNECIMENTO E INSTALAÇÃO. AF_04/2016 | UN
|  | código | COMPONENTES | UND. | COEFIC. | PREÇO | TOTAL
|  | 1575 | TERMINAL A COMPRESSAO EM COBRE ESTANHADO PARA CABO 16 MM2, 1 FURO E 1 COMPRESSAO, PARA PARAFUSO DE FIXACAO M6 | UN | 3 | 0.72 | 2.16
|  | 34709 | DISJUNTOR TIPO DIN/IEC, TRIPOLAR DE 10 ATE 50A | UN | 1 | 48.8 | 48.8
|  | 88247 | AUXILIAR DE ELETRICISTA COM ENCARGOS COMPLEMENTARES | H | 0.568 | 12.19 | 6.92
|  | 88264 | ELETRICISTA COM ENCARGOS COMPLEMENTARES | H | 0.568 | 15.23 | 8.65
|  |  |  | Custo do material |  |  | 50.96
|  |  |  | Mão de Obra |  |  | 15.57
Equipamentos
Serviços
|  |  |  | SUBTOTAL (R$)L |  |  | 66.53
| TOTAL (R$) | [5 empty] | 66.53
[5 empty] | desconto 25%: |  | 49.8975
15.7 |  | IFPB.09E | PONTO DE LUZ EM TETO OU PAREDE, COM ELETRODUTOS PVC RÍGIDO EMBUTIDO 3/4 E CABO 2,5MM2, FORNECIMENTO E INSTALAÇÃO | PT
|  | código | COMPONENTES | UND. | COEFIC. | PREÇO | TOTAL
|  | 02674/SINAPI | Eletroduto de pvc rigido roscavel de 3/4 ", sem luva | m | 6 | 2.15 | 12.9
|  | 20111/SINAPI | Fita isolante adesiva antichama, uso ate 750 v, em rolo de 19 mm x 20 m | un | 0.15 | 3.96 | 0.594
|  | 00939/SINAPI | Fio de cobre, solido, classe 1, isolacao em pvc/a, antichama bwf-b, 450/750v, secao nominal 2,5 mm2 | m | 12 | 0.95 | 11.4
|  | 02436/SINAPI | Eletricista | h | 5 | 15.23 | 76.15
|  | 06111/SINAPI | Servente | h | 5.614 | 12.19 | 68.4347
|  | 12001/SINAPI | Caixa octogonal de fundo movel, em pvc, de 4" x 4", para eletroduto flexivel corrugado | un | 1 | 3 | 3
|  |  |  | Custo do material |  |  | 27.894
Mão de Obra
Equipamentos
|  |  |  | Serviços |  |  | 144.5847
|  |  |  | SUBTOTAL (R$) |  |  | 172.47
| TOTAL (R$) | [5 empty] | 172.47
[5 empty] | desconto 25%: |  | 129.3525
15.8 |  | IFPB.11E | PONTO INTERRUPTOR SIMPLES - 2 TECLAS EMBUTIDOS, CABO 2,5MM2 COM ELETRODUTO PVC ROSCAVEL 3/4", CURVA 90G E CAIXA 4X2" COM PLACA, FORNECIMENTO E INSTALAÇÃO | PT
|  | Cód. | Descrição Insumo / Serviço | Coef. | Unidade | Custo (R$) | Custo Tot. (R$)
|  | 90447/SINAPI | Rasgo em alvenaria para eletrodutos com diametros menores ou iguais a 40 mm. af_05/2015 | 1.1 | M | 4.19 | 4.609
|  | 90456/SINAPI | Quebra em alvenaria para instalação de caixa de tomada (4x4 ou 4x2). af_05/2015 | 0.5 | UN | 2.76 | 1.38
|  | 90466/SINAPI | Chumbamento linear em alvenaria para ramais/distribuição com diâmetros menores ou iguais a 40 mm. af_05/2015 | 2.2 | M | 8.63 | 18.986
|  | 91863 | ELETRODUTO RÍGIDO ROSCÁVEL, PVC, DN 25 MM (3/4"), PARA CIRCUITOS TERMI | 2.1 | M | 6.85 | 14.385
|  | 939 | Cabo de cobre flexível isolado, 2,5 mm², anti-chama 450/750 v, para circuitos terminais - fornecimento e instalação. af_12/2015 | 8.19 | M | 2.73 | 22.3587
|  | 91940/SINAPI | Caixa retangular 4" x 2" média (1,30 m do piso), pvc, instalada em parede - fornecimento e instalação. af_12/2015 | 1 | UN | 9.229 | 9.229
|  | 91959 | INTERRUPTOR SIMPLES (2 MÓDULOS), 10A/250V, INCLUINDO SUPORTE E PLACA | 1 | UN | 23.46 | 23.46
|  | 91890/SINAPI | Curva 90 graus para eletroduto, pvc, roscável, dn 25 mm (3/4"), para circuitos terminais, instalada em forro - fornecimento e instalação. af_12/2015 | 1 | UN | 8.08 | 8.08
|  |  |  | Custo do material |  |  | 77.5127
Mão de Obra
Equipamentos
|  |  |  | Serviços |  |  | 24.975
|  |  |  | SUBTOTAL (R$) |  |  | 102.4877
| TOTAL (R$) | [5 empty] | 102.4877
[5 empty] | desconto 25%: |  | 76.8658
15.9 |  | IFPB.10E | PONTO INTERRUPTOR SIMPLES - 1 TECLA EMBUTIDOS, CABO 2,5MM2 COM ELETRODUTO PVC ROSCAVEL 3/4", CURVA 90G E CAIXA 4X2" COM PLACA, FORNECIMENTO E INSTALAÇÃO | PT
|  | Cód. | Descrição Insumo / Serviço | Coef. | Unidade | Custo (R$) | Custo Tot. (R$)
|  | 90447/SINAPI | Rasgo em alvenaria para eletrodutos com diametros menores ou iguais a 40 mm. af_05/2015 | 1.1 | M | 4.19 | 4.609
|  | 90456/SINAPI | Quebra em alvenaria para instalação de caixa de tomada (4x4 ou 4x2). af_05/2015 | 0.5 | UN | 2.76 | 1.38
|  | 90466/SINAPI | Chumbamento linear em alvenaria para ramais/distribuição com diâmetros menores ou iguais a 40 mm. af_05/2015 | 2.2 | M | 8.63 | 18.986
|  | 91863 | ELETRODUTO RÍGIDO ROSCÁVEL, PVC, DN 25 MM (3/4"), PARA CIRCUITOS TERMI | 2.1 | M | 6.85 | 14.385
|  | 939 | Cabo de cobre flexível isolado, 2,5 mm², anti-chama 450/750 v, para circuitos terminais - fornecimento e instalação. af_12/2015 | 6.3 | M | 2.73 | 17.199
|  | 91940/SINAPI | Caixa retangular 4" x 2" média (1,30 m do piso), pvc, instalada em parede - fornecimento e instalação. af_12/2015 | 1 | UN | 9.23 | 9.23
|  | 91953/SINAPI | INTERRUPTOR SIMPLES (1 MÓDULO), 10A/250V, INCLUINDO SUPORTE E PLACA | 1 | UN | 14.81 | 14.81
|  | 91890/SINAPI | Curva 90 graus para eletroduto, pvc, roscável, dn 25 mm (3/4"), para circuitos terminais, instalada em forro - fornecimento e instalação. af_12/2015 | 1 | UN | 8.08 | 8.08
|  |  |  | Custo do material |  |  | 63.704
Mão de Obra
Equipamentos
|  |  |  | Serviços |  |  | 24.975
|  |  |  | SUBTOTAL (R$) |  |  | 88.679
| TOTAL (R$) | [5 empty] | 88.679
[5 empty] | desconto 25%: |  | 66.5093
15.10 |  | IFPB.13E | PONTO TOMADA BIPOLAR 2P + T 10A/250V, CABO 2,5MM2 COM ELETRODUTO PVC ROSCAVEL 3/4", CURVA 90G E CAIXA 4X2" COM PLACA, FORNECIMENTO E INSTALAÇÃO | PT
|  | Cód. | Descrição Insumo / Serviço | Coef. | Unidade | Custo (R$) | Custo Tot. (R$)
|  | 90447/SINAPI | Rasgo em alvenaria para eletrodutos com diametros menores ou iguais a 40 mm. af_05/2015 | 2.2 | H | 4.19 | 9.218
|  | 90456/SINAPI | Quebra em alvenaria para instalação de caixa de tomada (4x4 ou 4x2). af_05/2015 | 1 | UN | 2.76 | 2.76
|  | 90466/SINAPI | Chumbamento linear em alvenaria para ramais/distribuição com diâmetros menores ou iguais a 40 mm. af_05/2015 | 2.2 | M | 8.63 | 18.986
|  | 91871 | ELETRODUTO RÍGIDO ROSCÁVEL, PVC, DN 25 MM (3/4"), PARA CIRCUITOS TERMI | 4.2 | H | 6.85 | 28.77
|  | 939 | Cabo de cobre flexível isolado, 2,5 mm², anti-chama 450/750 v, para circuitos terminais - fornecimento e instalação. af_12/2015 | 12.6 | UN | 2.73 | 34.398
|  | 91940/SINAPI | Caixa retangular 4" x 2" média (1,30 m do piso), pvc, instalada em parede - fornecimento e instalação. af_12/2015 | 1 | M | 9.23 | 9.23
|  | 91997/SINAPI | Tomada média de embutir (1 módulo), 2p+t 20 a, incluindo suporte e placa - fornecimento e instalação. af_12/2015 | 1 | UN | 21.22 | 21.22
|  | 91890/SINAPI | Curva 90 graus para eletroduto, pvc, roscável, dn 25 mm (3/4"), para circuitos terminais, instalada em forro - fornecimento e instalação. af_12/2015 | 0.5 | UN | 8.08 | 4.04
|  |  |  | Custo do material |  |  | 97.66
Mão de Obra
Equipamentos
|  |  |  | Serviços |  |  | 30.964
|  |  |  | SUBTOTAL (R$) |  |  | 128.62
| TOTAL (R$) | [5 empty] | 128.62
[5 empty] | desconto 25%: |  | 96.465
15.11 |  | IFPB.14E | PONTO TOMADA BIPOLAR 2P + T 20A/250V, FIO 4,0MM2 COM ELETRODUTO PVC ROSCAVEL 3/4", CURVA 90G E CAIXA 4X2" COM PLACA, FORNECIMENTO E INSTALAÇÃO | PT
|  | Cód. | Descrição Insumo / Serviço | Coef. | Unidade | Custo (R$) | Custo Tot. (R$)
|  | 90447/SINAPI | Rasgo em alvenaria para eletrodutos com diametros menores ou iguais a 40 mm. af_05/2015 | 2.2 | H | 4.19 | 9.218
|  | 90456/SINAPI | Quebra em alvenaria para instalação de caixa de tomada (4x4 ou 4x2). af_05/2015 | 1 | UN | 2.76 | 2.76
|  | 90466/SINAPI | Chumbamento linear em alvenaria para ramais/distribuição com diâmetros menores ou iguais a 40 mm. af_05/2015 | 2.2 | M | 8.63 | 18.986
|  | 91871 | ELETRODUTO RÍGIDO ROSCÁVEL, PVC, DN 25 MM (3/4"), PARA CIRCUITOS TERMI | 4.2 | H | 6.85 | 28.77
|  | 91928/SINAPI | Cabo de cobre flexível isolado, 4 mm², anti-chama 450/750 v, para circuitos terminais - fornecimento e instalação. af_12/2015 | 26 | M | 3.77 | 98.02
|  | 91940/SINAPI | Caixa retangular 4" x 2" média (1,30 m do piso), pvc, instalada em parede - fornecimento e instalação. af_12/2015 | 1 | M | 9.23 | 9.23
|  | 91997/SINAPI | Tomada média de embutir (1 módulo), 2p+t 20 a, incluindo suporte e placa - fornecimento e instalação. af_12/2015 | 1 | UN | 17.67 | 17.67
|  | 91890/SINAPI | Curva 90 graus para eletroduto, pvc, roscável, dn 25 mm (3/4"), para circuitos terminais, instalada em forro - fornecimento e instalação. af_12/2015 | 0.5 | UN | 8.08 | 4.04
|  |  |  | Custo do material |  |  | 157.73 | 188.69
Mão de Obra
Equipamentos
|  |  |  | Serviços |  |  | 30.964
|  |  |  | SUBTOTAL (R$) |  |  | 188.69
| TOTAL (R$) | [5 empty] | 188.69
[5 empty] | desconto 25%: |  | 141.5175
15.12 |  | IFPB.16E | QUADRO DE DISTRIBUICAO DE ENERGIA EM CHAPA METALICA, DE EMBUTIR, COM PORTA, PARA 16 DISJUNTORES DIN TERMOMAGNETICOS MONOPOLARES, COM DISPOSITIVO PARA CHAVE GERAL, COM BARRAMENTO TRIFASICO E NEUTRO >= 100A, FORNECIMENTO E INSTALACAO (USO EM LABORATÓRIOS E CORREDORES) | UN
|  | Cód. | Descrição Insumo / Serviço | Coef. | Unidade | Custo (R$) | Custo Tot. (R$)
|  | 83463 | QUADRO DE DISTRIBUICAO DE ENERGIA EM CHAPA DE ACO GALVANIZADO, PARA 12/16 DISJUNTORES | 1 | UN | 313.52 | 313.52
|  |  |  | Custo do material |  |  | 313.52
Mão de Obra
Equipamentos
Serviços
|  |  |  | SUBTOTAL (R$) |  |  | 313.52
| TOTAL (R$) | [5 empty] | 313.52
[5 empty] | desconto 25%: |  | 235.14
15.13 |  | IFPB.07E | REFLETOR RETANGULAR EM ALUMINIO COM SUPORTE E ALCA REGULAVEL PARA FIXACAO, COM LAMPADA VAPOR DE SÓDIO 250W, INCLUSIVE REATOR - FORNECIMENTO E INSTALAÇÃO | UN
|  | Cód. | Descrição Insumo / Serviço | Coef. | Unidade | Custo (R$) | Custo Tot. (R$)
|  | 08349/ORSE | Refletor para lampada vapor de sódio 400w, Olivo ou similar, inclusive lâmpada e reator | 1 | UN
|  | 06111/SINAPI | Servente | h | 0.3 | 8.79 | 2.637
|  | 02436/SINAPI | Eletricista | h | 0.3 | 11.85 | 3.555
|  | 01922/ORSE | Reator p/ lâmpada vapor sódio 250w - interno | un | 1 | 79.67 | 79.67
|  | 08606/ORSE | Refletor para lâmpada vapor sódio 250w (Olivo ou similar) | un | 1 | 39.9 | 39.9
|  | 01319/ORSE | Lâmpada vapor sódio alta pressão 250 w (philips ref. son 250w ou similar) | un | 1 | 39.67 | 39.67
|  | 10549/ORSE | Encargos Complementares - Servente | h | 0.3 | 3.18 | 0.954
|  | 10552/ORSE | Encargos Complementares - Eletricista | h | 0.3 | 3.38 | 1.014
|  |  |  | Custo do material |  |  | 159.24
|  |  |  | Mão de Obra |  |  | 6.192
Equipamentos
Serviços
|  |  |  | SUBTOTAL (R$) |  |  | 165.43
| TOTAL (R$) | [5 empty] | 165.43
[5 empty] | desconto 25%: |  | 124.0725
15.14 |  | IFPB.05E | LUMINARIA DE EMBUTIR COM ALETAS, REFLETOR PARABÓLICO DE ALTO BRILHO, PARA LÂMPADAS FLUORESCENTES LED 2 X 20W, >= 1.850 LM, FP= 0,92, INCLUSIVE LÂMPADAS LED | UN
|  | Cód. | Descrição Insumo / Serviço | Coef. | Unidade | Custo (R$) | Custo Tot. (R$)
|  | 07514/ORSE | Luminária de embutir com aletas, para lâmpada fluorescente, 2 x 16w, ref. C-2359, da Lustres Projeto ou similar | 1 | UN | 57.47 | 57.47
|  | 39387/SINAPI | Lampada led tubular bivolt 18/20 w, base g13 | 2 | UN | 42.73 | 85.46
|  | 02436/SINAPI | ELETRICISTA | 1 | H | 11.85 | 11.85
|  | 06111/SINAPI | SERVENTE | 1 | H | 8.79 | 8.79
|  | 88316- 00006111 | Encargos Complementares - Servente | 1 | H | 3.18 | 3.18
|  | 88264-00002436 | Encargos Complementares - Eletricista | 1 | H | 3.38 | 3.38
|  |  |  | Custo do material |  |  | 142.93
|  |  |  | Mão de Obra |  |  | 27.2
Equipamentos
Serviços
|  |  |  | SUBTOTAL (R$) |  |  | 170.13
| TOTAL (R$) | [5 empty] | 170.13
[5 empty] | desconto 25%: |  | 127.5975
15.15 |  | IFPB.06E | LUMINÁRIA INDUSTRIAL INCLUSIVE LAMPADA FLOURESCENTE COMPACTA 135W, FORNECIMENTO E INSTALAÇÃO | UN
|  | Cód. | Descrição Insumo / Serviço | Coef. | Unidade | Custo (R$) | Custo Tot. (R$)
|  | 01920/ORSE | Luminária industrial, sem vidro, com alojamento redondo, facho concentrado, com haste de 1,00 m, ref. B-1127 da Lustres Projeto ou similar | 1 | UN | 355.16 | 355.16
|  | 00039377/SINAPI | LAMPADA FLUORESCENTE COMPACTA BRANCA 135 W, BASE E40 (127/220 V)E40 (127/220 V) | 1 | UN | 106.52 | 106.52
|  | 02436/SINAPI | ELETRICISTA | 1 | H | 11.85 | 11.85
|  | 06111/SINAPI | SERVENTE | 1 | H | 8.79 | 8.79
|  | 88316 -6111 | Encargos Complementares - Servente | 1 | H | 3.18 | 3.18
|  | 88264 - 00002436 | Encargos Complementares - Eletricista | 1 | H | 3.38 | 3.38
|  |  |  | Custo do material |  |  | 461.68
|  |  |  | Mão de Obra |  |  | 27.2
Equipamentos
Serviços
|  |  |  | SUBTOTAL (R$) |  |  | 488.88
| TOTAL (R$) | [5 empty] | 488.88
[5 empty] | desconto 25%: |  | 366.66
15.16 |  | IFPB.24E | LUMINARIA TIPO CALHA, DE SOBREPOR COM LÂMPADA FLUORESCENTES LED 1 X 20W, >= 1.850 LM, FP= 0,92, FORNECIMENTO E INSTALAÇÃO | UN
|  | Cód. | Descrição Insumo / Serviço | Coef. | Unidade | Custo (R$) | Custo Tot. (R$)
|  | 03780/SINAPI | Luminaria de sobrepor em chapa de aco para 1 lampada fluorescente de *36* w, aletada, completa (lampada e reator inclusos) | 1 | UN | 49.31 | 49.31
|  | 39387/SINAPI | Lampada led tubular bivolt 18/20 w, base g13 | 1 | UN | 42.73 | 42.73
|  | 02436/SINAPI | ELETRICISTA | 0.425 | H | 11.85 | 5.0362
|  | 06111/SINAPI | SERVENTE | 0.425 | H | 8.79 | 3.7357
|  | 88316 - 00006111 | Encargos Complementares - Servente | 0.425 | H | 3.18 | 1.3515
|  | 88264 - 00002436 | Encargos Complementares - Eletricista | 0.425 | H | 3.38 | 1.4365
|  |  |  | Custo do material |  |  | 92.04
|  |  |  | Mão de Obra |  |  | 11.56
Equipamentos
Serviços
|  |  |  | SUBTOTAL (R$) |  |  | 103.6
| TOTAL (R$) | [5 empty] | 103.6
[5 empty] | desconto 25%: |  | 77.7
INSTALAÇÃO DE COMBATE A INCÊNDIO E PÂNICO
16.1 |  | 73775/2 | EXTINTOR INCENDIO AGUA-PRESSURIZADA 10L INCL SUPORTE PAREDE CARGA COMPLETA FORNECIMENTO E COLOCACAO | UN
|  | código | COMPONENTES | UND. | COEFIC. | PREÇO | TOTAL
|  | 10886 | EXTINTOR DE INCENDIO PORTATIL COM CARGA DE AGUA PRESSURIZADA DE 10 L, CLASSE A | UN | 1 | 175 | 175
|  | 88309 | PEDREIRO COM ENCARGOS COMPLEMENTARES | H | 0.5 | 15.08 | 7.54
|  | 88316 | SERVENTE COM ENCARGOS COMPLEMENTARES | H | 0.5 | 11.97 | 5.98
|  |  |  | Custo do material |  |  | 175
|  |  |  | Mão de Obra |  |  | 13.52
Equipamentos
Serviços
|  |  |  | SUBTOTAL (R$) |  |  | 188.52
| TOTAL (R$) | [5 empty] | 188.52
[5 empty] | desconto 25%: |  | 141.39
16.2 |  | 73775/1 | EXTINTOR INCENDIO TP PO QUIMICO 4KG FORNECIMENTO E COLOCACAO | UN
|  | código | COMPONENTES | UND. | COEFIC. | PREÇO | TOTAL
|  | 10891 | EXTINTOR DE INCENDIO PORTATIL COM CARGA DE PO QUIMICO SECO (PQS) DE 4 KG, CLASSE BC | UN | 1 | 169.23 | 169.23
|  | 88309 | PEDREIRO COM ENCARGOS COMPLEMENTARES | H | 0.5 | 15.08 | 7.54
|  | 88316 | SERVENTE COM ENCARGOS COMPLEMENTARES | H | 0.5 | 11.97 | 5.98
|  |  |  | Custo do material |  |  | 169.23
|  |  |  | Mão de Obra |  |  | 13.52
Equipamentos
Serviços
|  |  |  | SUBTOTAL (R$)L |  |  | 182.75
| TOTAL (R$) | [5 empty] | 182.75
[5 empty] | desconto 25%: |  | 137.0625
CABEAMENTO ESTRUTURADO E TELEFÔNICO
17.1 |  | código | COMPONENTES | UND. | COEFIC. | PREÇO | TOTAL
|  | 410/INS | ABRACADEIRA DE NYLON PARA AMARRACAO DE CABOS, COMPRIMENTO DE 150 X *3,6* MM | UND | 1 | 0.1 | 0.1
|  |  |  | Custo do material |  |  | 0.1
Mão de Obra
Equipamentos
Serviços
|  |  |  | SUBTOTAL (R$)L |  |  | 0.1
| TOTAL (R$) | [5 empty] | 0.1
[5 empty] | desconto 25%: |  | 0.075
17.2 |  | IFPB.43E | CÂMERA IP TIPO POE FULL HD CFTV, FORNECIMENTO E INSTALAÇÃO | UN
|  | Cód. | Descrição Insumo / Serviço | Coef. | Unidade | Custo (R$) | Custo Tot. (R$)
|  | Cot.05E | CÂMERA IP TIPO POE FULL HD CFTV, FORNECIMENTO E INSTALAÇÃO | 1 | UN | 562.4 | 562.4
|  | 00049/ORSE | Cabista para instalação telefônica | 1 | H | 5.96 | 5.96
|  | 10592/ORSE | Encargos Complementares - Cabista | 1 | H | 2.29 | 2.29
|  |  |  | Total Geral (R$) |  |  | 570.65
|  |  |  | Custo do material |  |  | 562.4
|  |  |  | Mão de Obra |  |  | 8.25
Equipamentos
Serviços
|  |  |  | SUBTOTAL (R$) |  |  | 570.65
| TOTAL (R$) | [5 empty] | 570.65
[5 empty] | desconto 25%: |  | 427.9875
17.3 |  | código | COMPONENTES | UND. | COEFIC. | PREÇO | TOTAL
|  | 10322/ORSE | CERTIFICAÇÃO DE REDE DE CABEAMENTO ESTRUTURADO INCLUINDO ETIQUETAGEM DOS CABOS E PLACAS DE REDE | UN | 1 | 27.39 | 27.39
Custo do material
Mão de Obra
Equipamentos
|  |  |  | Serviços |  |  | 27.39
|  |  |  | SUBTOTAL (R$) |  |  | 27.39
| TOTAL (R$) | [5 empty] | 27.39
[5 empty] | desconto 25%: |  | 20.5425
17.4 |  | código | COMPONENTES | UND. | COEFIC. | PREÇO | TOTAL
|  | 08581/ORSE | CERTIFICAÇÃO DE REDE ÓPTICA | UN | 1 | 69.13 | 69.13
Custo do material
Mão de Obra
Equipamentos
|  |  |  | Serviços |  |  | 69.13
|  |  |  | SUBTOTAL (R$) |  |  | 69.13
| TOTAL (R$) | [5 empty] | 69.13
[5 empty] | desconto 25%: |  | 51.8475
17.5 |  | código | COMPONENTES | UND. | COEFIC. | PREÇO | TOTAL
|  | 10245/ORSE | CONVERSOR FIBRA ÓTICA PARA RJ-45, COM UMA PORTA RJ-45 1000BASE-T, UMA PORTA PARA FIBRA ÓTICA 1000BASE-SX MULTIMODO (50/125 OU 62,5/125) PARA CONECTOR SC, COM LED EM SEU CORPO | UN | 1 | 533.16 | 533.16
Custo do material
Mão de Obra
Equipamentos
|  |  |  | Serviços |  |  | 533.16
|  |  |  | SUBTOTAL (R$) |  |  | 533.16
| TOTAL (R$) | [5 empty] | 533.16
[5 empty] | desconto 25%: |  | 399.87
17.6 |  | COMP.PRÓPRIA | CORDÃO ÓPTICO DUPLEX MULTIMODO, FORNECIMENTO E INSTALAÇÃO | UND
|  | código | COMPONENTES | UND. | COEFIC. | PREÇO | TOTAL
|  | 88264 | ELETRICISTA COM ENCARGOS COMPLEMENTARES | H | 0.15 | 15.23 | 2.2845
|  | 88247 | AUXILIAR DE ELETRICISTA COM ENCARGOS COMPLEMENTARES | H | 0.15 | 12.19 | 1.8285
|  | Cotação | Cordão duplex mm sc/lc 2,5m 62.5 mmf | UN. | 1 | 80.77 | 80.77
|  |  |  | Custo do material |  |  | 80.77
|  |  |  | Mão de Obra |  |  | 4.113
Equipamentos
Serviços
|  |  |  | SUBTOTAL (R$) |  |  | 84.883
| TOTAL (R$) | [5 empty] | 84.883
[5 empty] | desconto 25%: |  | 63.6623
17.7 |  | 91914 | CURVA 90 GRAUS PARA ELETRODUTO, PVC, ROSCÁVEL, DN 25 MM (3/4"), PARA CIRCUITOS TERMINAIS, INSTALADA EM PAREDE - FORNECIMENTO E INSTALAÇÃO. AF_12/2015 | UN
|  | código | COMPONENTES | UND. | COEFIC. | PREÇO | TOTAL
|  | 1879 | CURVA 90 GRAUS, LONGA, DE PVC RIGIDO ROSCAVEL, DE 3/4", PARA ELETRODUTO | UN | 1 | 1.23 | 1.23
|  | 88247 | AUXILIAR DE ELETRICISTA COM ENCARGOS COMPLEMENTARES | H | 0.239 | 12.19 | 2.91
|  | 88264 | ELETRICISTA COM ENCARGOS COMPLEMENTARES | H | 0.239 | 15.23 | 3.63
|  |  |  | Custo do material |  |  | 1.23
|  |  |  | Mão de Obra |  |  | 6.54
Equipamentos
Serviços
|  |  |  | SUBTOTAL (R$)L |  |  | 7.77
| TOTAL (R$) | [5 empty] | 7.77
[5 empty] | desconto 25%: |  | 5.8275
17.8 |  | 91917 | CURVA 90 GRAUS PARA ELETRODUTO, PVC, ROSCÁVEL, DN 32 MM (1"), PARA CIRCUITOS TERMINAIS, INSTALADA EM PAREDE - FORNECIMENTO E INSTALAÇÃO. AF_12/2015 | UN
|  | código | COMPONENTES | UND. | COEFIC. | PREÇO | TOTAL
|  | 1884 | CURVA 90 GRAUS, LONGA, DE PVC RIGIDO ROSCAVEL, DE 1", PARA ELETRODUTO | UN | 1 | 1.87 | 1.87
|  | 88247 | AUXILIAR DE ELETRICISTA COM ENCARGOS COMPLEMENTARES | H | 0.273 | 12.19 | 3.32
|  | 88264 | ELETRICISTA COM ENCARGOS COMPLEMENTARES | H | 0.273 | 15.23 | 4.15
|  |  |  | Custo do material |  |  | 1.87
|  |  |  | Mão de Obra |  |  | 7.47
Equipamentos
Serviços
|  |  |  | SUBTOTAL (R$) |  |  | 9.34
| TOTAL (R$) | [5 empty] | 9.34
[5 empty] | desconto 25%: |  | 7.005
17.9 |  | 11307/ORSE | Distribuidor interno óptico - D.I.O | un
|  | código | COMPONENTES | UND. | COEFIC. | PREÇO | TOTAL
|  | 12167/ORSE | Distribuidor interno óptico - D.I.O | un | 1 | 703.15 | 703.15
|  | 88264/SINAPI | ELETRICISTA COM ENCARGOS COMPLEMENTARES | h | 0.5 | 15.23 | 7.615
|  | 88316/SINAPI | SERVENTE COM ENCARGOS COMPLEMENTARES | h | 0.5 | 11.97 | 5.985
|  |  |  | Custo do material |  |  | 703.15
|  |  |  | Mão de Obra |  |  | 13.6
Equipamentos
Serviços
|  |  |  | SUBTOTAL (R$) |  |  | 716.75
| TOTAL (R$) | [5 empty] | 716.75
[5 empty] | desconto 25%: |  | 537.5625
17.10 |  | 91871 | ELETRODUTO RÍGIDO ROSCÁVEL, PVC, DN 25 MM (3/4"), PARA CIRCUITOS TERMINAIS, INSTALADO EM PAREDE - FORNECIMENTO E INSTALAÇÃO. AF_12/2015 | M
|  | código | COMPONENTES | UND. | COEFIC. | PREÇO | TOTAL
|  | 2674 | ELETRODUTO DE PVC RIGIDO ROSCAVEL DE 3/4 ", SEM LUVA | M | 1.017 | 2.08 | 2.11
|  | 88247 | AUXILIAR DE ELETRICISTA COM ENCARGOS COMPLEMENTARES | H | 0.17 | 12.19 | 2.07
|  | 88264 | ELETRICISTA COM ENCARGOS COMPLEMENTARES | H | 0.17 | 15.23 | 2.58
|  |  |  | Custo do material |  |  | 2.11
|  |  |  | Mão de Obra |  |  | 4.65
Equipamentos
Serviços
|  |  |  | SUBTOTAL (R$)L |  |  | 6.76
| TOTAL (R$) | [5 empty] | 6.76
[5 empty] | desconto 25%: |  | 5.07
17.11 |  | 91872 | ELETRODUTO RÍGIDO ROSCÁVEL, PVC, DN 32 MM (1"), PARA CIRCUITOS TERMINAIS, INSTALADO EM PAREDE - FORNECIMENTO E INSTALAÇÃO. AF_12/2015 | M
|  | código | COMPONENTES | UND. | COEFIC. | PREÇO | TOTAL
|  | 2685 | ELETRODUTO DE PVC RIGIDO ROSCAVEL DE 1 ", SEM LUVA | M | 1.017 | 3.25 | 3.3
|  | 88247 | AUXILIAR DE ELETRICISTA COM ENCARGOS COMPLEMENTARES | H | 0.194 | 12.19 | 2.36
|  | 88264 | ELETRICISTA COM ENCARGOS COMPLEMENTARES | H | 0.194 | 15.23 | 2.95
|  |  |  | Custo do material |  |  | 3.3
|  |  |  | Mão de Obra |  |  | 5.31
Equipamentos
Serviços
|  |  |  | SUBTOTAL (R$)L |  |  | 8.61
| TOTAL (R$) | [5 empty] | 8.61
[5 empty] | desconto 25%: |  | 6.4575
17.12 |  | código | COMPONENTES | UND. | COEFIC. | PREÇO | TOTAL
|  | 03883/ORSE | EXTENSÃO ÓPTICA DUPLEX 62,5/125 CONECTOR SC, 2,5 METROS | unid | 1 | 104.69 | 104.69
|  |  |  | Custo do material |  |  | 104.69
Mão de Obra
Equipamentos
Serviços
|  |  |  | SUBTOTAL (R$)L |  |  | 104.69
| TOTAL (R$) | [5 empty] | 104.69
[5 empty] | desconto 25%: |  | 78.5175
17.13 |  | 11242/ORSE | Fornecimento e instalação de conector rj 45 macho cat 6 | un
|  | código | COMPONENTES | UND. | COEFIC. | PREÇO | TOTAL
|  | 88264 | ELETRICISTA COM ENCARGOS COMPLEMENTARES | h | 0.1 | 15.23 | 1.52
|  | 12118/ORSE | Conector rj-45 macho, cat.5 | un | 1 | 4.24 | 4.24
|  | 88316/SINAPI | SERVENTE COM ENCARGOS COMPLEMENTARES | h | 0.1 | 11.97 | 1.19
|  |  |  | Custo do material |  |  | 4.24
|  |  |  | Mão de Obra |  |  | 2.71
Equipamentos
Serviços
|  |  |  | SUBTOTAL (R$) |  |  | 6.95
| TOTAL (R$) | [5 empty] | 6.95
[5 empty] | desconto 25%: |  | 5.2125
17.14 |  | 11229/ORSE | Fornecimento e instalação de path panel com 24 portas cat.6 | un
|  | código | COMPONENTES | UND. | COEFIC. | PREÇO | TOTAL
|  | 88264 | ELETRICISTA COM ENCARGOS COMPLEMENTARES | h | 1.5 | 15.23 | 22.845
|  | 07304/ORSE | Path panel 24 portas cat 6e | un | 1 | 498.02 | 498.02
|  | 88316/SINAPI | SERVENTE COM ENCARGOS COMPLEMENTARES | h | 1.5 | 11.97 | 17.955
|  |  |  | Custo do material |  |  | 498.02
|  |  |  | Mão de Obra |  |  | 40.8
Equipamentos
Serviços
|  |  |  | SUBTOTAL (R$) |  |  | 538.82
| TOTAL (R$) | [5 empty] | 538.82
[5 empty] | desconto 25%: |  | 404.115
16.15 |  | 8682/ORSE | Fornecimento e instalação de rack de piso 19" x 12u x 450mm | un
|  | código | COMPONENTES | UND. | COEFIC. | PREÇO | TOTAL
|  | 88264 | ELETRICISTA COM ENCARGOS COMPLEMENTARES | h | 2 | 15.23 | 30.46
|  | 88316/SINAPI | SERVENTE COM ENCARGOS COMPLEMENTARES | h | 2 | 11.97 | 23.94
|  | 06762/ORSE | Rack fechado piso 19" x 12u x 450mm | un | 1 | 536.75 | 536.75
|  |  |  | Custo do material |  |  | 536.75
|  |  |  | Mão de Obra |  |  | 54.4
Equipamentos
Serviços
|  |  |  | SUBTOTAL (R$) |  |  | 591.15
| TOTAL (R$) | [5 empty] | 591.15
[5 empty] | desconto 25%: |  | 443.3625
16.16 |  | 07138/ORSE | Fornecimento e lançamento de cabo utp 4 pares cat 6 | m
|  | código | COMPONENTES | UND. | COEFIC. | PREÇO | TOTAL
|  | 88264/SINAPI | ELETRICISTA COM ENCARGOS COMPLEMENTARES | h | 0.14 | 15.23 | 2.1322
|  | 00333/SINAPI | Arame galvanizado 14 bwg, d = 2,11 mm (0,026 kg/m) | kg | 0.1 | 10.93 | 1.093
|  | 88316/SINAPI | SERVENTE COM ENCARGOS COMPLEMENTARES | h | 0.135 | 11.97 | 1.616
|  | 06477/ORSE | Cabo UTP - 4 pares-categoria 6 (p/cabeam.estruturado) | m | 1.05 | 1.7 | 1.785
|  |  |  | Custo do material |  |  | 2.878
|  |  |  | Mão de Obra |  |  | 3.7482
Equipamentos
Serviços
|  |  |  | SUBTOTAL (R$) |  |  | 6.6262
| TOTAL (R$) | [5 empty] | 6.6262
[5 empty] | desconto 25%: |  | 4.9696
17.17 |  | INCC | FUSÃO DE CABO ÓPTICO | UND. |  |  |  | INCC
|  | código | COMPONENTES | UND. | COEFIC. | PREÇO | TOTAL
|  | INCC | FUSÃO DE CABO ÓPTICO | UND | 1 | 55.32 | 55.32
|  |  |  | Custo do material |  |  | 55.32
Mão de Obra
Equipamentos
Serviços
|  |  |  | SUBTOTAL (R$) |  |  | 55.32
| TOTAL (R$) | [5 empty] | 55.32
[5 empty] | desconto 25%: |  | 41.49
17.18 |  | INCC | GUIA DE CABOS VERTICAL | UND. |  |  |  | INCC
|  | código | COMPONENTES | UND. | COEFIC. | PREÇO | TOTAL
|  | INCC | GUIA DE CABOS VERTICAL | UND | 1 | 39.68 | 39.68
|  |  |  | Custo do material |  |  | 39.68
Mão de Obra
Equipamentos
Serviços
|  |  |  | SUBTOTAL (R$) |  |  | 39.68
| TOTAL (R$) | [5 empty] | 39.68
[5 empty] | desconto 25%: |  | 29.76
17.19 |  | INCC | KIT DE VELCRO | UND. |  |  |  | INCC
|  | código | COMPONENTES | UND. | COEFIC. | PREÇO | TOTAL
|  | INCC | KIT DE VELCRO | UND | 1 | 15.24 | 15.24
|  |  |  | Custo do material |  |  | 15.24
Mão de Obra
Equipamentos
Serviços
|  |  |  | SUBTOTAL (R$) |  |  | 15.24
| TOTAL (R$) | [5 empty] | 15.24
[5 empty] | desconto 25%: |  | 11.43
17.20 |  | 91884 | LUVA PARA ELETRODUTO, PVC, ROSCÁVEL, DN 25 MM (3/4"), PARA CIRCUITOS TERMINAIS, INSTALADA EM PAREDE - FORNECIMENTO E INSTALAÇÃO. AF_12/2015 | UN
|  | código | COMPONENTES | UND. | COEFIC. | PREÇO | TOTAL
|  | 1891 | LUVA EM PVC RIGIDO ROSCAVEL, DE 3/4", PARA ELETRODUTO | UN | 1 | 0.53 | 0.53
|  | 88247 | AUXILIAR DE ELETRICISTA COM ENCARGOS COMPLEMENTARES | H | 0.159 | 12.19 | 1.93
|  | 88264 | ELETRICISTA COM ENCARGOS COMPLEMENTARES | H | 0.159 | 15.23 | 2.42
|  |  |  | Custo do material |  |  | 0.53
|  |  |  | Mão de Obra |  |  | 4.35
Equipamentos
Serviços
|  |  |  | SUBTOTAL (R$) |  |  | 4.88
| TOTAL (R$) | [5 empty] | 4.88
[5 empty] | desconto 25%: |  | 3.66
17.21 |  | 91885 | LUVA PARA ELETRODUTO, PVC, ROSCÁVEL, DN 32 MM (1"), PARA CIRCUITOS TERMINAIS, INSTALADA EM PAREDE - FORNECIMENTO E INSTALAÇÃO. AF_12/2015 | UN
|  | código | COMPONENTES | UND. | COEFIC. | PREÇO | TOTAL
|  | 1892 | LUVA EM PVC RIGIDO ROSCAVEL, DE 1", PARA ELETRODUTO | UN | 1 | 0.74 | 0.74
|  | 88247 | AUXILIAR DE ELETRICISTA COM ENCARGOS COMPLEMENTARES | H | 0.182 | 12.19 | 2.21
|  | 88264 | ELETRICISTA COM ENCARGOS COMPLEMENTARES | H | 0.182 | 15.23 | 2.77
|  |  |  | Custo do material |  |  | 0.74
|  |  |  | Mão de Obra |  |  | 4.98
Equipamentos
Serviços
|  |  |  | SUBTOTAL (R$) |  |  | 5.72
| TOTAL (R$) | [5 empty] | 5.72
[5 empty] | desconto 25%: |  | 4.29
17.22 |  | 06639/ORSE | PATCH CABLE (PATCH CORD AZUL) CAT.6 C/1,50M | UND.
|  | código | COMPONENTES | UND. | COEFIC. | PREÇO | TOTAL
|  | 06639/ORSE/ insumo | PATCH CABLE (PATCH CORD AZUL) CAT.6 C/1,50M | unid | 1 | 27.03 | 27.03
|  |  |  | Custo do material |  |  | 27.03
Mão de Obra
Equipamentos
Serviços
|  |  |  | SUBTOTAL (R$) |  |  | 27.03
| TOTAL (R$) | [5 empty] | 27.03
[5 empty] | desconto 25%: |  | 20.2725
17.23 |  | INCC | PERFIL DE MONTAGEM | UND. |  |  |  | INCC
|  | código | COMPONENTES | UND. | COEFIC. | PREÇO | TOTAL
|  | INCC | PERFIL DE MONTAGEM | unid | 1 | 21.85 | 21.85
|  |  |  | Custo do material |  |  | 21.85
Mão de Obra
Equipamentos
Serviços
|  |  |  | SUBTOTAL (R$) |  |  | 21.85
| TOTAL (R$) | [5 empty] | 21.85
[5 empty] | desconto 25%: |  | 16.3875
17.24 |  | 01688/ORSE | PARAFUSO COM PORCA GAIOLA | UND.
|  | código | COMPONENTES | UND. | COEFIC. | PREÇO | TOTAL
|  | 01688/ORSE | PARAFUSO COM PORCA GAIOLA | unid | 1 | 0.81 | 0.81
|  |  |  | Custo do material |  |  | 0.81
Mão de Obra
Equipamentos
Serviços
|  |  |  | SUBTOTAL (R$) |  |  | 0.81
| TOTAL (R$) | [5 empty] | 0.81
[5 empty] | desconto 25%: |  | 0.6075
17.25 |  | 11419/ORSE | Régua (filtro de linha) com 8 tomadas | UN
|  | código | COMPONENTES | UND. | COEFIC. | PREÇO | TOTAL
|  | 06766/ORSE | Régua (filtro de linha) com 8 tomadas | un | 1 | 70.64 | 70.64
|  |  |  | Custo do material |  |  | 70.64
Mão de Obra
Equipamentos
Serviços
|  |  |  | SUBTOTAL (R$)L |  |  | 70.64
| TOTAL (R$) | [5 empty] | 70.64
[5 empty] | desconto 25%: |  | 52.98
17.26 |  | IFPB.41E | SWITCH 24 PORTAS TIPO POE 10/100/1000 GERENCIÁVEL, FORNECIMENTO E INSTALAÇÃO | UN
|  | Cód. | Descrição Insumo / Serviço | Coef. | Unidade | Custo Insumo (R$) | Custo Comp. (R$)
|  | Cot.03E | SWITCH 24 PORTAS TIPO POE 10/100/1000 GERENCIÁVEL, FORNECIMENTO E INSTALAÇÃO | 1 | UN | 1900.16 | 1900.16
|  | 88264 | ELETRICISTA COM ENCARGOS COMPLEMENTARES | 1 | H | 15.23 | 15.23
|  |  |  | Custo do material |  |  | 1900.16
|  |  |  | Mão de Obra |  |  | 15.23
Equipamentos
Serviços
|  |  |  | SUBTOTAL (R$) |  |  | 1915.39
| TOTAL (R$) | [5 empty] | 1915.39
[5 empty] | desconto 25%: |  | 1436.5425
17.27 |  | 11234/ORSE | Tomada dupla para lógica RJ45, cat.6, com caixa pvc, embutir, completa | un
|  | código | COMPONENTES | UND. | COEFIC. | PREÇO | TOTAL
|  | 12113/ORSE | Modulo para tomada rj-45 cat.6 | un | 2 | 25.675 | 51.35
|  | 12114/ORSE | Placa 4" x 2" para tomada rj-45 cat.6 - p/ 02 módulos | un | 1 | 2.15 | 2.15
|  | 01872/SINAPI | Caixa de passagem, em pvc, de 4" x 2", para eletroduto flexivel corrugado | un | 1 | 1.16 | 1.16
|  | 88264/SINAPI | ELETRICISTA COM ENCARGOS COMPLEMENTARES | h | 0.8 | 15.23 | 12.184
|  | 88316/SINAPI | SERVENTE COM ENCARGOS COMPLEMENTARES | h | 0.4 | 11.97 | 4.788
|  |  |  | Custo do material |  |  | 54.66
|  |  |  | Mão de Obra |  |  | 16.972
Equipamentos
Serviços
|  |  |  | SUBTOTAL (R$) |  |  | 71.632
| TOTAL (R$) | [5 empty] | 71.632
[5 empty] | desconto 25%: |  | 53.724
17.28 |  | 11214/ORSE | Tomada para lógica rj45, com caixa pvc, embutida, cat. 6 | un
|  | código | COMPONENTES | UND. | COEFIC. | PREÇO | TOTAL
|  | 12099/ORSE | Tomada para lógica, rj45, com placa, cat. 6 | un | 1 | 27.87 | 27.87
|  | 01872/SINAPI | Caixa de passagem, em pvc, de 4" x 2", para eletroduto flexivel corrugado | un | 1 | 1.16 | 1.16
|  | 88264/SINAPI | ELETRICISTA COM ENCARGOS COMPLEMENTARES | h | 0.7 | 15.23 | 10.661
|  | 88316/SINAPI | SERVENTE COM ENCARGOS COMPLEMENTARES | h | 0.7 | 11.97 | 8.379
|  |  |  | Custo do material |  |  | 29.03
|  |  |  | Mão de Obra |  |  | 19.04
Equipamentos
Serviços
|  |  |  | SUBTOTAL (R$) |  |  | 48.07
| TOTAL (R$) | [5 empty] | 48.07
[5 empty] | desconto 25%: |  | 36.0525
PINTURA
18.1 |  | 88497 | APLICAÇÃO E LIXAMENTO DE MASSA LÁTEX EM PAREDES, DUAS DEMÃOS. AF_06/2014 | M2
|  | código | COMPONENTES | UND. | COEFIC. | PREÇO | TOTAL
|  | 3767 | LIXA EM FOLHA PARA PAREDE OU MADEIRA, NUMERO 120 (COR VERMELHA) | UN | 0.06 | 0.43 | 0.02
|  | 4051 | MASSA CORRIDA PVA PARA PAREDES INTERNAS | 18L | 0.0489 | 50 | 2.44
|  | 88310 | PINTOR COM ENCARGOS COMPLEMENTARES | H | 0.312 | 15.02 | 4.68
|  | 88316 | SERVENTE COM ENCARGOS COMPLEMENTARES | H | 0.114 | 11.97 | 1.36
|  |  |  | Custo do material |  |  | 2.46
|  |  |  | Mão de Obra |  |  | 6.04
Equipamentos
Serviços
|  |  |  | SUBTOTAL (R$) |  |  | 8.5
| TOTAL (R$) | [5 empty] | 8.5
[5 empty] | desconto 25%: |  | 6.375
18.2 |  | 88486 | APLICAÇÃO MANUAL DE PINTURA COM TINTA LÁTEX PVA EM TETO, DUAS DEMÃOS. AF_06/2014 | M2
|  | código | COMPONENTES | UND. | COEFIC. | PREÇO | TOTAL
|  | 7345 | TINTA LATEX PVA PREMIUM, COR BRANCA | L | 0.33 | 20.26 | 6.68
|  | 88310 | PINTOR COM ENCARGOS COMPLEMENTARES | H | 0.2 | 15.02 | 3
|  | 88316 | SERVENTE COM ENCARGOS COMPLEMENTARES | H | 0.062 | 11.97 | 0.74
|  |  |  | Custo do material |  |  | 6.68
|  |  |  | Mão de Obra |  |  | 3.74
Equipamentos
Serviços
|  |  |  | SUBTOTAL (R$)L |  |  | 10.42
|  | TOTAL (R$) |  |  |  |  | 10.42
[5 empty] | desconto 25%: |  | 7.815
18.3 |  | 88496 | APLICAÇÃO E LIXAMENTO DE MASSA LÁTEX EM TETO, DUAS DEMÃOS. AF_06/2014 | M2 |  |  |  | 10.42
|  | código | COMPONENTES | UND. | COEFIC. | PREÇO | TOTAL
|  | 3767 | LIXA EM FOLHA PARA PAREDE OU MADEIRA, NUMERO 120 (COR VERMELHA) | UN | 0.06 | 0.43 | 0.02
|  | 4051 | MASSA CORRIDA PVA PARA PAREDES INTERNAS | 18L | 0.0489 | 50.5 | 2.46
|  | 88310 | PINTOR COM ENCARGOS COMPLEMENTARES | H | 0.672 | 15.02 | 10.09
|  | 88316 | SERVENTE COM ENCARGOS COMPLEMENTARES | H | 0.247 | 11.97 | 2.95
|  |  |  | Custo do material |  |  | 2.46
|  |  |  | Mão de Obra |  |  | 13.04
Equipamentos
Serviços
|  |  |  | SUBTOTAL (R$)L |  |  | 15.5
| TOTAL (R$) | [5 empty] | 15.5
[5 empty] | desconto 25%: |  | 11.625
18.4 |  | 88489 | APLICAÇÃO MANUAL DE PINTURA COM TINTA LÁTEX ACRÍLICA EM PAREDES, DUAS DEMÃOS. AF_06/2014 | M2
|  | código | COMPONENTES | UND. | COEFIC. | PREÇO | TOTAL
|  | 7356 | TINTA ACRILICA PREMIUM, COR BRANCO FOSCO | L | 0.33 | 17.29 | 5.7
|  | 88310 | PINTOR COM ENCARGOS COMPLEMENTARES | H | 0.187 | 15.02 | 2.8
|  | 88316 | SERVENTE COM ENCARGOS COMPLEMENTARES | H | 0.069 | 11.97 | 0.82
|  |  |  | Custo do material |  |  | 5.7
|  |  |  | Mão de Obra |  |  | 3.62
Equipamentos
Serviços
|  |  |  | SUBTOTAL (R$) |  |  | 9.32
| TOTAL (R$) | [5 empty] | 9.32
[5 empty] | desconto 25%: |  | 6.99
18.5 |  | 95468 | PINTURA ESMALTE BRILHANTE (2 DEMAOS) SOBRE SUPERFICIE METALICA, INCLUSIVE PROTECAO COM ZARCAO (1 DEMAO) | M2
|  | código | COMPONENTES | UND. | COEFIC. | PREÇO | TOTAL
|  | 3768 | LIXA EM FOLHA PARA FERRO, NUMERO 150 | UN | 0.3 | 1.83 | 0.54
|  | 5318 | SOLVENTE DILUENTE A BASE DE AGUARRAS | L | 0.03 | 12.57 | 0.37
|  | 7292 | TINTA ESMALTE SINTETICO PREMIUM BRILHANTE | L | 0.144 | 18.61 | 2.67
|  | 7307 | FUNDO ANTICORROSIVO PARA METAIS FERROSOS (ZARCAO) | L | 0.12 | 19.33 | 2.31
|  | 88310 | PINTOR COM ENCARGOS COMPLEMENTARES | H | 0.8 | 15.02 | 12.01
|  | 88316 | SERVENTE COM ENCARGOS COMPLEMENTARES | H | 0.8 | 11.97 | 9.57
|  |  |  | Custo do material |  |  | 5.89
|  |  |  | Mão de Obra |  |  | 21.58
Equipamentos
Serviços
|  |  |  | SUBTOTAL (R$)L |  |  | 27.47
| TOTAL (R$) | [5 empty] | 27.47
[5 empty] | desconto 25%: |  | 20.6025
BANCADAS, LOUÇAS, METAIS E ACESSÓRIOS
19.1 |  | 11150/ORSE | Bancada em granito verde ubatuba, e = 2cm | m2
|  | código | COMPONENTES | UND. | COEFIC. | PREÇO | TOTAL
|  | 03116/ORSE | Cantoneira alumínio anodizado natural, 1" x 1/8" - vara com 6m | m | 0.6 | 8.22 | 4.932
|  | 11608/ORSE | Bancada em granito verde ubatuba, e=2cm, inclusive filete 3cm | m2 | 1 | 310.81 | 310.81
|  | 88309 | PEDREIRO COM ENCARGOS COMPLEMENTARES | h | 1 | 15.08 | 15.08
|  | 88316 | SERVENTE COM ENCARGOS COMPLEMENTARES | h | 1 | 11.97 | 11.97
|  |  |  | Custo do material |  |  | 315.742
|  |  |  | Mão de Obra |  |  | 27.05
Equipamentos
Serviços
|  |  |  | SUBTOTAL (R$)L |  |  | 342.792
| TOTAL (R$) | [5 empty] | 342.792
[5 empty] | desconto 25%: |  | 257.094
19.2 |  | 02066/ORSE | Assento plastico, universal, branco, para vaso sanitario, tipo convencional, Incepa ou similar | un
|  | código | COMPONENTES | UND. | COEFIC. | PREÇO | TOTAL
|  | 0377/SINAPI | Assento sanitario de plastico, tipo convencional | un | 1 | 27.73 | 27.73
|  | 88316 | SERVENTE COM ENCARGOS COMPLEMENTARES | h | 1 | 11.97 | 11.97
|  |  |  | Custo do material |  |  | 27.73
|  |  |  | Mão de Obra |  |  | 11.97
Equipamentos
Serviços
|  |  |  | SUBTOTAL (R$) |  |  | 39.7
|  | TOTAL (R$) |  |  |  |  | 39.7
[5 empty] | desconto 25%: |  | 29.775
19.3 |  | 86901 | CUBA DE EMBUTIR OVAL EM LOUÇA BRANCA, 35 X 50CM OU EQUIVALENTE - FORNECIMENTO E INSTALAÇÃO. AF_12/2013 | UN
|  | código | COMPONENTES | UND. | COEFIC. | PREÇO | TOTAL
|  | 4823 | MASSA PLASTICA PARA MARMORE/GRANITO | KG | 0.5271 | 28.09 | 14.8
|  | 20269 | LAVATORIO/CUBA DE EMBUTIR OVAL LOUCA BRANCA SEM LADRAO *50 X 35* CM | UN | 1 | 60.35 | 60.35
|  | 88274 | MARMORISTA/GRANITEIRO COM ENCARGOS COMPLEMENTARES | H | 0.85 | 14.31 | 12.16
|  | 88316 | SERVENTE COM ENCARGOS COMPLEMENTARES | H | 0.27 | 11.97 | 3.23
|  |  |  | Custo do material |  |  | 75.15
|  |  |  | Mão de Obra |  |  | 15.39
Equipamentos
Serviços
|  |  |  | SUBTOTAL (R$) |  |  | 90.54
| TOTAL (R$) | [5 empty] | 90.54
[5 empty] | desconto 25%: |  | 67.905
19.4 |  | 00006140/INS | BOLSA DE LIGACAO EM PVC FLEXIVEL P/ VASO SANITARIO 1.1/2" (40MM) | UND
|  | código | COMPONENTES | UND. | COEFIC. | PREÇO | TOTAL
|  | 00006140/INS | BOLSA DE LIGACAO EM PVC FLEXIVEL P/ VASO SANITARIO 1.1/2" (40MM) | UND | 1 | 2.52 | 2.52
|  |  |  | Custo do material |  |  | 2.52
Mão de Obra
Equipamentos
Serviços
|  |  |  | SUBTOTAL (R$) |  |  | 2.52
| TOTAL (R$) | [5 empty] | 2.52
[5 empty] | desconto 25%: |  | 1.89
19.5 |  | 95544 | PAPELEIRA DE PAREDE EM METAL CROMADO SEM TAMPA, INCLUSO FIXAÇÃO. AF_10/2016 | UN
|  | código | COMPONENTES | UND. | COEFIC. | PREÇO | TOTAL
|  | 11703 | PAPELEIRA DE PAREDE EM METAL CROMADO SEM TAMPA | UN | 1 | 18.67 | 18.67
|  | 95541 | FIXAÇÃO UTILIZANDO PARAFUSO E BUCHA DE NYLON, SOMENTE MÃO DE OBRA. AF_10/2016 | UN | 1 | 2.7 | 2.7
|  |  |  | Custo do material |  |  | 21.37
Mão de Obra
Equipamentos
Serviços
|  |  |  | SUBTOTAL (R$)L |  |  | 21.37
| TOTAL (R$) | [5 empty] | 21.37
[5 empty] | desconto 25%: |  | 16.0275
19.6 |  | 4287/ORSE | Dispenser para toalha interfolhada | un
|  | código | COMPONENTES | UND. | COEFIC. | PREÇO | TOTAL
|  | 03358/ORSE | Dispenser para toalha de papel interfolhada, em ABS | Un | 1 | 38.9 | 38.9
|  | 88267 | ENCANADOR OU BOMBEIRO HIDRÁULICO COM ENCARGOS COMPLEMENTARES | h | 0.15 | 15.05 | 2.2575
|  |  |  | Custo do material |  |  | 38.9
|  |  |  | Mão de Obra |  |  | 2.2575
Equipamentos
Serviços
|  |  |  | SUBTOTAL (R$) |  |  | 41.1575
| TOTAL (R$) | [5 empty] | 41.1575
[5 empty] | desconto 25%: |  | 30.8681
19.7 |  | 02051/ORSE | Saboneteira para sabão líquido | un
|  | código | COMPONENTES | UND. | COEFIC. | PREÇO | TOTAL
|  | 11758/SINAPI | Saboneteira plastica tipo dispenser para sabonete liquido com reservatorio 800 a 1500 ml | un | 1 | 32.88 | 32.88
|  | 88309 | PEDREIRO COM ENCARGOS COMPLEMENTARES | h | 0.1 | 15.08 | 1.508
|  |  |  | Custo do material |  |  | 32.88
|  |  |  | Mão de Obra |  |  | 1.508
Equipamentos
Serviços
|  |  |  | SUBTOTAL (R$) |  |  | 34.388
| TOTAL (R$) | [5 empty] | 34.388
[5 empty] | desconto 25%: |  | 25.791
19.8 |  | 86882 | SIFÃO DO TIPO GARRAFA/COPO EM PVC 1.1/4” X 1.1/2" - FORNECIMENTO E INSTALAÇÃO. AF_12/2013 | UN
|  | código | COMPONENTES | UND. | COEFIC. | PREÇO | TOTAL
|  | 3146 | FITA VEDA ROSCA EM ROLOS DE 18 MM X 10 M (L X C) | UN | 0.05 | 2.25 | 0.11
|  | 6146 | SIFAO PLASTICO TIPO COPO PARA TANQUE, 1.1/4 X 1.1/2 " | UN | 1 | 11.76 | 11.76
|  | 88267 | ENCANADOR OU BOMBEIRO HIDRÁULICO COM ENCARGOS COMPLEMENTARES | H | 0.14 | 15.05 | 2.1
|  | 88316 | SERVENTE COM ENCARGOS COMPLEMENTARES | H | 0.04 | 11.97 | 0.47
|  |  |  | Custo do material |  |  | 11.87
|  |  |  | Mão de Obra |  |  | 2.57
Equipamentos
Serviços
|  |  |  | SUBTOTAL (R$) |  |  | 14.44
| TOTAL (R$) | [5 empty] | 14.44
[5 empty] | desconto 25%: |  | 10.83
19.9 |  | 09676/ORSE | Torneira de mesa com fechamento automático, linha Decamatic Eco, ref.1173.C, DECA ou similar | un
|  | código | COMPONENTES | UND. | COEFIC. | PREÇO | TOTAL
|  | 88267 | ENCANADOR OU BOMBEIRO HIDRÁULICO COM ENCARGOS COMPLEMENTARES | h | 0.5 | 15.05 | 7.525
|  | 88316 | SERVENTE COM ENCARGOS COMPLEMENTARES | h | 0.5 | 11.97 | 5.985
|  | 10053/ORSE | Torneira de mesa com fechamento automático, ref.1173, linha Decamatic Eco, DECA ou similar | un | 1 | 235.95 | 235.95
|  | 00981/ORSE | Fita veda rosca 18mm | m | 0.5 | 0.17 | 0.085
|  |  |  | Custo do material |  |  | 236.035
|  |  |  | Mão de Obra |  |  | 13.51
Equipamentos
Serviços
|  |  |  | SUBTOTAL (R$) |  |  | 249.545
| TOTAL (R$) | [5 empty] | 249.545
[5 empty] | desconto 25%: |  | 187.1587
19.10 |  | 03699/ORSE | Engate em PVC (ligação flexível), AKROS, 30 cm, acabamento branco ou similar | un
|  | código | COMPONENTES | UND. | COEFIC. | PREÇO | TOTAL
|  | 00981/ORSE | Fita veda rosca 18mm | m | 0.15 | 0.17 | 0.0255
|  | 88267/SINAPI | ENCANADOR OU BOMBEIRO HIDRÁULICO COM ENCARGOS COMPLEMENTARES | h | 0.1 | 15.05 | 1.505
|  | 06141/SINAPI | Engate/rabicho flexivel plastico (pvc ou abs) branco 1/2 " x 30 cm | un | 1 | 2.87 | 2.87
|  |  |  | Custo do material |  |  | 2.8955
|  |  |  | Mão de Obra |  |  | 1.505
Equipamentos
Serviços
|  |  |  | SUBTOTAL (R$) |  |  | 4.4005
| TOTAL (R$) | [5 empty] | 4.4005
[5 empty] | desconto 25%: |  | 3.3004
19.11 |  | 40729 | VALVULA DESCARGA 1.1/2" COM REGISTRO, ACABAMENTO EM METAL CROMADO - FORNECIMENTO E INSTALACAO | UN
|  | código | COMPONENTES | UND. | COEFIC. | PREÇO | TOTAL
|  | 13 | ESTOPA | KG | 0.12 | 8.08 | 0.96
|  | 7307 | FUNDO ANTICORROSIVO PARA METAIS FERROSOS (ZARCAO) | L | 0.08 | 19.33 | 1.54
|  | 10228 | VALVULA DE DESCARGA METALICA, BASE 1 1/2 " E ACABAMENTO METALICO CROMADO | UN | 1 | 200 | 200
|  | 88242 | AJUDANTE DE PEDREIRO COM ENCARGOS COMPLEMENTARES | H | 0.7 | 11.75 | 8.22
|  | 88267 | ENCANADOR OU BOMBEIRO HIDRÁULICO COM ENCARGOS COMPLEMENTARES | H | 0.85 | 15.05 | 12.79
|  |  |  | Custo do material |  |  | 202.5
|  |  |  | Mão de Obra |  |  | 21.01
Equipamentos
Serviços
|  |  |  | SUBTOTAL (R$)L |  |  | 223.51
| TOTAL (R$) | [5 empty] | 223.51
[5 empty] | desconto 25%: |  | 167.6325
19.12 |  | 08211/ORSE | Ducha higiênica com registro, linha aspen, ref. 1984 C35 da DECA ou similar | un
|  | código | COMPONENTES | UND. | COEFIC. | PREÇO | TOTAL
|  | 00981/ORSE | Fita veda rosca 18mm | m | 0.42 | 0.17 | 0.0714
|  | 88267 | ENCANADOR OU BOMBEIRO HIDRÁULICO COM ENCARGOS COMPLEMENTARES | h | 0.5 | 15.05 | 7.525
|  | 08294/ORSE | Ducha higiênica com registro, linha aspen, ref. 1984 C35 da DECA ou similar | un | 1 | 169.95 | 169.95
|  |  |  | Custo do material |  |  | 170.0214
|  |  |  | Mão de Obra |  |  | 7.525
Equipamentos
Serviços
|  |  |  | SUBTOTAL (R$) |  |  | 177.5464
| TOTAL (R$) | [5 empty] | 177.5464
[5 empty] | desconto 25%: |  | 133.1598
19.13 |  | 86888 | VASO SANITÁRIO SIFONADO COM CAIXA ACOPLADA LOUÇA BRANCA - FORNECIMENTO E INSTALAÇÃO. AF_12/2013 | UN
|  | código | COMPONENTES | UND. | COEFIC. | PREÇO | TOTAL
|  | 4384 | PARAFUSO NIQUELADO COM ACABAMENTO CROMADO PARA FIXAR PECA SANITARIA, INCLUI PORCA CEGA, ARRUELA E BUCHA DE NYLON TAMANHO S-10 | UN | 2 | 8.41 | 16.82
|  | 6138 | VEDACAO PVC, 100 MM, PARA SAIDA VASO SANITARIO | UN | 1 | 1.43 | 1.43
|  | 10422 | BACIA SANITARIA (VASO) COM CAIXA ACOPLADA, DE LOUCA BRANCA | UN | 1 | 250.84 | 250.84
|  | 37329 | REJUNTE EPOXI BRANCO | KG | 0.1469 | 38.03 | 5.58
|  | 88267 | ENCANADOR OU BOMBEIRO HIDRÁULICO COM ENCARGOS COMPLEMENTARES | H | 0.78 | 15.05 | 11.73
|  | 88316 | SERVENTE COM ENCARGOS COMPLEMENTARES | H | 0.44 | 11.97 | 5.26
|  |  |  | Custo do material |  |  | 274.67
|  |  |  | Mão de Obra |  |  | 16.99
Equipamentos
Serviços
|  |  |  | SUBTOTAL (R$) |  |  | 291.66
| TOTAL (R$) | [5 empty] | 291.66
[5 empty] | desconto 25%: |  | 218.745
19.14 |  | 02050/ORSE | Chuveiro plástico sem registro | un
|  | código | COMPONENTES | UND. | COEFIC. | PREÇO | TOTAL
|  | 88267/SINAPI | ENCANADOR OU BOMBEIRO HIDRÁULICO COM ENCARGOS COMPLEMENTARES | h | 0.4 | 15.05 | 6.02
|  | 11680/SINAPI | Braco ou haste com canopla plastica, 1/2 ", para chuveiro simples | un | 1 | 4.44 | 4.44
|  | 07608/SINAPI | Chuveiro plastico branco simples 5 '' para acoplar em haste1/2 ", agua fria | un | 1 | 3.86 | 3.86
|  |  |  | Custo do material |  |  | 8.3
|  |  |  | Mão de Obra |  |  | 6.02
Equipamentos
Serviços
|  |  |  | SUBTOTAL (R$) |  |  | 14.32
| TOTAL (R$) | [5 empty] | 14.32
[5 empty] | desconto 25%: |  | 10.74
SERVIÇOS COMPLEMENTARES
20.1 |  | IFPB.GUARITA.01 | Kit motor para portão eletrônico DZ4 SK turbo - Rossi 1/3HP suporta até 800 Kg - alto fluxo ou equivalente, instalação e fornecimento | UND
|  | Ref | Descrição | Unid | Quant | Custo Unit. | Custo Total
|  | COTAÇÃO | Kit motor para portão eletrônico DZ4 SK turbo - Rossi 1/3HP suporta até 800 Kg - alto fluxo ou equivalente | UND | 1 | 445.33 | 445.33
|  | 03025/ORSE | Bucha de plástico S12 com parafuso cartela com dois conjuntos | CJ | 4 | 2.39 | 9.56
|  | 88264/SINAPI | Eletricista com encargos complementares | H | 0.5 | 15.23 | 7.62
|  | 20111/SINAPI | Fiita isolante adesiva antichama, uso até 750V, em rolo de 19 mm x 20m | UND | 0.03 | 5 | 0.15
|  |  |  | Custo do material |  |  | 455.04
|  |  |  | Mão de Obra |  |  | 7.62
Equipamentos
Serviços
|  |  |  | SUBTOTAL (R$) |  |  | 462.66
| TOTAL (R$) | [5 empty] | 462.66
[5 empty] | desconto 25%: |  | 346.995
20.2 |  | 7289/ORSE | Fornecimento e Instalação de tubulação em cobre p/ interligação do condensador ao evaporador, inclusive isolamento, alimentação elétrica, conexões e fixações, p/ condicionadores de ar split system até 48.000 BTU. | m
|  | código | COMPONENTES | UND. | COEFIC. | PREÇO | TOTAL
|  | 88264/SINAPI | Eletricista com encargos complementares | h | 1 | 15.23 | 15.23
|  | 04376/SINAPI | Bucha de nylon sem aba s8 | un | 2 | 0.09 | 0.18
|  | 88316 | SERVENTE COM ENCARGOS COMPLEMENTARES | h | 2 | 11.97 | 23.94
|  | 12744/SINAPI | Tubo de cobre classe "e", dn = 28 mm, para instalacao hidraulica predial | m | 2.1 | 31.49 | 66.129
|  | 04683/ORSE | Parafuso de ferro zincado c/rosca 3/8 " x 1 1/2" | un | 2 | 0.45 | 0.9
|  | 04676/ORSE | Fita em aço 1/2" Fusimec ou similar | m | 3 | 1.76 | 5.28
|  | 03283/ORSE | Cabo de cobre PP Cordplast 3 x 2,5 mm2, 450/750v | m | 1.05 | 3.06 | 3.213
|  | 34794/SINAPI | Mecanico de refrigeracao | h | 1 | 11.45 | 11.45
|  | 02643/ORSE | Fita isolante de alta fusão 19 mm x 10 m | un | 0.12 | 11 | 1.32
|  | 05008/ORSE | Calha de isolamento elumaflex ou similar 28x25mm | m | 2.1 | 1.84 | 3.864
|  | 05005/ORSE | Arruela lisa de aço galvanizada de Ø 1/4" | un | 2 | 0.03 | 0.06
|  |  |  | Custo do material |  |  | 80.946
|  |  |  | Mão de Obra |  |  | 50.62
Equipamentos
Serviços
|  |  |  | SUBTOTAL (R$)L |  |  | 131.566
| TOTAL (R$) | [5 empty] | 131.57
[5 empty] | desconto 25%: |  | 98.6775
20.3 |  | 73976/11 | TUBO DE AÇO GALVANIZADO COM COSTURA 6" (150MM), INCLUSIVE CONEXÕES - INSTALAÇÃO | M
|  | código | COMPONENTES | UND. | COEFIC. | PREÇO | TOTAL
|  | 3146 | FITA VEDA ROSCA EM ROLOS DE 18 MM X 10 M (L X C) | UN | 0.283 | 2.25 | 0.63
|  | 7695 | TUBO ACO GALVANIZADO COM COSTURA, CLASSE MEDIA, DN 6", E = 4,85* MM, PESO 19,68* KG/M (NBR 5580) | M | 1.3 | 126.19 | 164.04
|  | 88248 | AUXILIAR DE ENCANADOR OU BOMBEIRO HIDRÁULICO COM ENCARGOS COMPLEMENTARES | H | 2.65 | 12.05 | 31.93
|  | 88267 | ENCANADOR OU BOMBEIRO HIDRÁULICO COM ENCARGOS COMPLEMENTARES | H | 2.65 | 15.05 | 39.88
|  |  |  | Custo do material |  |  | 164.67
|  |  |  | Mão de Obra |  |  | 71.81
Equipamentos
Serviços
|  |  |  | SUBTOTAL (R$) |  |  | 236.48
| TOTAL (R$) | [5 empty] | 236.48
[5 empty] | desconto 25%: |  | 177.36
20.4 |  | 9537 | LIMPEZA FINAL DA OBRA | M2
|  | código | COMPONENTES | UND. | COEFIC. | PREÇO | TOTAL
|  | 3 | ACIDO MURIATICO, DILUICAO 10% A 12% PARA USO EM LIMPEZA | L | 0.05 | 3.22 | 0.16
|  | 88316 | SERVENTE COM ENCARGOS COMPLEMENTARES | H | 0.14 | 11.97 | 1.67
|  |  |  | Custo do material |  |  | 0.16
|  |  |  | Mão de Obra |  |  | 1.67
Equipamentos
Serviços
|  |  |  | SUBTOTAL (R$) |  |  | 1.83
| TOTAL (R$) | [5 empty] | 1.83
[5 empty] | desconto 25%: |  | 1.3725

## Comp. Implantação
OBRA: IMPLANTAÇÃO - CAMPUS DE SANTA LUZIA DO IFPB DATA REFERÊNCIA: ABRIL/2017
ENGENHEIRO RESPONSÁVEL: José Adriano Rocha de Alencar CREA 160.577.770-6
COMPOSIÇÃO DOS ITENS REFERENTE A IMPLANTAÇÃO - CAMPUS SANTA LUZIA
OBRA: IMPLANTAÇÃO-CAMPUS SANTA LUZIA
REFERÊNCIA: ABRIL DE 2017
ITEM | REFERÊNCIA | DISCRIMINAÇÃO | UNID
1.0 |  | SERVIÇOS PRELIMINARES
1.1 | 73672 | DESMATAMENTO E LIMPEZA MECANIZADA DE TERRENO COM ARVORES ATE Ø 15CM, UTILIZANDO TRATOR DE ESTEIRAS | M2
| código | COMPONENTES | UND. | CONSUMOS | PREÇO | TOTAL
| 5851 | TRATOR DE ESTEIRAS, POTÊNCIA 150 HP, PESO OPERACIONAL 16,7 T, COM RODA MOTRIZ ELEVADA E LÂMINA 3,18 M3 - CHP DIURNO. AF_06/2014 | CHP | 0.002 | 215.86 | 0.43
| 88316 | SERVENTE COM ENCARGOS COMPLEMENTARES | H | 0.0017 | 11.97 | 0.02
Custo do material
|  |  | mão de Obra |  |  | 0.02
|  |  | equipamentos |  |  | 0.43
serviços
|  |  | SUBTOTAL (R$)L |  |  | 0.45
| TOTAL (R$) |  |  |  |  | 0.45 | 0.45
[5 empty] | desconto 25% | 0.3375
1.2 | 93206 | EXECUÇÃO DE ESCRITÓRIO EM CANTEIRO DE OBRA EM ALVENARIA, NÃO INCLUSO MOBILIÁRIO E EQUIPAMENTOS. AF_02/2016 | M2
| código | COMPONENTES | UND. | CONSUMOS | PREÇO | TOTAL
| 3080 | FECHADURA DE EMBUTIR PARA PORTA EXTERNA / ENTRADA, MAQUINA 40 MM, COM CILINDRO, MACANETA ALAVANCA E ESPELHO EM METAL CROMADO - NIVEL SEGURANCA MEDIO - COMPLETA | CJ | 0.0555 | 38.9 | 2.16
| 3097 | FECHADURA DE EMBUTIR PARA PORTA DE BANHEIRO, TIPO TRANQUETA, MAQUINA 40 MM, MACANETAS ALAVANCA E ROSETAS REDONDAS EM METAL CROMADO - NIVEL SEGURANCA MEDIO - COMPLETA | CJ | 0.037 | 28.43 | 1.06
| 10886 | EXTINTOR DE INCENDIO PORTATIL COM CARGA DE AGUA PRESSURIZADA DE 10 L, CLASSE A | UN | 0.0185 | 175.85 | 3.26
| 10891 | EXTINTOR DE INCENDIO PORTATIL COM CARGA DE PO QUIMICO SECO (PQS) DE 4 KG, CLASSE BC | UN | 0.0185 | 169.23 | 3.14
| 11587 | FORRO DE PVC LISO, BRANCO, REGUA DE 10 CM, ESPESSURA DE 8 MM A 10 MM (COM COLOCACAO / SEM ESTRUTURA METALICA) | M2 | 0.8695 | 57.59 | 50.08
| 68069 | HASTE COPPERWELD 5/8” X 3,0M COM CONECTOR | UN | 0.037 | 35.96 | 1.34
| 72251 | CABO DE COBRE NU 16MM2 - FORNECIMENTO E INSTALACAO | M | 0.1849 | 11.2 | 2.08
| 73768/12 | CABO TELEFONICO CCI-50 4 PARES (USO INTERNO) - FORNECIMENTO E INSTALACAO | M | 0.5916 | 1.93 | 1.15
| 73933/3 | PORTA DE FERRO TIPO VENEZIANA, DE ABRIR, SEM BANDEIRA SEM FERRAGENS | M2 | 0.0311 | 558.18 | 17.36
| 73953/6 | LUMINARIA TIPO CALHA, DE SOBREPOR, COM REATOR DE PARTIDA RAPIDA E LAMPADA FLUORESCENTE 2X40W, COMPLETA, FORNECIMENTO E INSTALACAO | UN | 0.1109 | 87.28 | 9.68
| 73964/6 | REATERRO DE VALA COM COMPACTAÇÃO MANUAL | M3 | 0.0094 | 35.91 | 0.34
| 74094/1 | LUMINARIA TIPO SPOT PARA 1 LAMPADA INCANDESCENTE/FLUORESCENTE COMPACTA | UN | 0.074 | 61.7 | 4.57
| 74130/1 | DISJUNTOR TERMOMAGNETICO MONOPOLAR PADRAO NEMA (AMERICANO) 10 A 30A 240V, FORNECIMENTO E INSTALACAO | UN | 0.1664 | 10.9 | 1.82
| 74166/1 | CAIXA DE INSPEÇÃO EM CONCRETO PRÉ-MOLDADO DN 60CM COM TAMPA H= 60CM - FORNECIMENTO E INSTALACAO | UN | 0.0185 | 149.95 | 2.78
| 83366 | CAIXA DE PASSAGEM PARA TELEFONE 10X10X5CM (SOBREPOR) FORNECIMENTO E INSTALACAO | UN | 0.0185 | 88.94 | 1.65
| 83443 | CAIXA DE PASSAGEM 20X20X25 FUNDO BRITA COM TAMPA | UN | 0.037 | 35.74 | 1.33
| 83463 | QUADRO DE DISTRIBUICAO DE ENERGIA EM CHAPA DE ACO GALVANIZADO, PARA 12 DISJUNTORES TERMOMAGNETICOS MONOPOLARES, COM BARRAMENTO TRIFASICO E NEUTRO - FORNECIMENTO E INSTALACAO | UN | 0.0185 | 328.37 | 6.08
| 83518 | ALVENARIA EMBASAMENTO E=20 CM BLOCO CONCRETO | M3 | 0.0377 | 287.49 | 10.84
| 84024 | BARRA LISA TRACO 1:3 (CIMENTO E AREIA MEDIA), ESPESSURA 1,0CM, PREPARO MANUAL DA ARGAMASSA | M2 | 0.0592 | 28.9 | 1.72
| 84848 | JANELA DE MADEIRA TIPO VENEZIANA/GUILHOTINA, DE ABRIR, INCLUSAS GUARNICOES SEM FERRAGENS | M2 | 0.0924 | 392.69 | 36.29
| 86888 | VASO SANITÁRIO SIFONADO COM CAIXA ACOPLADA LOUÇA BRANCA - FORNECIMENTO E INSTALAÇÃO. AF_12/2013 | UN | 0.037 | 291.66 | 10.8
| 86934 | BANCADA DE MÁRMORE SINTÉTICO 120 X 60CM, COM CUBA INTEGRADA, INCLUSO SIFÃO TIPO FLEXÍVEL EM PVC, VÁLVULA EM PLÁSTICO CROMADO TIPO AMERICANA E TORNEIRA CROMADA LONGA, DE PAREDE, PADRÃO POPULAR - FORNECIMENTO E INSTALAÇÃO. AF_12/2013 | UN | 0.0185 | 217.86 | 4.04
| 86943 | LAVATÓRIO LOUÇA BRANCA SUSPENSO, 29,5 X 39CM OU EQUIVALENTE, PADRÃO POPULAR, INCLUSO SIFÃO FLEXÍVEL EM PVC, VÁLVULA E ENGATE FLEXÍVEL 30CM EM PLÁSTICO E TORNEIRA CROMADA DE MESA, PADRÃO POPULAR - FORNECIMENTO E INSTALAÇÃO. AF_12/2013 | UN | 0.037 | 140.77 | 5.21
| 87777 | EMBOÇO OU MASSA ÚNICA EM ARGAMASSA TRAÇO 1:2:8, PREPARO MANUAL, APLICADA MANUALMENTE EM PANOS DE FACHADA COM PRESENÇA DE VÃOS, ESPESSURA DE 25 MM. AF_06/2014 | M2 | 1.472 | 24.68 | 36.33
| 87877 | CHAPISCO APLICADO EM ALVENARIAS E ESTRUTURAS DE CONCRETO INTERNAS, COM ROLO PARA TEXTURA ACRÍLICA. ARGAMASSA INDUSTRIALIZADA COM PREPARO EM MISTURADOR 300 KG. AF_06/2014 | M2 | 1.9022 | 6.9 | 13.13
| 87903 | CHAPISCO APLICADO EM ALVENARIA (COM PRESENÇA DE VÃOS) E ESTRUTURAS DE CONCRETO DE FACHADA, COM ROLO PARA TEXTURA ACRÍLICA. ARGAMASSA INDUSTRIALIZADA COM PREPARO EM MISTURADOR 300 KG. AF_06/2014 | M2 | 1.472 | 7.93 | 11.68
| 88487 | APLICAÇÃO MANUAL DE PINTURA COM TINTA LÁTEX PVA EM PAREDES, DUAS DEMÃOS. AF_06/2014 | M2 | 3.3151 | 7.89 | 26.16
| 89168 | (COMPOSIÇÃO REPRESENTATIVA) DO SERVIÇO DE ALVENARIA DE VEDAÇÃO DE BLOCOS VAZADOS DE CERÂMICA DE 9X19X19CM (ESPESSURA 9CM), PARA EDIFICAÇÃO HABITACIONAL UNIFAMILIAR (CASA) E EDIFICAÇÃO PÚBLICA PADRÃO. AF_11/2014 | M2 | 2.3238 | 49.84 | 115.82
| 89171 | (COMPOSIÇÃO REPRESENTATIVA) DO SERVIÇO DE REVESTIMENTO CERÂMICO PARA PISO COM PLACAS TIPO GRÉS DE DIMENSÕES 35X35 CM, PARA EDIFICAÇÃO HABITACIONAL UNIFAMILIAR (CASA) E EDIFICAÇÃO PÚBLICA PADRÃO. AF_11/2014 | M2 | 0.0776 | 29.95 | 2.33
| 89173 | (COMPOSIÇÃO REPRESENTATIVA) DO SERVIÇO DE EMBOÇO/MASSA ÚNICA, APLICADO MANUALMENTE, TRAÇO 1:2:8, EM BETONEIRA DE 400L, PAREDES INTERNAS, COM EXECUÇÃO DE TALISCAS, EDIFICAÇÃO HABITACIONAL UNIFAMILIAR (CASAS) E EDIFICAÇÃO PÚBLICA PADRÃO. AF_12/2014 | M2 | 1.9022 | 20.76 | 39.49
| 89482 | CAIXA SIFONADA, PVC, DN 100 X 100 X 50 MM, FORNECIDA E INSTALADA EM RAMAIS DE ENCAMINHAMENTO DE ÁGUA PLUVIAL. AF_12/2014 | UN | 0.037 | 15.29 | 0.57
| 89711 | TUBO PVC, SERIE NORMAL, ESGOTO PREDIAL, DN 40 MM, FORNECIDO E INSTALADO EM RAMAL DE DESCARGA OU RAMAL DE ESGOTO SANITÁRIO. AF_12/2014 | M | 0.1331 | 11.69 | 1.56
| 89712 | TUBO PVC, SERIE NORMAL, ESGOTO PREDIAL, DN 50 MM, FORNECIDO E INSTALADO EM RAMAL DE DESCARGA OU RAMAL DE ESGOTO SANITÁRIO. AF_12/2014 | M | 0.1202 | 17.89 | 2.16
| 89714 | TUBO PVC, SERIE NORMAL, ESGOTO PREDIAL, DN 100 MM, FORNECIDO E INSTALADO EM RAMAL DE DESCARGA OU RAMAL DE ESGOTO SANITÁRIO. AF_12/2014 | M | 0.1412 | 32.95 | 4.66
| 89724 | JOELHO 90 GRAUS, PVC, SERIE NORMAL, ESGOTO PREDIAL, DN 40 MM, JUNTA SOLDÁVEL, FORNECIDO E INSTALADO EM RAMAL DE DESCARGA OU RAMAL DE ESGOTO SANITÁRIO. AF_12/2014 | UN | 0.074 | 4.54 | 0.34
| 89726 | JOELHO 45 GRAUS, PVC, SERIE NORMAL, ESGOTO PREDIAL, DN 40 MM, JUNTA SOLDÁVEL, FORNECIDO E INSTALADO EM RAMAL DE DESCARGA OU RAMAL DE ESGOTO SANITÁRIO. AF_12/2014 | UN | 0.0555 | 5.9 | 0.33
| 89731 | JOELHO 90 GRAUS, PVC, SERIE NORMAL, ESGOTO PREDIAL, DN 50 MM, JUNTA ELÁSTICA, FORNECIDO E INSTALADO EM RAMAL DE DESCARGA OU RAMAL DE ESGOTO SANITÁRIO. AF_12/2014 | UN | 0.0185 | 6.32 | 0.12
| 89748 | CURVA CURTA 90 GRAUS, PVC, SERIE NORMAL, ESGOTO PREDIAL, DN 100 MM, JUNTA ELÁSTICA, FORNECIDO E INSTALADO EM RAMAL DE DESCARGA OU RAMAL DE ESGOTO SANITÁRIO. AF_12/2014 | UN | 0.0555 | 23.38 | 1.3
| 89784 | TE, PVC, SERIE NORMAL, ESGOTO PREDIAL, DN 50 X 50 MM, JUNTA ELÁSTICA, FORNECIDO E INSTALADO EM RAMAL DE DESCARGA OU RAMAL DE ESGOTO SANITÁRIO. AF_12/2014 | UN | 0.0555 | 11.46 | 0.64
| 89796 | TE, PVC, SERIE NORMAL, ESGOTO PREDIAL, DN 100 X 100 MM, JUNTA ELÁSTICA, FORNECIDO E INSTALADO EM RAMAL DE DESCARGA OU RAMAL DE ESGOTO SANITÁRIO. AF_12/2014 | UN | 0.037 | 23.49 | 0.87
| 89957 | PONTO DE CONSUMO TERMINAL DE ÁGUA FRIA (SUBRAMAL) COM TUBULAÇÃO DE PVC, DN 25 MM, INSTALADO EM RAMAL DE ÁGUA, INCLUSOS RASGO E CHUMBAMENTO EM ALVENARIA. AF_12/2014 | UN | 0.0924 | 81.99 | 7.58
| 90443 | RASGO EM ALVENARIA PARA RAMAIS/ DISTRIBUIÇÃO COM DIAMETROS MENORES OU IGUAIS A 40 MM. AF_05/2015 | M | 0.0961 | 7.59 | 0.73
| 90447 | RASGO EM ALVENARIA PARA ELETRODUTOS COM DIAMETROS MENORES OU IGUAIS A 40 MM. AF_05/2015 | M | 1.6639 | 3.69 | 6.14
| 90456 | QUEBRA EM ALVENARIA PARA INSTALAÇÃO DE CAIXA DE TOMADA (4X4 OU 4X2). AF_05/2015 | UN | 0.3698 | 2.9 | 1.08
| 90457 | QUEBRA EM ALVENARIA PARA INSTALAÇÃO DE QUADRO DISTRIBUIÇÃO PEQUENO (19X25 CM). AF_05/2015 | UN | 0.0185 | 5.7 | 0.11
| 90466 | CHUMBAMENTO LINEAR EM ALVENARIA PARA RAMAIS/DISTRIBUIÇÃO COM DIÂMETROS MENORES OU IGUAIS A 40 MM. AF_05/2015 | M | 3.42 | 7.55 | 25.83
| 90820 | PORTA DE MADEIRA PARA PINTURA, SEMI-OCA (LEVE OU MÉDIA), 60X210CM, ESPESSURA DE 3,5CM, INCLUSO DOBRADIÇAS - FORNECIMENTO E INSTALAÇÃO. AF_08/2015 | UN | 0.037 | 284.64 | 10.54
| 90822 | PORTA DE MADEIRA PARA PINTURA, SEMI-OCA (LEVE OU MÉDIA), 80X210CM, ESPESSURA DE 3,5CM, INCLUSO DOBRADIÇAS - FORNECIMENTO E INSTALAÇÃO. AF_08/2015 | UN | 0.0555 | 303.35 | 16.84
| 91170 | FIXAÇÃO DE TUBOS HORIZONTAIS DE PVC, CPVC OU COBRE DIÂMETROS MENORES OU IGUAIS A 40 MM OU ELETROCALHAS ATÉ 150MM DE LARGURA, COM ABRAÇADEIRA METÁLICA RÍGIDA TIPO D 1/2”, FIXADA EM PERFILADO EM LAJE. AF_05/2015 | M | 0.5084 | 1.87 | 0.96
| 91831 | ELETRODUTO FLEXÍVEL CORRUGADO, PVC, DN 20 MM (1/2"), PARA CIRCUITOS TERMINAIS, INSTALADO EM FORRO - FORNECIMENTO E INSTALAÇÃO. AF_12/2015 | M | 0.5084 | 4.98 | 2.54
| 91852 | ELETRODUTO FLEXÍVEL CORRUGADO, PVC, DN 20 MM (1/2"), PARA CIRCUITOS TERMINAIS, INSTALADO EM PAREDE - FORNECIMENTO E INSTALAÇÃO. AF_12/2015 | M | 1.6639 | 4.55 | 7.58
| 91924 | CABO DE COBRE FLEXÍVEL ISOLADO, 1,5 MM², ANTI-CHAMA 450/750 V, PARA CIRCUITOS TERMINAIS - FORNECIMENTO E INSTALAÇÃO. AF_12/2015 | M | 1.3588 | 1.43 | 1.95
| 91926 | CABO DE COBRE FLEXÍVEL ISOLADO, 2,5 MM², ANTI-CHAMA 450/750 V, PARA CIRCUITOS TERMINAIS - FORNECIMENTO E INSTALAÇÃO. AF_12/2015 | M | 3.3278 | 2.83 | 9.42
| 91928 | CABO DE COBRE FLEXÍVEL ISOLADO, 4 MM², ANTI-CHAMA 450/750 V, PARA CIRCUITOS TERMINAIS - FORNECIMENTO E INSTALAÇÃO. AF_12/2015 | M | 1.9412 | 4.91 | 9.54
| 91937 | CAIXA OCTOGONAL 3" X 3", PVC, INSTALADA EM LAJE - FORNECIMENTO E INSTALAÇÃO. AF_12/2015 | UN | 0.1664 | 5.81 | 0.97
| 91939 | CAIXA RETANGULAR 4" X 2" ALTA (2,00 M DO PISO), PVC, INSTALADA EM PAREDE - FORNECIMENTO E INSTALAÇÃO. AF_12/2015 | UN | 0.0555 | 15.58 | 0.87
| 91940 | CAIXA RETANGULAR 4" X 2" MÉDIA (1,30 M DO PISO), PVC, INSTALADA EM PAREDE - FORNECIMENTO E INSTALAÇÃO. AF_12/2015 | UN | 0.074 | 8.18 | 0.61
| 91941 | CAIXA RETANGULAR 4" X 2" BAIXA (0,30 M DO PISO), PVC, INSTALADA EM PAREDE - FORNECIMENTO E INSTALAÇÃO. AF_12/2015 | UN | 0.2219 | 5.45 | 1.21
| 91945 | SUPORTE PARAFUSADO COM PLACA DE ENCAIXE 4" X 2" ALTO (2,00 M DO PISO) PARA PONTO ELÉTRICO - FORNECIMENTO E INSTALAÇÃO. AF_12/2015 | UN | 0.0555 | 5.68 | 0.32
| 92000 | TOMADA BAIXA DE EMBUTIR (1 MÓDULO), 2P+T 10 A, INCLUINDO SUPORTE E PLACA - FORNECIMENTO E INSTALAÇÃO. AF_12/2015 | UN | 0.074 | 15.63 | 1.16
| 92008 | TOMADA BAIXA DE EMBUTIR (2 MÓDULOS), 2P+T 10 A, INCLUINDO SUPORTE E PLACA - FORNECIMENTO E INSTALAÇÃO. AF_12/2015 | UN | 0.1479 | 25.95 | 3.84
| 92023 | INTERRUPTOR SIMPLES (1 MÓDULO) COM 1 TOMADA DE EMBUTIR 2P+T 10 A, INCLUINDO SUPORTE E PLACA - FORNECIMENTO E INSTALAÇÃO. AF_12/2015 | UN | 0.1294 | 26.38 | 3.42
| 92543 | TRAMA DE MADEIRA COMPOSTA POR TERÇAS PARA TELHADOS DE ATÉ 2 ÁGUAS PARA TELHA ONDULADA DE FIBROCIMENTO, METÁLICA, PLÁSTICA OU TERMOACÚSTICA, INCLUSO TRANSPORTE VERTICAL. AF_12/2015 | M2 | 1.3539 | 15.82 | 21.42
| 93040 | LÂMPADA FLUORESCENTE COMPACTA 15 W 2U, BASE E27 - FORNECIMENTO E INSTALAÇÃO | UN | 0.037 | 9.87 | 0.37
| 93044 | LÂMPADA FLUORESCENTE COMPACTA 3U BRANCA 20 W, BASE E27 - FORNECIMENTO E INSTALAÇÃO | UN | 0.037 | 10.56 | 0.4
| 93205 | CINTA DE AMARRAÇÃO DE ALVENARIA MOLDADA IN LOCO COM UTILIZAÇÃO DE BLOCOS CANALETA. AF_03/2016 | M | 0.9444 | 20.88 | 19.72
| 93358 | ESCAVAÇÃO MANUAL DE VALAS. AF_03/2016 | M3 | 0.0368 | 47.96 | 1.77
| 94210 | TELHAMENTO COM TELHA ONDULADA DE FIBROCIMENTO E = 6 MM, COM RECOBRIMENTO LATERAL DE 1 1/4 DE ONDA PARA TELHADO COM INCLINAÇÃO MÁXIMA DE 10°, COM ATÉ 2 ÁGUAS, INCLUSO IÇAMENTO. AF_06/2016 | M2 | 1.3539 | 46.76 | 63.31
| 94559 | JANELA DE AÇO BASCULANTE, FIXAÇÃO COM ARGAMASSA, SEM VIDROS, PADRONIZADA. AF_07/2016 | M2 | 0.0277 | 322.58 | 8.94
| 95240 | LASTRO DE CONCRETO, E = 3 CM, PREPARO MECÂNICO, INCLUSOS LANÇAMENTO E ADENSAMENTO. AF_07_2016 | M2 | 0.0085 | 10.89 | 0.1
| 95241 | LASTRO DE CONCRETO, E = 5 CM, PREPARO MECÂNICO, INCLUSOS LANÇAMENTO E ADENSAMENTO. AF_07_2016 | M2 | 1.2256 | 16.09 | 19.72
Custo do material
mão de Obra
equipamentos
serviços
|  |  | SUBTOTAL (R$)L |  |  | 685.26
| TOTAL (R$) |  |  |  |  | 685.26
[5 empty] | desconto 25% | 513.945
1.3 | 93209 | EXECUÇÃO DE ALMOXARIFADO EM CANTEIRO DE OBRA EM ALVENARIA, INCLUSO PRATELEIRAS. AF_02/2016 | M2
| código | COMPONENTES | UND. | CONSUMOS | PREÇO | TOTAL
| 4513 | PECA DE MADEIRA 3A/4A NATIVA/REGIONAL 5 X 5 CM | M | 3.3158 | 1.75 | 5.8
| 6193 | TABUA MADEIRA 2A QUALIDADE 2,5 X 20,0CM (1 X 8") NAO APARELHADA | M | 3.7278 | 5.82 | 21.69
| 10886 | EXTINTOR DE INCENDIO PORTATIL COM CARGA DE AGUA PRESSURIZADA DE 10 L, CLASSE A | UN | 0.024 | 175 | 4.2
| 10891 | EXTINTOR DE INCENDIO PORTATIL COM CARGA DE PO QUIMICO SECO (PQS) DE 4 KG, CLASSE BC | UN | 0.024 | 169.23 | 4.06
| 11455 | FECHO / TRINCO / FERROLHO FIO REDONDO, DE SOBREPOR, 8", EM ACO GALVANIZADO / ZINCADO | UN | 0.024 | 7.8 | 0.18
| 11587 | FORRO DE PVC LISO, BRANCO, REGUA DE 10 CM, ESPESSURA DE 8 MM A 10 MM (COM COLOCACAO / SEM ESTRUTURA METALICA) | M2 | 0.8963 | 57.59 | 51.61
| 73933/3 | PORTA DE FERRO TIPO VENEZIANA, DE ABRIR, SEM BANDEIRA SEM FERRAGENS | M2 | 0.0604 | 558.18 | 33.71
| 73953/6 | LUMINARIA TIPO CALHA, DE SOBREPOR, COM REATOR DE PARTIDA RAPIDA E LAMPADA FLUORESCENTE 2X40W, COMPLETA, FORNECIMENTO E INSTALACAO | UN | 0.0958 | 87.28 | 8.36
| 73964/6 | REATERRO DE VALA COM COMPACTAÇÃO MANUAL | M3 | 0.0072 | 35.91 | 0.25
| 74094/1 | LUMINARIA TIPO SPOT PARA 1 LAMPADA INCANDESCENTE/FLUORESCENTE COMPACTA | UN | 0.0958 | 61.05 | 5.84
| 74130/1 | DISJUNTOR TERMOMAGNETICO MONOPOLAR PADRAO NEMA (AMERICANO) 10 A 30A 240V, FORNECIMENTO E INSTALACAO | UN | 0.0479 | 10.9 | 0.52
| 83518 | ALVENARIA EMBASAMENTO E=20 CM BLOCO CONCRETO | M3 | 0.0283 | 287.49 | 8.13
| 84402 | QUADRO DE DISTRIBUICAO DE ENERGIA P/ 6 DISJUNTORES TERMOMAGNETICOS MONOPOLARES SEM BARRAMENTO, DE EMBUTIR, EM CHAPA METALICA - FORNECIMENTO E INSTALACAO | UN | 0.024 | 68.76 | 1.65
| 87777 | EMBOÇO OU MASSA ÚNICA EM ARGAMASSA TRAÇO 1:2:8, PREPARO MANUAL, APLICADA MANUALMENTE EM PANOS DE FACHADA COM PRESENÇA DE VÃOS, ESPESSURA DE 25 MM. AF_06/2014 | M2 | 1.3462 | 33.71 | 45.38
| 87794 | EMBOÇO OU MASSA ÚNICA EM ARGAMASSA TRAÇO 1:2:8, PREPARO MANUAL, APLICADA MANUALMENTE EM PANOS CEGOS DE FACHADA (SEM PRESENÇA DE VÃOS), ESPESSURA DE 25 MM. AF_06/2014 | M2 | 0.294 | 22.84 | 6.71
| 87877 | CHAPISCO APLICADO EM ALVENARIAS E ESTRUTURAS DE CONCRETO INTERNAS, COM ROLO PARA TEXTURA ACRÍLICA. ARGAMASSA INDUSTRIALIZADA COM PREPARO EM MISTURADOR 300 KG. AF_06/2014 | M2 | 1.9037 | 6.35 | 12.08
| 87892 | CHAPISCO APLICADO EM ALVENARIA (SEM PRESENÇA DE VÃOS) E ESTRUTURAS DE CONCRETO DE FACHADA, COM ROLO PARA TEXTURA ACRÍLICA. ARGAMASSA INDUSTRIALIZADA COM PREPARO EM MISTURADOR 300 KG. AF_06/2014 | M2 | 0.294 | 7.2 | 2.11
| 87903 | CHAPISCO APLICADO EM ALVENARIA (COM PRESENÇA DE VÃOS) E ESTRUTURAS DE CONCRETO DE FACHADA, COM ROLO PARA TEXTURA ACRÍLICA. ARGAMASSA INDUSTRIALIZADA COM PREPARO EM MISTURADOR 300 KG. AF_06/2014 | M2 | 1.3462 | 7.93 | 10.67
| 88262 | CARPINTEIRO DE FORMAS COM ENCARGOS COMPLEMENTARES | H | 0.932 | 14.99 | 13.97
| 88487 | APLICAÇÃO MANUAL DE PINTURA COM TINTA LÁTEX PVA EM PAREDES, DUAS DEMÃOS. AF_06/2014 | M2 | 3.5438 | 7.45 | 26.4
| 89168 | (COMPOSIÇÃO REPRESENTATIVA) DO SERVIÇO DE ALVENARIA DE VEDAÇÃO DE BLOCOS VAZADOS DE CERÂMICA DE 9X19X19CM (ESPESSURA 9CM), PARA EDIFICAÇÃO HABITACIONAL UNIFAMILIAR (CASA) E EDIFICAÇÃO PÚBLICA PADRÃO. AF_11/2014 | M2 | 1.7719 | 49.84 | 88.31
| 89173 | (COMPOSIÇÃO REPRESENTATIVA) DO SERVIÇO DE EMBOÇO/MASSA ÚNICA, APLICADO MANUALMENTE, TRAÇO 1:2:8, EM BETONEIRA DE 400L, PAREDES INTERNAS, COM EXECUÇÃO DE TALISCAS, EDIFICAÇÃO HABITACIONAL UNIFAMILIAR (CASAS) E EDIFICAÇÃO PÚBLICA PADRÃO. AF_12/2014 | M2 | 1.9037 | 20.36 | 38.75
| 90447 | RASGO EM ALVENARIA PARA ELETRODUTOS COM DIAMETROS MENORES OU IGUAIS A 40 MM. AF_05/2015 | M | 0.2156 | 3.69 | 0.79
| 90456 | QUEBRA EM ALVENARIA PARA INSTALAÇÃO DE CAIXA DE TOMADA (4X4 OU 4X2). AF_05/2015 | UN | 0.0719 | 2.43 | 0.17
| 90457 | QUEBRA EM ALVENARIA PARA INSTALAÇÃO DE QUADRO DISTRIBUIÇÃO PEQUENO (19X25 CM). AF_05/2015 | UN | 0.024 | 5.56 | 0.13
| 90466 | CHUMBAMENTO LINEAR EM ALVENARIA PARA RAMAIS/DISTRIBUIÇÃO COM DIÂMETROS MENORES OU IGUAIS A 40 MM. AF_05/2015 | M | 0.2156 | 7.55 | 1.62
| 91170 | FIXAÇÃO DE TUBOS HORIZONTAIS DE PVC, CPVC OU COBRE DIÂMETROS MENORES OU IGUAIS A 40 MM OU ELETROCALHAS ATÉ 150MM DE LARGURA, COM ABRAÇADEIRA METÁLICA RÍGIDA TIPO D 1/2”, FIXADA EM PERFILADO EM LAJE. AF_05/2015 | M | 0.2396 | 1.87 | 0.44
| 91831 | ELETRODUTO FLEXÍVEL CORRUGADO, PVC, DN 20 MM (1/2"), PARA CIRCUITOS TERMINAIS, INSTALADO EM FORRO - FORNECIMENTO E INSTALAÇÃO. AF_12/2015 | M | 0.2396 | 4.48 | 1.07
| 91852 | ELETRODUTO FLEXÍVEL CORRUGADO, PVC, DN 20 MM (1/2"), PARA CIRCUITOS TERMINAIS, INSTALADO EM PAREDE - FORNECIMENTO E INSTALAÇÃO. AF_12/2015 | M | 0.2156 | 4.55 | 0.98
| 91924 | CABO DE COBRE FLEXÍVEL ISOLADO, 1,5 MM², ANTI-CHAMA 450/750 V, PARA CIRCUITOS TERMINAIS - FORNECIMENTO E INSTALAÇÃO. AF_12/2015 | M | 0.5918 | 1.43 | 0.84
| 91926 | CABO DE COBRE FLEXÍVEL ISOLADO, 2,5 MM², ANTI-CHAMA 450/750 V, PARA CIRCUITOS TERMINAIS - FORNECIMENTO E INSTALAÇÃO. AF_12/2015 | M | 0.6469 | 2.83 | 1.83
| 91940 | CAIXA RETANGULAR 4" X 2" MÉDIA (1,30 M DO PISO), PVC, INSTALADA EM PAREDE - FORNECIMENTO E INSTALAÇÃO. AF_12/2015 | UN | 0.024 | 8.13 | 0.19
| 91941 | CAIXA RETANGULAR 4" X 2" BAIXA (0,30 M DO PISO), PVC, INSTALADA EM PAREDE - FORNECIMENTO E INSTALAÇÃO. AF_12/2015 | UN | 0.0479 | 5.32 | 0.25
| 92000 | TOMADA BAIXA DE EMBUTIR (1 MÓDULO), 2P+T 10 A, INCLUINDO SUPORTE E PLACA - FORNECIMENTO E INSTALAÇÃO. AF_12/2015 | UN | 0.0479 | 15.63 | 0.74
| 92025 | INTERRUPTOR SIMPLES (1 MÓDULO) COM 2 TOMADAS DE EMBUTIR 2P+T 10 A, INCLUINDO SUPORTE E PLACA - FORNECIMENTO E INSTALAÇÃO. AF_12/2015 | UN | 0.024 | 37.72 | 0.9
| 92543 | TRAMA DE MADEIRA COMPOSTA POR TERÇAS PARA TELHADOS DE ATÉ 2 ÁGUAS PARA TELHA ONDULADA DE FIBROCIMENTO, METÁLICA, PLÁSTICA OU TERMOACÚSTICA, INCLUSO TRANSPORTE VERTICAL. AF_12/2015 | M2 | 1.4269 | 15.82 | 22.57
| 93040 | LÂMPADA FLUORESCENTE COMPACTA 15 W 2U, BASE E27 - FORNECIMENTO E INSTALAÇÃO | UN | 0.0958 | 9.14 | 0.87
| 93205 | CINTA DE AMARRAÇÃO DE ALVENARIA MOLDADA IN LOCO COM UTILIZAÇÃO DE BLOCOS CANALETA. AF_03/2016 | M | 0.7068 | 21.88 | 15.46
| 93358 | ESCAVAÇÃO MANUAL DE VALAS. AF_03/2016 | M3 | 0.0276 | 47.35 | 1.3
| 94210 | TELHAMENTO COM TELHA ONDULADA DE FIBROCIMENTO E = 6 MM, COM RECOBRIMENTO LATERAL DE 1 1/4 DE ONDA PARA TELHADO COM INCLINAÇÃO MÁXIMA DE 10°, COM ATÉ 2 ÁGUAS, INCLUSO IÇAMENTO. AF_06/2016 | M2 | 1.4269 | 40.74 | 58.13
| 94559 | JANELA DE AÇO BASCULANTE, FIXAÇÃO COM ARGAMASSA, SEM VIDROS, PADRONIZADA. AF_07/2016 | M2 | 0.0719 | 322.58 | 23.19
| 95240 | LASTRO DE CONCRETO, E = 3 CM, PREPARO MECÂNICO, INCLUSOS LANÇAMENTO E ADENSAMENTO. AF_07_2016 | M2 | 0.0065 | 10.03 | 0.06
| 95241 | LASTRO DE CONCRETO, E = 5 CM, PREPARO MECÂNICO, INCLUSOS LANÇAMENTO E ADENSAMENTO. AF_07_2016 | M2 | 1.3239 | 16.72 | 22.13
Custo do material
mão de Obra
equipamentos
serviços
|  |  | SUBTOTAL (R$)L |  |  | 544.04
| TOTAL (R$) |  |  |  |  | 544.04
[5 empty] | desconto 25% | 408.03
1.4 | 93213 | EXECUÇÃO DE SANITÁRIO E VESTIÁRIO EM CANTEIRO DE OBRA EM ALVENARIA, NÃO INCLUSO MOBILIÁRIO. AF_02/2016 | M2
| código | COMPONENTES | UND. | CONSUMOS | PREÇO | TOTAL
| 3080 | FECHADURA DE EMBUTIR PARA PORTA EXTERNA / ENTRADA, MAQUINA 40 MM, COM CILINDRO, MACANETA ALAVANCA E ESPELHO EM METAL CROMADO - NIVEL SEGURANCA MEDIO - COMPLETA | CJ | 0.0334 | 38 | 1.26
| 3659 | JUNCAO SIMPLES, PVC, DN 100 X 50 MM, SERIE NORMAL PARA ESGOTO PREDIAL | UN | 0.0167 | 9.77 | 0.16
| 3670 | JUNCAO SIMPLES, PVC, 45 GRAUS, DN 100 X 100 MM, SERIE NORMAL PARA ESGOTO PREDIAL | UN | 0.0334 | 13.52 | 0.45
| 9535 | CHUVEIRO ELETRICO COMUM CORPO PLASTICO TIPO DUCHA, FORNECIMENTO E INSTALACAO | UN | 0.0668 | 59.42 | 3.96
| 10698 | DIVISORIA, PLACA PRE-MOLDADA EM GRANILITE, MARMORITE OU GRANITINA, E = *3 CM | M2 | 0.2953 | 153.04 | 45.19
| 11367 | PORTA DE MADEIRA, FOLHA LEVE (NBR 15930), E = *35* MM, NUCLEO COLMEIA, CAPA LISA EM HDF, ACABAMENTO MELAMINICO EM PADRAO MADEIRA | M2 | 0.0541 | 79.36 | 4.29
| 11587 | FORRO DE PVC LISO, BRANCO, REGUA DE 10 CM, ESPESSURA DE 8 MM A 10 MM (COM COLOCACAO / SEM ESTRUTURA METALICA) | M2 | 0.8953 | 57.59 | 51.56
| 11697 | MICTORIO COLETIVO ACO INOX (AISI 304), E = 0,8 MM, DE *100 X 40 X 30* CM (C X A X P) | UN | 0.0167 | 440.33 | 7.35
| 11712 | CAIXA SIFONADA PVC, 150 X 150 X 50 MM, COM GRELHA QUADRADA BRANCA (NBR 5688) | UN | 0.0334 | 21.2 | 0.7
| 21112 | VALVULA DE DESCARGA EM METAL CROMADO PARA MICTORIO COM ACIONAMENTO POR PRESSAO E FECHAMENTO AUTOMATICO | UN | 0.0167 | 172.16 | 2.87
| 68069 | HASTE COPPERWELD 5/8” X 3,0M COM CONECTOR | UN | 0.0501 | 35.96 | 1.8
| 72251 | CABO DE COBRE NU 16MM2 - FORNECIMENTO E INSTALACAO | M | 0.2506 | 11.2 | 2.8
| 73922/4 | PISO CIMENTADO TRACO 1:4 (CIMENTO E AREIA) ACABAMENTO LISO ESPESSURA 2,0CM, PREPARO MANUAL DA ARGAMASSA | M2 | 0.4627 | 33.81 | 15.64
| 73953/6 | LUMINARIA TIPO CALHA, DE SOBREPOR, COM REATOR DE PARTIDA RAPIDA E LAMPADA FLUORESCENTE 2X40W, COMPLETA, FORNECIMENTO E INSTALACAO | UN | 0.1336 | 87.28 | 11.66
| 73964/6 | REATERRO DE VALA COM COMPACTAÇÃO MANUAL | M3 | 0.007 | 35.91 | 0.25
| 74130/1 | DISJUNTOR TERMOMAGNETICO MONOPOLAR PADRAO NEMA (AMERICANO) 10 A 30A 240V, FORNECIMENTO E INSTALACAO | UN | 0.1002 | 10.9 | 1.09
| 74166/1 | CAIXA DE INSPEÇÃO EM CONCRETO PRÉ-MOLDADO DN 60CM COM TAMPA H= 60CM - FORNECIMENTO E INSTALACAO | UN | 0.0334 | 149.7 | 4.99
| 83443 | CAIXA DE PASSAGEM 20X20X25 FUNDO BRITA COM TAMPA | UN | 0.0501 | 35.74 | 1.79
| 83518 | ALVENARIA EMBASAMENTO E=20 CM BLOCO CONCRETO | M3 | 0.0284 | 287.49 | 8.16
| 84024 | BARRA LISA TRACO 1:3 (CIMENTO E AREIA MEDIA), ESPESSURA 1,0CM, PREPARO MANUAL DA ARGAMASSA | M2 | 0.2558 | 28.1 | 7.18
| 84402 | QUADRO DE DISTRIBUICAO DE ENERGIA P/ 6 DISJUNTORES TERMOMAGNETICOS MONOPOLARES SEM BARRAMENTO, DE EMBUTIR, EM CHAPA METALICA - FORNECIMENTO E INSTALACAO | UN | 0.0167 | 68.76 | 1.14
| 86888 | VASO SANITÁRIO SIFONADO COM CAIXA ACOPLADA LOUÇA BRANCA - FORNECIMENTO E INSTALAÇÃO. AF_12/2013 | UN | 0.0501 | 291.66 | 14.61
| 86943 | LAVATÓRIO LOUÇA BRANCA SUSPENSO, 29,5 X 39CM OU EQUIVALENTE, PADRÃO POPULAR, INCLUSO SIFÃO FLEXÍVEL EM PVC, VÁLVULA E ENGATE FLEXÍVEL 30CM EM PLÁSTICO E TORNEIRA CROMADA DE MESA, PADRÃO POPULAR - FORNECIMENTO E INSTALAÇÃO. AF_12/2013 | UN | 0.0501 | 140.77 | 7.05
| 87777 | EMBOÇO OU MASSA ÚNICA EM ARGAMASSA TRAÇO 1:2:8, PREPARO MANUAL, APLICADA MANUALMENTE EM PANOS DE FACHADA COM PRESENÇA DE VÃOS, ESPESSURA DE 25 MM. AF_06/2014 | M2 | 1.371 | 33.71 | 46.21
| 87877 | CHAPISCO APLICADO EM ALVENARIAS E ESTRUTURAS DE CONCRETO INTERNAS, COM ROLO PARA TEXTURA ACRÍLICA. ARGAMASSA INDUSTRIALIZADA COM PREPARO EM MISTURADOR 300 KG. AF_06/2014 | M2 | 1.8932 | 6.35 | 12.02
| 87903 | CHAPISCO APLICADO EM ALVENARIA (COM PRESENÇA DE VÃOS) E ESTRUTURAS DE CONCRETO DE FACHADA, COM ROLO PARA TEXTURA ACRÍLICA. ARGAMASSA INDUSTRIALIZADA COM PREPARO EM MISTURADOR 300 KG. AF_06/2014 | M2 | 1.371 | 7.93 | 10.87
| 88487 | APLICAÇÃO MANUAL DE PINTURA COM TINTA LÁTEX PVA EM PAREDES, DUAS DEMÃOS. AF_06/2014 | M2 | 1.5262 | 7.45 | 11.37
| 89168 | (COMPOSIÇÃO REPRESENTATIVA) DO SERVIÇO DE ALVENARIA DE VEDAÇÃO DE BLOCOS VAZADOS DE CERÂMICA DE 9X19X19CM (ESPESSURA 9CM), PARA EDIFICAÇÃO HABITACIONAL UNIFAMILIAR (CASA) E EDIFICAÇÃO PÚBLICA PADRÃO. AF_11/2014 | M2 | 1.782 | 49.84 | 88.81
| 89171 | (COMPOSIÇÃO REPRESENTATIVA) DO SERVIÇO DE REVESTIMENTO CERÂMICO PARA PISO COM PLACAS TIPO GRÉS DE DIMENSÕES 35X35 CM, PARA EDIFICAÇÃO HABITACIONAL UNIFAMILIAR (CASA) E EDIFICAÇÃO PÚBLICA PADRÃO. AF_11/2014 | M2 | 0.781 | 29.2 | 22.8
| 89173 | (COMPOSIÇÃO REPRESENTATIVA) DO SERVIÇO DE EMBOÇO/MASSA ÚNICA, APLICADO MANUALMENTE, TRAÇO 1:2:8, EM BETONEIRA DE 400L, PAREDES INTERNAS, COM EXECUÇÃO DE TALISCAS, EDIFICAÇÃO HABITACIONAL UNIFAMILIAR (CASAS) E EDIFICAÇÃO PÚBLICA PADRÃO. AF_12/2014 | M2 | 1.8932 | 20.36 | 38.54
| 89709 | RALO SIFONADO, PVC, DN 100 X 40 MM, JUNTA SOLDÁVEL, FORNECIDO E INSTALADO EM RAMAL DE DESCARGA OU EM RAMAL DE ESGOTO SANITÁRIO. AF_12/2014 | UN | 0.0668 | 7 | 0.46
| 89711 | TUBO PVC, SERIE NORMAL, ESGOTO PREDIAL, DN 40 MM, FORNECIDO E INSTALADO EM RAMAL DE DESCARGA OU RAMAL DE ESGOTO SANITÁRIO. AF_12/2014 | M | 0.1565 | 11.69 | 1.82
| 89712 | TUBO PVC, SERIE NORMAL, ESGOTO PREDIAL, DN 50 MM, FORNECIDO E INSTALADO EM RAMAL DE DESCARGA OU RAMAL DE ESGOTO SANITÁRIO. AF_12/2014 | M | 0.2145 | 17.27 | 3.7
| 89714 | TUBO PVC, SERIE NORMAL, ESGOTO PREDIAL, DN 100 MM, FORNECIDO E INSTALADO EM RAMAL DE DESCARGA OU RAMAL DE ESGOTO SANITÁRIO. AF_12/2014 | M | 0.0451 | 32.64 | 1.47
| 89724 | JOELHO 90 GRAUS, PVC, SERIE NORMAL, ESGOTO PREDIAL, DN 40 MM, JUNTA SOLDÁVEL, FORNECIDO E INSTALADO EM RAMAL DE DESCARGA OU RAMAL DE ESGOTO SANITÁRIO. AF_12/2014 | UN | 0.1671 | 4.54 | 0.75
| 89731 | JOELHO 90 GRAUS, PVC, SERIE NORMAL, ESGOTO PREDIAL, DN 50 MM, JUNTA ELÁSTICA, FORNECIDO E INSTALADO EM RAMAL DE DESCARGA OU RAMAL DE ESGOTO SANITÁRIO. AF_12/2014 | UN | 0.0167 | 6.32 | 0.1
| 89748 | CURVA CURTA 90 GRAUS, PVC, SERIE NORMAL, ESGOTO PREDIAL, DN 100 MM, JUNTA ELÁSTICA, FORNECIDO E INSTALADO EM RAMAL DE DESCARGA OU RAMAL DE ESGOTO SANITÁRIO. AF_12/2014 | UN | 0.0501 | 23.38 | 1.17
| 89784 | TE, PVC, SERIE NORMAL, ESGOTO PREDIAL, DN 50 X 50 MM, JUNTA ELÁSTICA, FORNECIDO E INSTALADO EM RAMAL DE DESCARGA OU RAMAL DE ESGOTO SANITÁRIO. AF_12/2014 | UN | 0.0167 | 11.46 | 0.19
| 89957 | PONTO DE CONSUMO TERMINAL DE ÁGUA FRIA (SUBRAMAL) COM TUBULAÇÃO DE PVC, DN 25 MM, INSTALADO EM RAMAL DE ÁGUA, INCLUSOS RASGO E CHUMBAMENTO EM ALVENARIA. AF_12/2014 | UN | 0.1671 | 81.64 | 13.64
| 89970 | KIT DE REGISTRO DE PRESSÃO BRUTO DE LATÃO ¾", INCLUSIVE CONEXÕES, ROSCÁVEL, INSTALADO EM RAMAL DE ÁGUA FRIA - FORNECIMENTO E INSTALAÇÃO. AF_12/2014 | UN | 0.0668 | 32.34 | 2.16
| 90443 | RASGO EM ALVENARIA PARA RAMAIS/ DISTRIBUIÇÃO COM DIAMETROS MENORES OU IGUAIS A 40 MM. AF_05/2015 | M | 0.0693 | 7.59 | 0.52
| 90447 | RASGO EM ALVENARIA PARA ELETRODUTOS COM DIAMETROS MENORES OU IGUAIS A 40 MM. AF_05/2015 | M | 0.1754 | 3.69 | 0.64
| 90456 | QUEBRA EM ALVENARIA PARA INSTALAÇÃO DE CAIXA DE TOMADA (4X4 OU 4X2). AF_05/2015 | UN | 0.0334 | 2.43 | 0.08
| 90457 | QUEBRA EM ALVENARIA PARA INSTALAÇÃO DE QUADRO DISTRIBUIÇÃO PEQUENO (19X25 CM). AF_05/2015 | UN | 0.0167 | 5.56 | 0.09
| 90466 | CHUMBAMENTO LINEAR EM ALVENARIA PARA RAMAIS/DISTRIBUIÇÃO COM DIÂMETROS MENORES OU IGUAIS A 40 MM. AF_05/2015 | M | 0.2447 | 7.55 | 1.84
| 90822 | PORTA DE MADEIRA PARA PINTURA, SEMI-OCA (LEVE OU MÉDIA), 80X210CM, ESPESSURA DE 3,5CM, INCLUSO DOBRADIÇAS - FORNECIMENTO E INSTALAÇÃO. AF_08/2015 | UN | 0.0334 | 303.35 | 10.13
| 91170 | FIXAÇÃO DE TUBOS HORIZONTAIS DE PVC, CPVC OU COBRE DIÂMETROS MENORES OU IGUAIS A 40 MM OU ELETROCALHAS ATÉ 150MM DE LARGURA, COM ABRAÇADEIRA METÁLICA RÍGIDA TIPO D 1/2”, FIXADA EM PERFILADO EM LAJE. AF_05/2015 | M | 0.4427 | 1.87 | 0.82
| 91305 | FECHADURA DE EMBUTIR PARA PORTA DE BANHEIRO, COMPLETA, ACABAMENTO PADRÃO POPULAR, INCLUSO EXECUÇÃO DE FURO - FORNECIMENTO E INSTALAÇÃO. AF_08/2015 | UN | 0.0501 | 44.38 | 2.22
| 91831 | ELETRODUTO FLEXÍVEL CORRUGADO, PVC, DN 20 MM (1/2"), PARA CIRCUITOS TERMINAIS, INSTALADO EM FORRO - FORNECIMENTO E INSTALAÇÃO. AF_12/2015 | M | 0.3174 | 4.48 | 1.42
| 91834 | ELETRODUTO FLEXÍVEL CORRUGADO, PVC, DN 25 MM (3/4"), PARA CIRCUITOS TERMINAIS, INSTALADO EM FORRO - FORNECIMENTO E INSTALAÇÃO. AF_12/2015 | M | 0.1253 | 4.97 | 0.62
| 91852 | ELETRODUTO FLEXÍVEL CORRUGADO, PVC, DN 20 MM (1/2"), PARA CIRCUITOS TERMINAIS, INSTALADO EM PAREDE - FORNECIMENTO E INSTALAÇÃO. AF_12/2015 | M | 0.1504 | 4.55 | 0.68
| 91854 | ELETRODUTO FLEXÍVEL CORRUGADO, PVC, DN 25 MM (3/4"), PARA CIRCUITOS TERMINAIS, INSTALADO EM PAREDE - FORNECIMENTO E INSTALAÇÃO. AF_12/2015 | M | 0.0251 | 5.04 | 0.12
| 91924 | CABO DE COBRE FLEXÍVEL ISOLADO, 1,5 MM², ANTI-CHAMA 450/750 V, PARA CIRCUITOS TERMINAIS - FORNECIMENTO E INSTALAÇÃO. AF_12/2015 | M | 1.2028 | 1.43 | 1.72
| 91926 | CABO DE COBRE FLEXÍVEL ISOLADO, 2,5 MM², ANTI-CHAMA 450/750 V, PARA CIRCUITOS TERMINAIS - FORNECIMENTO E INSTALAÇÃO. AF_12/2015 | M | 0.4511 | 2.83 | 1.27
| 91928 | CABO DE COBRE FLEXÍVEL ISOLADO, 4 MM², ANTI-CHAMA 450/750 V, PARA CIRCUITOS TERMINAIS - FORNECIMENTO E INSTALAÇÃO. AF_12/2015 | M | 1.0023 | 4.02 | 4.02
| 91940 | CAIXA RETANGULAR 4" X 2" MÉDIA (1,30 M DO PISO), PVC, INSTALADA EM PAREDE - FORNECIMENTO E INSTALAÇÃO. AF_12/2015 | UN | 0.0668 | 8.13 | 0.54
| 91959 | INTERRUPTOR SIMPLES (2 MÓDULOS), 10A/250V, INCLUINDO SUPORTE E PLACA - FORNECIMENTO E INSTALAÇÃO. AF_12/2015 | UN | 0.0167 | 23.42 | 0.39
| 91967 | INTERRUPTOR SIMPLES (3 MÓDULOS), 10A/250V, INCLUINDO SUPORTE E PLACA - FORNECIMENTO E INSTALAÇÃO. AF_12/2015 | UN | 0.0167 | 32.06 | 0.53
| 92000 | TOMADA BAIXA DE EMBUTIR (1 MÓDULO), 2P+T 10 A, INCLUINDO SUPORTE E PLACA - FORNECIMENTO E INSTALAÇÃO. AF_12/2015 | UN | 0.0334 | 15.63 | 0.52
| 92543 | TRAMA DE MADEIRA COMPOSTA POR TERÇAS PARA TELHADOS DE ATÉ 2 ÁGUAS PARA TELHA ONDULADA DE FIBROCIMENTO, METÁLICA, PLÁSTICA OU TERMOACÚSTICA, INCLUSO TRANSPORTE VERTICAL. AF_12/2015 | M2 | 1.3485 | 15.82 | 21.33
| 93205 | CINTA DE AMARRAÇÃO DE ALVENARIA MOLDADA IN LOCO COM UTILIZAÇÃO DE BLOCOS CANALETA. AF_03/2016 | M | 0.7118 | 21.53 | 15.32
| 93358 | ESCAVAÇÃO MANUAL DE VALAS. AF_03/2016 | M3 | 0.0277 | 47.35 | 1.31
| 94210 | TELHAMENTO COM TELHA ONDULADA DE FIBROCIMENTO E = 6 MM, COM RECOBRIMENTO LATERAL DE 1 1/4 DE ONDA PARA TELHADO COM INCLINAÇÃO MÁXIMA DE 10°, COM ATÉ 2 ÁGUAS, INCLUSO IÇAMENTO. AF_06/2016 | M2 | 1.3485 | 40.74 | 54.93
| 94559 | JANELA DE AÇO BASCULANTE, FIXAÇÃO COM ARGAMASSA, SEM VIDROS, PADRONIZADA. AF_07/2016 | M2 | 0.0919 | 322.58 | 29.64
| 95240 | LASTRO DE CONCRETO, E = 3 CM, PREPARO MECÂNICO, INCLUSOS LANÇAMENTO E ADENSAMENTO. AF_07_2016 | M2 | 0.0063 | 10.03 | 0.06
| 95241 | LASTRO DE CONCRETO, E = 5 CM, PREPARO MECÂNICO, INCLUSOS LANÇAMENTO E ADENSAMENTO. AF_07_2016 | M2 | 0.8953 | 16.72 | 14.96
Custo do material
mão de Obra
equipamentos
serviços
|  |  | SUBTOTAL (R$)L |  |  | 617.75
| TOTAL (R$) |  |  |  |  | 617.75
[5 empty] | desconto 25% | 463.3125
1.5 | 93211 | EXECUÇÃO DE REFEITÓRIO EM CANTEIRO DE OBRA EM ALVENARIA, NÃO INCLUSO MOBILIÁRIO E EQUIPAMENTOS. AF_02/2016 | M2
| código | COMPONENTES | UND. | CONSUMOS | PREÇO | TOTAL
| 3080 | FECHADURA DE EMBUTIR PARA PORTA EXTERNA / ENTRADA, MAQUINA 40 MM, COM CILINDRO, MACANETA ALAVANCA E ESPELHO EM METAL CROMADO - NIVEL SEGURANCA MEDIO - COMPLETA | CJ | 0.0255 | 38 | 0.96
| 4496 | CAIBRO DE MADEIRA NATIVA/REGIONAL 5 X 5 CM NAO APARELHADA (P/FORMA) | M | 2.0724 | 2.7 | 5.59
| 10886 | EXTINTOR DE INCENDIO PORTATIL COM CARGA DE AGUA PRESSURIZADA DE 10 L, CLASSE A | UN | 0.0255 | 175 | 4.46
| 10891 | EXTINTOR DE INCENDIO PORTATIL COM CARGA DE PO QUIMICO SECO (PQS) DE 4 KG, CLASSE BC | UN | 0.0255 | 169.23 | 4.31
| 11587 | FORRO DE PVC LISO, BRANCO, REGUA DE 10 CM, ESPESSURA DE 8 MM A 10 MM (COM COLOCACAO / SEM ESTRUTURA METALICA) | M2 | 0.902 | 57.59 | 51.94
| 37525 | TELA PLASTICA TECIDA LISTRADA BRANCA E LARANJA, TIPO GUARDA CORPO, EM POLIETILENO MONOFILADO, ROLO 1,20 X 50 M (L X C) | M | 1.2146 | 2.41 | 2.92
| 73953/6 | LUMINARIA TIPO CALHA, DE SOBREPOR, COM REATOR DE PARTIDA RAPIDA E LAMPADA FLUORESCENTE 2X40W, COMPLETA, FORNECIMENTO E INSTALACAO | UN | 0.1531 | 87.28 | 13.36
| 73964/6 | REATERRO DE VALA COM COMPACTAÇÃO MANUAL | M3 | 0.0066 | 35.91 | 0.23
| 74051/2 | CAIXA DE GORDURA SIMPLES EM CONCRETO PRE-MOLDADO DN 40MM COM TAMPA - FORNECIMENTO E INSTALACAO | UN | 0.0255 | 148.04 | 3.77
| 74130/1 | DISJUNTOR TERMOMAGNETICO MONOPOLAR PADRAO NEMA (AMERICANO) 10 A 30A 240V, FORNECIMENTO E INSTALACAO | UN | 0.102 | 10.9 | 1.11
| 74166/1 | CAIXA DE INSPEÇÃO EM CONCRETO PRÉ-MOLDADO DN 60CM COM TAMPA H= 60CM - FORNECIMENTO E INSTALACAO | UN | 0.0255 | 149.7 | 3.81
| 83518 | ALVENARIA EMBASAMENTO E=20 CM BLOCO CONCRETO | M3 | 0.0268 | 287.49 | 7.7
| 84402 | QUADRO DE DISTRIBUICAO DE ENERGIA P/ 6 DISJUNTORES TERMOMAGNETICOS MONOPOLARES SEM BARRAMENTO, DE EMBUTIR, EM CHAPA METALICA - FORNECIMENTO E INSTALACAO | UN | 0.0255 | 68.76 | 1.75
| 86934 | BANCADA DE MÁRMORE SINTÉTICO 120 X 60CM, COM CUBA INTEGRADA, INCLUSO SIFÃO TIPO FLEXÍVEL EM PVC, VÁLVULA EM PLÁSTICO CROMADO TIPO AMERICANA E TORNEIRA CROMADA LONGA, DE PAREDE, PADRÃO POPULAR - FORNECIMENTO E INSTALAÇÃO. AF_12/2013 | UN | 0.0255 | 217.36 | 5.54
| 86943 | LAVATÓRIO LOUÇA BRANCA SUSPENSO, 29,5 X 39CM OU EQUIVALENTE, PADRÃO POPULAR, INCLUSO SIFÃO FLEXÍVEL EM PVC, VÁLVULA E ENGATE FLEXÍVEL 30CM EM PLÁSTICO E TORNEIRA CROMADA DE MESA, PADRÃO POPULAR - FORNECIMENTO E INSTALAÇÃO. AF_12/2013 | UN | 0.0255 | 140.77 | 3.58
| 87794 | EMBOÇO OU MASSA ÚNICA EM ARGAMASSA TRAÇO 1:2:8, PREPARO MANUAL, APLICADA MANUALMENTE EM PANOS CEGOS DE FACHADA (SEM PRESENÇA DE VÃOS), ESPESSURA DE 25 MM. AF_06/2014 | M2 | 0.6791 | 22.84 | 15.51
| 87877 | CHAPISCO APLICADO EM ALVENARIAS E ESTRUTURAS DE CONCRETO INTERNAS, COM ROLO PARA TEXTURA ACRÍLICA. ARGAMASSA INDUSTRIALIZADA COM PREPARO EM MISTURADOR 300 KG. AF_06/2014 | M2 | 0.6791 | 6.35 | 4.31
| 87892 | CHAPISCO APLICADO EM ALVENARIA (SEM PRESENÇA DE VÃOS) E ESTRUTURAS DE CONCRETO DE FACHADA, COM ROLO PARA TEXTURA ACRÍLICA. ARGAMASSA INDUSTRIALIZADA COM PREPARO EM MISTURADOR 300 KG. AF_06/2014 | M2 | 0.6791 | 7.2 | 4.88
| 88262 | CARPINTEIRO DE FORMAS COM ENCARGOS COMPLEMENTARES | H | 1.06 | 14.99 | 15.88
| 88487 | APLICAÇÃO MANUAL DE PINTURA COM TINTA LÁTEX PVA EM PAREDES, DUAS DEMÃOS. AF_06/2014 | M2 | 1.3582 | 7.07 | 9.6
| 89168 | (COMPOSIÇÃO REPRESENTATIVA) DO SERVIÇO DE ALVENARIA DE VEDAÇÃO DE BLOCOS VAZADOS DE CERÂMICA DE 9X19X19CM (ESPESSURA 9CM), PARA EDIFICAÇÃO HABITACIONAL UNIFAMILIAR (CASA) E EDIFICAÇÃO PÚBLICA PADRÃO. AF_11/2014 | M2 | 0.6791 | 49.84 | 33.84
| 89173 | (COMPOSIÇÃO REPRESENTATIVA) DO SERVIÇO DE EMBOÇO/MASSA ÚNICA, APLICADO MANUALMENTE, TRAÇO 1:2:8, EM BETONEIRA DE 400L, PAREDES INTERNAS, COM EXECUÇÃO DE TALISCAS, EDIFICAÇÃO HABITACIONAL UNIFAMILIAR (CASAS) E EDIFICAÇÃO PÚBLICA PADRÃO. AF_12/2014 | M2 | 0.6791 | 20.36 | 13.82
| 89711 | TUBO PVC, SERIE NORMAL, ESGOTO PREDIAL, DN 40 MM, FORNECIDO E INSTALADO EM RAMAL DE DESCARGA OU RAMAL DE ESGOTO SANITÁRIO. AF_12/2014 | M | 0.0842 | 11.69 | 0.98
| 89714 | TUBO PVC, SERIE NORMAL, ESGOTO PREDIAL, DN 100 MM, FORNECIDO E INSTALADO EM RAMAL DE DESCARGA OU RAMAL DE ESGOTO SANITÁRIO. AF_12/2014 | M | 0.1352 | 32.64 | 4.41
| 89724 | JOELHO 90 GRAUS, PVC, SERIE NORMAL, ESGOTO PREDIAL, DN 40 MM, JUNTA SOLDÁVEL, FORNECIDO E INSTALADO EM RAMAL DE DESCARGA OU RAMAL DE ESGOTO SANITÁRIO. AF_12/2014 | UN | 0.051 | 4.54 | 0.23
| 89957 | PONTO DE CONSUMO TERMINAL DE ÁGUA FRIA (SUBRAMAL) COM TUBULAÇÃO DE PVC, DN 25 MM, INSTALADO EM RAMAL DE ÁGUA, INCLUSOS RASGO E CHUMBAMENTO EM ALVENARIA. AF_12/2014 | UN | 0.051 | 81.64 | 4.16
| 90447 | RASGO EM ALVENARIA PARA ELETRODUTOS COM DIAMETROS MENORES OU IGUAIS A 40 MM. AF_05/2015 | M | 0.5102 | 3.29 | 1.67
| 90456 | QUEBRA EM ALVENARIA PARA INSTALAÇÃO DE CAIXA DE TOMADA (4X4 OU 4X2). AF_05/2015 | UN | 0.1786 | 2.43 | 0.43
| 90457 | QUEBRA EM ALVENARIA PARA INSTALAÇÃO DE QUADRO DISTRIBUIÇÃO PEQUENO (19X25 CM). AF_05/2015 | UN | 0.0255 | 5.56 | 0.14
| 90466 | CHUMBAMENTO LINEAR EM ALVENARIA PARA RAMAIS/DISTRIBUIÇÃO COM DIÂMETROS MENORES OU IGUAIS A 40 MM. AF_05/2015 | M | 0.5102 | 7.55 | 3.85
| 90822 | PORTA DE MADEIRA PARA PINTURA, SEMI-OCA (LEVE OU MÉDIA), 80X210CM, ESPESSURA DE 3,5CM, INCLUSO DOBRADIÇAS - FORNECIMENTO E INSTALAÇÃO. AF_08/2015 | UN | 0.0255 | 303.35 | 7.73
| 91170 | FIXAÇÃO DE TUBOS HORIZONTAIS DE PVC, CPVC OU COBRE DIÂMETROS MENORES OU IGUAIS A 40 MM OU ELETROCALHAS ATÉ 150MM DE LARGURA, COM ABRAÇADEIRA METÁLICA RÍGIDA TIPO D 1/2”, FIXADA EM PERFILADO EM LAJE. AF_05/2015 | M | 0.3061 | 2.35 | 0.71
| 91831 | ELETRODUTO FLEXÍVEL CORRUGADO, PVC, DN 20 MM (1/2"), PARA CIRCUITOS TERMINAIS, INSTALADO EM FORRO - FORNECIMENTO E INSTALAÇÃO. AF_12/2015 | M | 0.3061 | 4.1 | 1.25
| 91852 | ELETRODUTO FLEXÍVEL CORRUGADO, PVC, DN 20 MM (1/2"), PARA CIRCUITOS TERMINAIS, INSTALADO EM PAREDE - FORNECIMENTO E INSTALAÇÃO. AF_12/2015 | M | 0.5102 | 4.55 | 2.32
| 91924 | CABO DE COBRE FLEXÍVEL ISOLADO, 1,5 MM², ANTI-CHAMA 450/750 V, PARA CIRCUITOS TERMINAIS - FORNECIMENTO E INSTALAÇÃO. AF_12/2015 | M | 0.8163 | 1.43 | 1.16
| 91926 | CABO DE COBRE FLEXÍVEL ISOLADO, 2,5 MM², ANTI-CHAMA 450/750 V, PARA CIRCUITOS TERMINAIS - FORNECIMENTO E INSTALAÇÃO. AF_12/2015 | M | 2.4235 | 2.83 | 6.85
| 91940 | CAIXA RETANGULAR 4" X 2" MÉDIA (1,30 M DO PISO), PVC, INSTALADA EM PAREDE - FORNECIMENTO E INSTALAÇÃO. AF_12/2015 | UN | 0.0255 | 8.13 | 0.2
| 91941 | CAIXA RETANGULAR 4" X 2" BAIXA (0,30 M DO PISO), PVC, INSTALADA EM PAREDE - FORNECIMENTO E INSTALAÇÃO. AF_12/2015 | UN | 0.1531 | 5.32 | 0.81
| 92000 | TOMADA BAIXA DE EMBUTIR (1 MÓDULO), 2P+T 10 A, INCLUINDO SUPORTE E PLACA - FORNECIMENTO E INSTALAÇÃO. AF_12/2015 | UN | 0.0255 | 15.15 | 0.38
| 92008 | TOMADA BAIXA DE EMBUTIR (2 MÓDULOS), 2P+T 10 A, INCLUINDO SUPORTE E PLACA - FORNECIMENTO E INSTALAÇÃO. AF_12/2015 | UN | 0.1276 | 25.08 | 3.2
| 92023 | INTERRUPTOR SIMPLES (1 MÓDULO) COM 1 TOMADA DE EMBUTIR 2P+T 10 A, INCLUINDO SUPORTE E PLACA - FORNECIMENTO E INSTALAÇÃO. AF_12/2015 | UN | 0.0255 | 26.24 | 0.66
| 92543 | TRAMA DE MADEIRA COMPOSTA POR TERÇAS PARA TELHADOS DE ATÉ 2 ÁGUAS PARA TELHA ONDULADA DE FIBROCIMENTO, METÁLICA, PLÁSTICA OU TERMOACÚSTICA, INCLUSO TRANSPORTE VERTICAL. AF_12/2015 | M2 | 1.4378 | 15.82 | 22.74
| 93358 | ESCAVAÇÃO MANUAL DE VALAS. AF_03/2016 | M3 | 0.026 | 47.1 | 1.22
| 94210 | TELHAMENTO COM TELHA ONDULADA DE FIBROCIMENTO E = 6 MM, COM RECOBRIMENTO LATERAL DE 1 1/4 DE ONDA PARA TELHADO COM INCLINAÇÃO MÁXIMA DE 10°, COM ATÉ 2 ÁGUAS, INCLUSO IÇAMENTO. AF_06/2016 | M2 | 1.4378 | 40.35 | 58.01
| 95240 | LASTRO DE CONCRETO, E = 3 CM, PREPARO MECÂNICO, INCLUSOS LANÇAMENTO E ADENSAMENTO. AF_07_2016 | M2 | 0.0061 | 10.03 | 0.06
| 95241 | LASTRO DE CONCRETO, E = 5 CM, PREPARO MECÂNICO, INCLUSOS LANÇAMENTO E ADENSAMENTO. AF_07_2016 | M2 | 1.3429 | 16.72 | 22.45
Custo do material
mão de Obra
equipamentos
serviços
|  |  | SUBTOTAL (R$)L |  |  | 354.49
| TOTAL (R$) |  |  |  |  | 354.49
[5 empty] | desconto 25% | 265.8675
1.6 | 11703/ORSE | Barracão aberto para apoio à produção (carpintaria, central de armação, oficina, etc.) c/ tesouras, telha 4mm, piso em concreto desempolado | m2
| Código | Descrição da Composição | Unid | Quant | Custo Unit. | Custo Total
| 00199/ORSE | Madeiramento em massaranduba/madeira de lei, peça serrada p/ telha fibrocimento 4mm tipo Vogatex da Eternit ou similar | m2 | 1 | 28.69 | 28.69
| 00211/ORSE | Madeiramento em massaranduba/madeira de lei, tesoura com vão de 8m a 10 m | un | 0.03 | 903.65 | 27.1
| 00234/ORSE | Telhamento com telha de fibrocimento ondulada esp = 4mm | m2 | 1 | 23.26 | 23.26
| 05103/ORSE | Regularização Manual | m2 | 1 | 3.46 | 3.46
| 11702/ORSE | Piso em concreto simples desempolado, fck = 15 MPa, e = 7 cm - Não inclui formas para juntas de concretagem | m2 | 1 | 28.32 | 28.32
Custo do material
mão de Obra
equipamentos
|  |  | serviços |  |  | 110.83
|  |  | SUBTOTAL (R$)L |  |  | 110.83
| TOTAL (R$) |  |  |  |  | 110.83
[5 empty] | desconto 25% | 83.1225
1.7 | C2831/SEINFRA | FOSSA SUMIDOURO PARA BARRACÃO | m2
| Código | Descrição da Composição | Unid | Quant | Custo Unit. | Custo Total
| C2831/SEINFRA | FOSSA SUMIDOURO PARA BARRACÃO | m2 | 1 | 1459.01 | 1459.01
Custo do material
mão de Obra
equipamentos
|  |  | serviços |  |  | 1459.01
|  |  | SUBTOTAL (R$)L |  |  | 1459.01
| TOTAL (R$) |  |  |  |  | 1459.01
[5 empty] | desconto 25% | 1094.2575
1.8 | COTAÇÃO | ELABORAÇÃO DE PCMAT/PCMSO | M2
| Código | Descrição da Composição | Unid | Quant | Custo Unit. | Custo Total
| COTAÇÃO | ELABORAÇÃO DE PCMAT/PCMSO | m2 | 1 | 0.47 | 0.47
Custo do material
mão de Obra
equipamentos
|  |  | serviços |  |  | 0.47
|  |  | SUBTOTAL (R$)L |  |  | 0.47
| TOTAL (R$) |  |  |  |  | 0.47
[5 empty] | desconto 25% | 0.3525
1.9 | C1622/SEINFRA | LIGAÇÃO PROVISÓRIA DE ÁGUA E SANITÁRIO | und
| Código | Descrição da Composição | Unid | Quant | Custo Unit. | Custo Total
| C1622/SEINFRA | LIGAÇÃO PROVISÓRIA DE ÁGUA E SANITÁRIO | m2 | 1 | 1778.22 | 1778.22
Custo do material
mão de Obra
equipamentos
|  |  | serviços |  |  | 1778.22
|  |  | SUBTOTAL (R$)L |  |  | 1778.22
| TOTAL (R$) |  |  |  |  | 1778.22
[5 empty] | desconto 25% | 1333.665
1.10 | IFPB.25E | FORNECIMENTO E INSTALAÇÃO DE POSTE, CRUZETA, ATERRAMENTO, ACESSÓRIOS, QUADROS, DISJUNTOR E CABOS COM CONEXÃO E SAÍDA POR RAMAL AÉREO PARA SUBESTAÇÃO AEREA 30 KVA PADRÃO ENERGISA (MURETA | UN |  | 09326/ORSE
NÃO INCLUSA)
| Cód. | Descrição Insumo / Serviço | Coef. | Unidade | Custo (R$) | Custo Tot. (R$)
| 02835/ORSE | Fornecimento de alça preformada de alumínio p/ ca 2 awg | 6 | UND. | 4.5 | 27
| 00223/ORSE | Arruela quadrada galvanizada 50 mm c/furo 18 mm (11/16") | 12 | UND. | 1.04 | 12.48
| 00315/ORSE | Bucha aluminio p/eletroduto d=1 1/2" | 1 | UND. | 1.1 | 1.1
| 03837/ORSE | Cabeçote de alumínio de 1 1/2" | 1 | UND. | 9.82 | 9.82
| 25002/SINAPI | Cabo de alumínio nu acsr, com alma de aço, 6x1 fios - 2/0 awg | 1.5 | KG | 23.56 | 35.34
| 92984/SINAPI | Cabo de cobre flexível isolado, 25 mm2, anti-chama 0,6/1,0 KV, para distribuição - fornecimento e instalação. | 40 | M | 13.12 | 524.8
| 72252/SINAPI | Cabo de cobre nu 25mm2 - fornecimento e instalacao | 25 | M | 14.38 | 359.5
| 04429/ORSE | Caixa de inspeção 0,30 x 0,30 x 0,40m | 3 | UND. | 99.07 | 297.21
| 02968/ORSE | Fornecimento de conector ampactinho tipo vermelho/br - 440.033 - 1 | 3 | UND. | 5.1 | 15.3
| 04127/ORSE | Chapa estai 74 mm, fornecimento | 6 | UND. | 7.31 | 43.86
| 05047/SINAPI | Chave fusivel de distribuicao 15,0kv/100a | 3 | UND. | 253.37 | 760.11
| 03863/ORSE | Conector ampact para cabo 35mm2 CADC 405 (ou similar) | 3 | UND. | 15.52 | 46.56
| 02868/ORSE | Fornecimento de elo fusível tipo 10k, comp.= 500mm | 3 | UND. | 7.59 | 22.77
| 03542/ORSE | Cruzeta de concreto tipo T 1900 mm | 2 | UND. | 149.61 | 299.22
| 01789/SINAPI | Curva 90 graus de ferro galvanizado, com rosca bsp femea, de 1 1/2" | 1 | UND. | 44.26 | 44.26
| 03939/SINAPI | Luva de ferro galvanizado, com rosca bsp, de 1 1/2" | 1 | UND. | 12.79 | 12.79
| 93018/SINAPI | Curva 90 graus para eletroduto, pvc, roscável, dn 50 mm (1 1/2") - fornecimento e instalação. af_12/2015 | 2 | UND. | 13.27 | 26.54
| 01062/SINAPI | Caixa interna de medicao para 1 medidor trifasico, com visor, em chapa de aco 18 usg (padrao da concessionaria local) | 1 | UND. | 119.9 | 119.9
| 00452/ORSE | Disjuntor termomagnetico tripolar 63 A, padrão DIN (Europeu - linha branca), curva C | 1 | UND. | 87.98 | 87.98
| 09199/ORSE | Eletroduto em ferro galvanizado pesado sem costura 1 1/2" x 3m | 2 | UND. | 134.4 | 268.8
| 93008/SINAPI | Eletroduto rígido roscável, pvc, dn 50 mm (1 1/2") - fornecimento e instalação. af_12/2015 | 7 | M | 8.9 | 62.3
| 01402/ORSE | Luva eletroduto pvc roscável, d=1 1/2" | 1 | UND. | 1.71 | 1.71
| 04138/ORSE | Conector estribo pressão para cabo Al 4 CAA, fornecimento | 3 | UND. | 12.76 | 38.28
| 03999/ORSE | Fita em aço inox, fusimec ou similar - Fornecimento | 9 | M | 4.84 | 43.56
| 06497/ORSE | Presilha 3/4" para fita | 3 | UND. | 3.25 | 9.75
| 00402/SINAPI | Gancho suspensão com olhal, fornecimento e instalação | 6 | UND. | 8.01 | 48.06
| 83484/SINAPI | Haste coperweld 3/4" x 3,00m com conector | 3 | UND. | 52.49 | 157.47
| 02524/ORSE | Isolador de disco polimérico 15 kv | 3 | UND. | 76.89 | 230.67
| 04136/ORSE | Manilha sapatilha preformada, fornecimento e instalação | 3 | UND. | 13.64 | 40.92
| 07696/ORSE | Massa 3M para calafetação (fornecimento) | 0.5 | KG | 101.89 | 50.95
| 10692/ORSE | Para raios tipo polimérico 15kv - 12ka | 3 | UND. | 183.31 | 549.93
| 03457/ORSE | Parafuso máquina 16 x 400mm | 3 | UND. | 14.47 | 43.41
| 01696/ORSE | Parafuso rosca dupla 16 x 400mm | 2 | UND. | 10.38 | 20.76
| 01697/ORSE | Parafuso rosca dupla 16 x 450mm | 1 | UND. | 11.77 | 11.77
| 00444/SINAPI | Fornecimento de isolador de pino de porcelana p/ 15 kv | 3 | UND. | 17.72 | 53.16
| 02889/ORSE | Fornecimento e instalação de porca olhal para 5.000 kg | 12 | UND. | 7.73 | 92.76
| 02936/ORSE | Poste de concreto duplo T (DT) 10/300 - fornecimento | 1 | UND. | 743.84 | 743.84
| 07576/SINAPI | Suporte em aco galvanizado para transformador para poste duplo t 185 x 95 mm, chapa de 5/16" | 1 | UND. | 93.49 | 93.49
Custo do material
mão de Obra
equipamentos
|  |  | serviços |  |  | 5308.13
|  |  | SUBTOTAL (R$)L |  |  | 5308.13
| TOTAL (R$) |  |  |  |  | 5308.13
[5 empty] | desconto 25% | 3981.0975
1.11 | 74209/1 | PLACA DE OBRA EM CHAPA DE ACO GALVANIZADO | M2
| código | COMPONENTES | UND. | CONSUMOS | PREÇO | TOTAL
| 4417 | SARRAFO DE MADEIRA NAO APARELHADA *2,5 X 7* CM, MACARANDUBA, ANGELIM OU EQUIVALENTE DA REGIAO | M | 1 | 5.55 | 5.55
| 4491 | PECA DE MADEIRA NATIVA / REGIONAL 7,5 X 7,5CM (3X3) NAO APARELHADA (P/FORMA) | M | 4 | 7.28 | 29.12
| 4813 | PLACA DE OBRA (PARA CONSTRUCAO CIVIL) EM CHAPA GALVANIZADA *N. 22*, DE *2,0 X 1,125* M | M2 | 1 | 210 | 210
| 5075 | PREGO DE ACO POLIDO COM CABECA 18 X 30 (2 3/4 X 10) | KG | 0.11 | 10.17 | 1.11
| 88262 | CARPINTEIRO DE FORMAS COM ENCARGOS COMPLEMENTARES | H | 1 | 14.99 | 14.99
| 88316 | SERVENTE COM ENCARGOS COMPLEMENTARES | H | 2 | 11.97 | 23.94
| 94962 | CONCRETO MAGRO PARA LASTRO, TRAÇO 1:4,5:4,5 (CIMENTO/ AREIA MÉDIA/ BRITA 1) - PREPARO MECÂNICO COM BETONEIRA 400 L. AF_07/2016 | M3 | 0.01 | 211.85 | 2.11
|  |  | Custo do material |  |  | 247.89
|  |  | mão de Obra |  |  | 38.93
equipamentos
serviços
|  |  | SUBTOTAL (R$)L |  |  | 286.82
| TOTAL (R$) |  |  |  |  | 286.82
[5 empty] | desconto 25% | 215.115
1.12 | lei Municipal | TAXAS E EMOLUMENTOS (ALVARA, LICENÇAS) | M²
| código | COMPONENTES | UND. | CONSUMOS | PREÇO | TOTAL
| lei Municipal | TAXAS E EMOLUMENTOS (ALVARA, LICENÇAS) | SUBTOTAL (R$)L | 1 | 2.26 | 2.26
| TOTAL (R$) |  |  |  |  | 2.26
[5 empty] | desconto 25% | 1.695
1.13 | TABELA HONORÁRIOS | ELABORAÇÃO DE PROJ. EXECUTIVO AS BUILT, INCLUSIVE QUANTITATIVOS E MEMORIAL DESCRITIVO | M²
| código | COMPONENTES | UND. | CONSUMOS | PREÇO | TOTAL
| TABELA HONORÁRIOS | ELABORAÇÃO DE PROJ. EXECUTIVO AS BUILT, INCLUSIVE QUANTITATIVOS E MEMORIAL DESCRITIVO | SUBTOTAL (R$)L | 1 | 0.7 | 0.7
| TOTAL (R$) |  |  |  |  | 0.7
[5 empty] | desconto 25% | 0.525
1.14 | TABELA HONORÁRIOS | ELABORAÇÃO DE PROJ. EXECUTIVO DE GÁS, INCLUSIVE QUANTITATIVOS E MEMORIAL DESCRITIVO | UND
| código | COMPONENTES | UND. | CONSUMOS | PREÇO | TOTAL
| TABELA HONORÁRIOS | ELABORAÇÃO DE PROJ. EXECUTIVO DE GÁS, INCLUSIVE QUANTITATIVOS E MEMORIAL DESCRITIVO | SUBTOTAL (R$)L | 1 | 1247.5 | 1247.5
| TOTAL (R$) |  |  |  |  | 1247.5
[5 empty] | desconto 25% | 935.625
1.15 | IFPB.CIVIL.02 | Levantamento topográfico planialtimétrico | M²
| Ref | Descrição | Unid | Quant | Custo Unit. | Custo Total
| 88253/SINAPI | Auxiliar de topógrafo com encargos complementares | h | 0.0055 | 18.03 | 0.1
| 90781/SINAPI | Topógrafo com encargos complementares | h | 0.0027 | 21.57 | 0.06
| 06443/ORSE | Teodolito | H | 0.0027 | 5.74 | 0.02
| 90773/SINAPI | Desenhista copista com encargos complementares | h | 0.001 | 12.67 | 0.01
Custo do material
|  |  | mão de Obra |  |  | 0.19
equipamentos
serviços
|  |  | SUBTOTAL (R$)L |  |  | 0.19
| TOTAL (R$) |  |  |  |  | 0.19
[5 empty] | desconto 25% | 0.1425
1.16 | 02492/ORSE | DESTOCAMENTO DE ÁRVORES DE DIÂMENTRO DE 0,15 A 0,30M | UND
| Código | Descrição da Composição | UND | CONSUMOS | CUSTO UNITÁRIO | TOTAL
| 00054/ORSE | Encarregado de turma - Fonte DNIT - Mês de ref.: Jan/17 | h | 0.5 | 18.3 | 2.39
| 02502/ORSE | Trator esteira d8r -ps - 183 + 85 - nacional | h | 0.1168 | 192.23 | 22.45
| 88316 | Servente encargos complementares | h | 0.2 | 11.97 | 2.39
Custo do material
|  |  | mão de Obra |  |  | 4.78
|  |  | equipamentos |  |  | 22.45
serviços
|  |  | SUBTOTAL (R$)L |  |  | 27.23
| TOTAL (R$) |  |  |  |  | 27.23
[5 empty] | desconto 25% | 20.4225
1.17 | 02493/ORSE | DESTOCAMENTO DE ÁRVORES DE DIÂMENTRO SUPERIOR A 0,30M | UND
| Código | Descrição da Composição | UND | CONSUMOS | CUSTO UNITÁRIO | TOTAL
| 00054/ORSE | Encarregado de turma - Fonte DNIT - Mês de ref.: Jan/17 | h | 0.5 | 18.3 | 9.15
| 02502/ORSE | Trator esteira d8r -ps - 183 + 85 - nacional | h | 0.2939 | 192.23 | 56.5
| 88316 | Servente encargos complementares | h | 0.2 | 11.97 | 2.39
Custo do material
|  |  | mão de Obra |  |  | 11.54
|  |  | equipamentos |  |  | 56.5
serviços
|  |  | SUBTOTAL (R$)L |  |  | 68.04
| TOTAL (R$) |  |  |  |  | 68.04
[5 empty] | desconto 25% | 51.03
1.17 | COTAÇÃO | ELABORAÇÃO DE PROJETO EXECUTIVO DA IMPLANTAÇÃO DE SUBESTAÇÃO AÉREA 30KVA PARA CANTEIRO DE OBRA, CORDENOGRAMA E ART, APROVADA PELA CONCESSIONÁRIA LOCAL. | UND
| Código | Descrição da Composição | UND | CONSUMOS | CUSTO UNITÁRIO | TOTAL
| COTAÇÃO | ELABORAÇÃO DE PROJETO EXECUTIVO DA IMPLANTAÇÃO DE SUBESTAÇÃO AÉREA 30KVA PARA CANTEIRO DE OBRA, CORDENOGRAMA E ART, APROVADA PELA CONCESSIONÁRIA LOCAL. | h | 1 | 998.36 | 998.36
|  |  | mão de Obra |  |  | 998.36
|  |  | SUBTOTAL (R$)L |  |  | 998.36
| TOTAL (R$) |  |  |  |  | 998.36
[5 empty] | desconto 25% | 748.77
2.0 | SERVIÇOS EM TERRA
2.1 | 74154/1 | ESCAVACAO, CARGA E TRANSPORTE DE MATERIAL DE 1A CATEGORIA COM TRATOR SOBRE ESTEIRAS 347 HP E CACAMBA 6M3, DMT 50 A 200M | M3
| código | COMPONENTES | UND. | CONSUMOS | PREÇO | TOTAL
| 5855 | TRATOR DE ESTEIRAS, POTÊNCIA 347 HP, PESO OPERACIONAL 38,5 T, COM LÂMINA 8,70 M3 - CHP DIURNO. AF_06/2014 | CHP | 0.0034538 | 599.59 | 2.07
| 5857 | TRATOR DE ESTEIRAS, POTÊNCIA 347 HP, PESO OPERACIONAL 38,5 T, COM LÂMINA 8,70 M3 - CHI DIURNO. AF_06/2014 | CHI | 0.0005622 | 212.61 | 0.11
| 5932 | MOTONIVELADORA POTÊNCIA BÁSICA LÍQUIDA (PRIMEIRA MARCHA) 125 HP, PESO BRUTO 13032 KG, LARGURA DA LÂMINA DE 3,7 M - CHP DIURNO. AF_06/2014 | CHP | 0.0002008 | 157.87 | 0.03
| 5934 | MOTONIVELADORA POTÊNCIA BÁSICA LÍQUIDA (PRIMEIRA MARCHA) 125 HP, PESO BRUTO 13032 KG, LARGURA DA LÂMINA DE 3,7 M - CHI DIURNO. AF_06/2014 | CHI | 0.0038153 | 52.73 | 0.2
| 5944 | PÁ CARREGADEIRA SOBRE RODAS, POTÊNCIA 197 HP, CAPACIDADE DA CAÇAMBA 2,5 A 3,5 M3, PESO OPERACIONAL 18338 KG - CHP DIURNO. AF_06/2014 | CHP | 0.0040161 | 173.91 | 0.69
| 67826 | CAMINHÃO BASCULANTE 6 M3 TOCO, PESO BRUTO TOTAL 16.000 KG, CARGA ÚTIL MÁXIMA 11.130 KG, DISTÂNCIA ENTRE EIXOS 5,36 M, POTÊNCIA 185 CV, INCLUSIVE CAÇAMBA METÁLICA - CHP DIURNO. AF_06/2014 | CHP | 0.013333 | 115.77 | 1.54
| 67827 | CAMINHÃO BASCULANTE 6 M3 TOCO, PESO BRUTO TOTAL 16.000 KG, CARGA ÚTIL MÁXIMA 11.130 KG, DISTÂNCIA ENTRE EIXOS 5,36 M, POTÊNCIA 185 CV, INCLUSIVE CAÇAMBA METÁLICA - CHI DIURNO. AF_06/2014 | CHI | 0.0027309 | 32.47 | 0.08
| 88316 | SERVENTE COM ENCARGOS COMPLEMENTARES | H | 0.012048 | 11.97 | 0.14
Custo do material
mão de Obra
|  |  | equipamentos |  |  | 4.72
|  |  | serviços |  |  | 0.14
|  |  | SUBTOTAL (R$)L |  |  | 4.86
| TOTAL (R$) |  |  |  |  | 4.86
2.2 | 74155/2 | ESCAVACAO E TRANSPORTE DE MATERIAL DE 2A CAT DMT 50M COM TRATOR SOBRE ESTEIRAS 347 HP COM LAMINA E ESCARIFICADOR | M3
| código | COMPONENTES | UND. | CONSUMOS | PREÇO | TOTAL
| 5855 | TRATOR DE ESTEIRAS, POTÊNCIA 347 HP, PESO OPERACIONAL 38,5 T, COM LÂMINA 8,70 M3 - CHP DIURNO. AF_06/2014 | CHP | 0.0066667 | 599.89 | 3.99
| 88316 | SERVENTE COM ENCARGOS COMPLEMENTARES | H | 0.0066667 | 11.97 | 0.07
Custo do material
|  |  | mão de Obra |  |  | 0.07
|  |  | equipamentos |  |  | 3.99
serviços
|  |  | SUBTOTAL (R$)L |  |  | 4.06
| TOTAL (R$) |  |  |  |  | 4.06
[5 empty] | desconto 25% | 3.045
2.3 | 04502/ORSE | ESCAVAÇÃO MANUAL DE VALA OU CAVA EM MATERIAL DE 3ª CATEGORIA, PROFUNDIDADE ATÉ 2,00M. COM USO DE EXPLOSIVO E PERFURAÇÃO MECÂNICA | M³
| Código | Descrição da Composição | UND | Quant | Custo Unit. | Custo Total
| 06111/SINAPI | Servente COM ENCARGOS COMPLEMNTARES | h | 14.47 | 11.97 | 173.2
| 02762/SINAPI | Estopim simples | m | 3 | 5.5 | 16.5
| 01045/ORSE | Explosivo gelatinoso dinamite 40% (comprimento = 8" / diâmetro da seção = 1") | kg | 0.2 | 9.05 | 1.81
| 02759/SINAPI | Espoleta simples n 8. | un | 3 | 4.35 | 13.05
| 02479/ORSE | Perfuratriz (atlas copco -rh 571 5l) | h | 0.18 | 2.7 | 0.48
| 02463/ORSE | Compressor 250 pcm (atlas copco - xa-120dd - 94,0 hp ou equivalente) | h | 0.06 | 12.5 | 0.75
| 04500/ORSE | Série de brocas integrais - Série 11 | Cj | 0.0018 | 4607.86 | 8.29
|  |  | Custo do material |  |  | 31.36
|  |  | mão de Obra |  |  | 173.2
|  |  | equipamentos |  |  | 9.52
serviços
|  |  | SUBTOTAL (R$)L |  |  | 214.08
| TOTAL (R$) |  |  |  |  | 214.08
[5 empty] | desconto 25% | 160.56
2.4 | 02526/ORSE | MATERIAL DE JAZIDA OU AREIA FINA PARA ATERRO, INCLUSIVE AQUISIÇÃO E ESCAVAÇÃO NA JAZIDA, EXCLUSIVE TRANSPORTE. | M³
| Código | Descrição da Composição | UND | QUANT | CUSTO UNITÁRIO | CUSTO TOTAL
| 03515/ORSE | Material (solto) para aterro com areia fina na jazida (Terra Dura - Pedro Henrrique) | m3 | 1 | 5.03 | 5.03
| 09899/ORSE | Escavação e carga material jazida | m3 | 1 | 10.83 | 10.83
Custo do material
|  |  | mão de Obra |  |  | 10.83
|  |  | equipamentos |  |  | 5.03
serviços
|  |  | SUBTOTAL (R$)L |  |  | 15.86
| TOTAL (R$) |  |  |  |  | 15.86
[5 empty] | desconto 25% | 11.895
2.5 | 93591 | TRANSPORTE COM CAMINHÃO BASCULANTE DE 14 M3, EM VIA URBANA EM LEITO NATURAL (UNIDADE: M3XKM). AF_04/2016 | M3XKM
| código | COMPONENTES | UND. | CONSUMOS | PREÇO | TOTAL
| 89876 | CAMINHÃO BASCULANTE 14 M3, COM CAVALO MECÂNICO DE CAPACIDADE MÁXIMA DE TRAÇÃO COMBINADO DE 36000 KG, POTÊNCIA 286 CV, INCLUSIVE SEMIREBOQUE COM CAÇAMBA METÁLICA - CHP DIURNO. AF_12/2014 | CHP | 0.00621 | 176.09 | 1.09
| 89877 | CAMINHÃO BASCULANTE 14 M3, COM CAVALO MECÂNICO DE CAPACIDADE MÁXIMA DE TRAÇÃO COMBINADO DE 36000 KG, POTÊNCIA 286 CV, INCLUSIVE SEMIREBOQUE COM CAÇAMBA METÁLICA - CHI DIURNO. AF_12/2014 | CHI | 0.00155 | 45.51 | 0.07
Custo do material
mão de Obra
|  |  | equipamentos |  |  | 1.16
serviços
|  |  | SUBTOTAL (R$)L |  |  | 1.16
| TOTAL (R$) |  |  |  |  | 1.16
[5 empty] | desconto 25% | 0.87
2.6 | 93592 | TRANSPORTE COM CAMINHÃO BASCULANTE DE 14 M3, EM VIA URBANA EM REVESTIMENTO PRIMÁRIO (UNIDADE: M3XKM). AF_04/2016 | M3XKM
| código | COMPONENTES | UND. | CONSUMOS | PREÇO | TOTAL
| 89876 | CAMINHÃO BASCULANTE 14 M3, COM CAVALO MECÂNICO DE CAPACIDADE MÁXIMA DE TRAÇÃO COMBINADO DE 36000 KG, POTÊNCIA 286 CV, INCLUSIVE SEMIREBOQUE COM CAÇAMBA METÁLICA - CHP DIURNO. AF_12/2014 | CHP | 0.00476 | 176.09 | 0.83
| 89877 | CAMINHÃO BASCULANTE 14 M3, COM CAVALO MECÂNICO DE CAPACIDADE MÁXIMA DE TRAÇÃO COMBINADO DE 36000 KG, POTÊNCIA 286 CV, INCLUSIVE SEMIREBOQUE COM CAÇAMBA METÁLICA - CHI DIURNO. AF_12/2014 | CHI | 0.00119 | 45.51 | 0.05
Custo do material
mão de Obra
|  |  | equipamentos |  |  | 0.88
serviços
|  |  | SUBTOTAL (R$)L |  |  | 0.88
| TOTAL (R$) |  |  |  |  | 0.88
[5 empty] | desconto 25% | 0.66
2.7 | 41722 | COMPACTACAO MECANICA A 100% DO PROCTOR NORMAL - PAVIMENTACAO URBANA | M3
| código | COMPONENTES | UND. | CONSUMOS | PREÇO | TOTAL
| 5901 | CAMINHÃO PIPA 10.000 L TRUCADO, PESO BRUTO TOTAL 23.000 KG, CARGA ÚTIL MÁXIMA 15.935 KG, DISTÂNCIA ENTRE EIXOS 4,8 M, POTÊNCIA 230 CV, INCLUSIVE TANQUE DE AÇO PARA TRANSPORTE DE ÁGUA - CHP DIURNO. AF_06/2014 | CHP | 0.009715 | 132.81 | 1.29
| 5903 | CAMINHÃO PIPA 10.000 L TRUCADO, PESO BRUTO TOTAL 23.000 KG, CARGA ÚTIL MÁXIMA 15.935 KG, DISTÂNCIA ENTRE EIXOS 4,8 M, POTÊNCIA 230 CV, INCLUSIVE TANQUE DE AÇO PARA TRANSPORTE DE ÁGUA - CHI DIURNO. AF_06/2014 | CHI | 0.0078 | 34.79 | 0.27
| 5932 | MOTONIVELADORA POTÊNCIA BÁSICA LÍQUIDA (PRIMEIRA MARCHA) 125 HP, PESO BRUTO 13032 KG, LARGURA DA LÂMINA DE 3,7 M - CHP DIURNO. AF_06/2014 | CHP | 0.0029565 | 155.87 | 0.46
| 5934 | MOTONIVELADORA POTÊNCIA BÁSICA LÍQUIDA (PRIMEIRA MARCHA) 125 HP, PESO BRUTO 13032 KG, LARGURA DA LÂMINA DE 3,7 M - CHI DIURNO. AF_06/2014 | CHI | 0.0057391 | 52.73 | 0.3
| 5948 | ROLO COMPACTADOR VIBRATORIO DE UM CILINDRO LISO DE ACO, POTENCIA 80 HP, PESO OPERACIONAL MAXIMO 8,5 T, LARGURA TRABALHO 1,676 M - CHP DIURNO. AF_06/2014 | CHP | 0.0086957 | 4.87 | 0.04
| 88316 | SERVENTE COM ENCARGOS COMPLEMENTARES | H | 0.0818 | 11.97 | 0.97
| 96020 | TRATOR DE PNEUS COM POTÊNCIA DE 122 CV, TRAÇÃO 4X4, COM GRADE DE DISCOS ACOPLADA - CHP DIURNO. AF_02/2017 | CHP | 0.0033045 | 73.97 | 0.24
| 96021 | TRATOR DE PNEUS COM POTÊNCIA DE 122 CV, TRAÇÃO 4X4, COM GRADE DE DISCOS ACOPLADA - CHI DIURNO. AF_02/2017 | CHI | 0.0055 | 24.88 | 0.13
|  |  | Custo do material |  |  | 0
|  |  | mão de Obra |  |  | 0.97
|  |  | equipamentos |  |  | 2.73
serviços
|  |  | SUBTOTAL (R$)L |  |  | 3.7
| TOTAL (R$) |  |  |  |  | 3.7
[5 empty] | desconto 25% | 2.775
2.8 | 74153/1 | ESPALHAMENTO MECANIZADO (COM MOTONIVELADORA 140 HP) MATERIAL 1A. CATEGORIA | M2
| código | COMPONENTES | UND. | CONSUMOS | PREÇO | TOTAL
| 5932 | MOTONIVELADORA POTÊNCIA BÁSICA LÍQUIDA (PRIMEIRA MARCHA) 125 HP, PESO BRUTO 13032 KG, LARGURA DA LÂMINA DE 3,7 M - CHP DIURNO. AF_06/2014 | CHP | 0.0011848 | 155.87 | 0.18
| 88316 | SERVENTE COM ENCARGOS COMPLEMENTARES | H | 0.0023697 | 11.97 | 0.02
Custo do material
|  |  | mão de Obra |  |  | 0.02
|  |  | equipamentos |  |  | 0.18
serviços
|  |  | SUBTOTAL (R$)L |  |  | 0.2
| TOTAL (R$) |  |  |  |  | 0.2
[5 empty] | desconto 25% | 0.15
2.9 | 03465/ORSE | TRANSPORTE DE MÁQUINAS E EQUIPAMENTOS POR PRANCHA REBAIXADA (MIN=100KM) | KM
| Código | Descrição da Composição | UND | Quant | Custo Unit. | Custo Total
| 02745/ORSE | Transporte de máquinas e equipamentos por prancha rebaixada (min.=100km) | km | 1 | 3 | 3
Custo do material
|  |  | mão de Obra |  |  | 3
equipamentos
serviços
|  |  | SUBTOTAL (R$)L |  |  | 3
| TOTAL (R$) |  |  |  |  | 3
[5 empty] | desconto 25% | 2.25
2.10 | 74021/2 | ENSAIO DE TERRAPLENAGEM - CAMADA FINAL DO ATERRO | M3
| código | COMPONENTES | UND. | CONSUMOS | PREÇO | TOTAL
| 74022/6 | ENSAIO DE GRANULOMETRIA POR PENEIRAMENTO - SOLOS | UN | 0.0013 | 74.78 | 0.09
| 74022/8 | ENSAIO DE LIMITE DE LIQUIDEZ - SOLOS | UN | 0.0013 | 46.74 | 0.06
| 74022/9 | ENSAIO DE LIMITE DE PLASTICIDADE - SOLOS | UN | 0.0013 | 42.05 | 0.05
| 74022/10 | ENSAIO DE COMPACTACAO - AMOSTRAS NAO TRABALHADAS - ENERGIA NORMAL - SOLOS | UN | 0.005 | 88.79 | 0.44
| 74022/18 | ENSAIO DE MASSA ESPECIFICA - IN SITU - EMPREGO DO OLEO - SOLOS | UN | 0.0063 | 51.41 | 0.32
| 74022/19 | ENSAIO DE INDICE DE SUPORTE CALIFORNIA - AMOSTRAS NAO TRABALHADAS - ENERGIA NORMAL - SOLOS | UN | 0.0013 | 107.49 | 0.13
|  |  | Custo do material |  |  | 0
mão de Obra
equipamentos
|  |  | serviços |  |  | 1.09
|  |  | SUBTOTAL (R$)L |  |  | 1.09
| TOTAL (R$) |  |  |  |  | 1.09
[5 empty] | desconto 25% | 0.8175
2.11 | IFPB.CIVIL.01 | Acompanhamento da terraplanagem com topográfo, inclusive fornecimento das seções transversais e mapa de cubação |  |  | M2
| código | COMPONENTES | UND. | CONSUMOS | PREÇO | TOTAL
| 6204/SINAPI | Sarrafo de madeira não aparelhada *2,5 X 15* cm, macaranduba, angelim ou equivalente da região | M | 0.002886 | 6.5 | 0.018759
| 88253/SINAPI | Auxiliar de topógrafo com encargos complementares | H | 0.0025 | 18.03 | 0.045075
| 88288/SINAPI | Nivelador com encargos complementares | H | 0.0025 | 19.26 | 0.04815
| 88316/SINAPI | Servente com encargos complementares | H | 0.0075 | 11.97 | 0.089775
| 88597/SINAPI | Desenhista detalhista com encargos complementares | H | 0.002 | 15.1 | 0.0302
|  |  | Custo do material |  |  | 0.018759
|  |  | mão de Obra |  |  | 0.2132
equipamentos
serviços
|  |  | SUBTOTAL (R$)L |  |  | 0.23196
| TOTAL (R$) |  |  |  |  | 0.23196
[5 empty] | desconto 25% | 0.17397
3. PAVIMENTAÇÃO
3.1 | 92396 | EXECUÇÃO DE PASSEIO EM PISO INTERTRAVADO, COM BLOCO RETANGULAR COR NATURAL DE 20 X 10 CM, ESPESSURA 6 CM. AF_12/2015 | M2
| código | COMPONENTES | UND. | CONSUMOS | PREÇO | TOTAL
| 370 | AREIA MEDIA - POSTO JAZIDA/FORNECEDOR (RETIRADO NA JAZIDA, SEM TRANSPORTE) | M3 | 0.0568 | 59.95 | 3.4
| 4741 | PO DE PEDRA (POSTO PEDREIRA/FORNECEDOR, SEM FRETE) | M3 | 0.0065 | 47.73 | 0.31
| 36155 | BLOQUETE/PISO INTERTRAVADO DE CONCRETO - MODELO RETANGULAR/TIJOLINHO/PAVER/HOLANDES/PARALELEPIPEDO, 20 CM X 10 CM, E = 6 CM, RESISTENCIA DE 35 MPA (NBR 9781), COR NATURAL | M2 | 1.0487 | 36.18 | 37.94
| 88260 | CALCETEIRO COM ENCARGOS COMPLEMENTARES | H | 0.3975 | 15.4 | 6.12
| 88316 | SERVENTE COM ENCARGOS COMPLEMENTARES | H | 0.3975 | 11.97 | 4.75
| 91277 | PLACA VIBRATÓRIA REVERSÍVEL COM MOTOR 4 TEMPOS A GASOLINA, FORÇA CENTRÍFUGA DE 25 KN (2500 KGF), POTÊNCIA 5,5 CV - CHP DIURNO. AF_08/2015 | CHP | 0.0041 | 5.46 | 0.02
| 91278 | PLACA VIBRATÓRIA REVERSÍVEL COM MOTOR 4 TEMPOS A GASOLINA, FORÇA CENTRÍFUGA DE 25 KN (2500 KGF), POTÊNCIA 5,5 CV - CHI DIURNO. AF_08/2015 | CHI | 0.1947 | 0.78 | 0.15
| 91283 | CORTADORA DE PISO COM MOTOR 4 TEMPOS A GASOLINA, POTÊNCIA DE 13 HP, COM DISCO DE CORTE DIAMANTADO SEGMENTADO PARA CONCRETO, DIÂMETRO DE 350 MM, FURO DE 1" (14 X 1") - CHP DIURNO. AF_08/2015 | CHP | 0.0483 | 11.96 | 0.57
| 91285 | CORTADORA DE PISO COM MOTOR 4 TEMPOS A GASOLINA, POTÊNCIA DE 13 HP, COM DISCO DE CORTE DIAMANTADO SEGMENTADO PARA CONCRETO, DIÂMETRO DE 350 MM, FURO DE 1" (14 X 1") - CHI DIURNO. AF_08/2015 | CHI | 0.1504 | 0.92 | 0.13
|  |  | Custo do material |  |  | 41.65
|  |  | mão de Obra |  |  | 10.87
|  |  | equipamentos |  |  | 0.87
serviços
|  |  | SUBTOTAL (R$)L |  |  | 53.39
| TOTAL (R$) |  |  |  |  | 53.39
[5 empty] | desconto 25% | 40.0425
3.2 | 72799 | PAVIMENTO EM PARALELEPIPEDO SOBRE COLCHAO DE AREIA REJUNTADO COM ARGAMASSA DE CIMENTO E AREIA NO TRAÇO 1:3 (PEDRAS PEQUENAS 30 A 35 PECAS POR M2) | M2
| código | COMPONENTES | UND. | CONSUMOS | PREÇO | TOTAL
| 366 | AREIA FINA - POSTO JAZIDA/FORNECEDOR (RETIRADO NA JAZIDA, SEM TRANSPORTE) | M3 | 0.023 | 60 | 1.38
| 367 | AREIA GROSSA - POSTO JAZIDA/FORNECEDOR (RETIRADO NA JAZIDA, SEM TRANSPORTE) | M3 | 0.1 | 60 | 6
| 1379 | CIMENTO PORTLAND COMPOSTO CP II-32 | KG | 9.11 | 0.38 | 3.46
| 4385 | PARALELEPIPEDO GRANITICO OU BASALTICO, PARA PAVIMENTACAO, SEM FRETE, *30 A 35* PECAS POR M2 | MIL | 0.035 | 1320 | 46.2
| 88260 | CALCETEIRO COM ENCARGOS COMPLEMENTARES | H | 0.4 | 15.4 | 6.16
| 88316 | SERVENTE COM ENCARGOS COMPLEMENTARES | H | 0.91 | 11.97 | 10.89
|  |  | Custo do material |  |  | 57.04
|  |  | mão de Obra |  |  | 17.05
equipamentos
serviços
|  |  | SUBTOTAL (R$)L |  |  | 74.09
| TOTAL (R$) |  |  |  |  | 74.09
[5 empty] | desconto 25% | 55.5675
3.3 | 94265 | GUIA (MEIO-FIO) CONCRETO, MOLDADA IN LOCO EM TRECHO RETO COM EXTRUSORA, 14 CM BASE X 30 CM ALTURA. AF_06/2016 | M
| código | COMPONENTES | UND. | CONSUMOS | PREÇO | TOTAL
| 370 | AREIA MEDIA - POSTO JAZIDA/FORNECEDOR (RETIRADO NA JAZIDA, SEM TRANSPORTE) | M3 | 0.007 | 59.95 | 0.41
| 34492 | CONCRETO USINADO BOMBEAVEL, CLASSE DE RESISTENCIA C20, COM BRITA 0 E 1, SLUMP = 100 +/- 20 MM, EXCLUI SERVICO DE BOMBEAMENTO (NBR 8953) | M3 | 0.05 | 279.38 | 13.96
| 88243 | AJUDANTE ESPECIALIZADO COM ENCARGOS COMPLEMENTARES | H | 0.099 | 12.67 | 1.25
| 88309 | PEDREIRO COM ENCARGOS COMPLEMENTARES | H | 0.234 | 15.08 | 3.52
| 88316 | SERVENTE COM ENCARGOS COMPLEMENTARES | H | 0.467 | 11.97 | 5.58
| 88631 | ARGAMASSA TRAÇO 1:4 (CIMENTO E AREIA MÉDIA), PREPARO MANUAL. AF_08/2014 | M3 | 0.002 | 311.46 | 0.62
| 92960 | MÁQUINA EXTRUSORA DE CONCRETO PARA GUIAS E SARJETAS, MOTOR A DIESEL, POTÊNCIA 14 CV - CHP DIURNO. AF_12/2015 | CHP | 0.017 | 12.37 | 0.21
| 92961 | MÁQUINA EXTRUSORA DE CONCRETO PARA GUIAS E SARJETAS, MOTOR A DIESEL, POTÊNCIA 14 CV - CHI DIURNO. AF_12/2015 | CHI | 0.083 | 3.59 | 0.29
|  |  | Custo do material |  |  | 14.99
|  |  | mão de Obra |  |  | 10.35
|  |  | equipamentos |  |  | 0.5
serviços
|  |  | SUBTOTAL (R$)L |  |  | 25.84
| TOTAL (R$) |  |  |  |  | 25.84
[5 empty] | desconto 25% | 19.38
3.4 | 94266 | GUIA (MEIO-FIO) CONCRETO, MOLDADA IN LOCO EM TRECHO CURVO COM EXTRUSORA, 14 CM BASE X 30 CM ALTURA. AF_06/2016 | M
| código | COMPONENTES | UND. | CONSUMOS | PREÇO | TOTAL
| 370 | AREIA MEDIA - POSTO JAZIDA/FORNECEDOR (RETIRADO NA JAZIDA, SEM TRANSPORTE) | M3 | 0.007 | 59.95 | 0.41
| 34492 | CONCRETO USINADO BOMBEAVEL, CLASSE DE RESISTENCIA C20, COM BRITA 0 E 1, SLUMP = 100 +/- 20 MM, EXCLUI SERVICO DE BOMBEAMENTO (NBR 8953) | M3 | 0.05 | 279.38 | 13.96
| 88243 | AJUDANTE ESPECIALIZADO COM ENCARGOS COMPLEMENTARES | H | 0.142 | 12.67 | 1.79
| 88309 | PEDREIRO COM ENCARGOS COMPLEMENTARES | H | 0.276 | 15.08 | 4.16
| 88316 | SERVENTE COM ENCARGOS COMPLEMENTARES | H | 0.552 | 11.97 | 6.6
| 88631 | ARGAMASSA TRAÇO 1:4 (CIMENTO E AREIA MÉDIA), PREPARO MANUAL. AF_08/2014 | M3 | 0.002 | 311.46 | 0.62
| 92960 | MÁQUINA EXTRUSORA DE CONCRETO PARA GUIAS E SARJETAS, MOTOR A DIESEL, POTÊNCIA 14 CV - CHP DIURNO. AF_12/2015 | CHP | 0.024 | 12.37 | 0.29
| 92961 | MÁQUINA EXTRUSORA DE CONCRETO PARA GUIAS E SARJETAS, MOTOR A DIESEL, POTÊNCIA 14 CV - CHI DIURNO. AF_12/2015 | CHI | 0.118 | 3.59 | 0.42
|  |  | Custo do material |  |  | 14.99
|  |  | mão de Obra |  |  | 12.55
|  |  | equipamentos |  |  | 0.71
serviços
|  |  | SUBTOTAL (R$)L |  |  | 28.25
| TOTAL (R$) |  |  |  |  | 28.25
[5 empty] | desconto 25% | 21.1875
3.5 | 04960/ORSE | MEIO-FIO GRANITICO, REJUNTADO COM ARGAMASSA DE CIMENTO E AREIA NO TRAÇO 1:3
| Código | Descrição da Composição | Unid | Quant | Custo Unit. | Custo Total
| 01610/ORSE | Meio fio granitico | m | 1 | 15.34 | 15.34
| 88309 | Pedreiro com encargos complementares | h | 0.18 | 15.08 | 2.71
| 88316 | servente com encargos complementares | h | 0.36 | 11.97 | 4.3
| 01903/ORSE | Argamassa cimento e areia traço t-1 (1:3) - 1 saco cimento 50kg / 3 padiolas areia dim. 0.35 x 0.45 x 0.23 m - Confecção mecânica e transporte | m3 | 0.001 | 332.59 | 0.33
|  |  | Custo do material |  |  | 15.34
|  |  | mão de Obra |  |  | 7.01
equipamentos
|  |  | serviços |  |  | 0.33
|  |  | SUBTOTAL (R$)L |  |  | 22.68
| TOTAL (R$) |  |  |  |  | 22.68
[5 empty] | desconto 25% | 17.01
4. OBRA DE CONTENÇÃO
4.1 MURO DE ARRIMO
4.1.1 | 73844/2 | MURO DE ARRIMO DE ALVENARIA DE TIJOLOS | M3
| código | COMPONENTES | UND. | CONSUMOS | PREÇO | TOTAL
| 370 | AREIA MEDIA - POSTO JAZIDA/FORNECEDOR (RETIRADO NA JAZIDA, SEM TRANSPORTE) | M3 | 0.362 | 59.95 | 21.7
| 1107 | CAL VIRGEM COMUM PARA ARGAMASSAS (NBR 6453) | KG | 28.14 | 0.49 | 13.78
| 1379 | CIMENTO PORTLAND COMPOSTO CP II-32 | KG | 58.76 | 0.38 | 22.32
| 7258 | TIJOLO CERAMICO MACICO *5 X 10 X 20* CM | UN | 470 | 0.25 | 117.5
| 88309 | PEDREIRO COM ENCARGOS COMPLEMENTARES | H | 8.6 | 15.08 | 129.68
| 88316 | SERVENTE COM ENCARGOS COMPLEMENTARES | H | 7.3 | 11.97 | 87.38
|  |  | Custo do material |  |  | 175.3
|  |  | mão de Obra |  |  | 217.06
equipamentos
serviços
|  |  | SUBTOTAL (R$)L |  |  | 392.36
| TOTAL (R$) |  |  |  |  | 392.36
[5 empty] | desconto 25% | 294.27
4.1.2 | IFPB.CIVIL.03 | Sarjeta corte em talude triangular 1,25x0,25m, esp=0,08m ver. com. simples incl escavação mec. acerto manual terreno fornec. mat. e rejuntamento |  |  | M
| Ref | Descrição | Unid | Quant | Custo Unit. | Custo Total
| 94963/SINAPI | Concreto fck=15mpa, traço 1:3,4:3,5 (Cimento/ Areia média / Brita 1) - prepara mecânico com betoneira 400 L | M³ | 0.131 | 237.28 | 31.08
| 72915/SINAPI | Escavação mecanica de vala em material de 2a categoria até 2m de profundidade com utilização de escavadeira | M³ | 0.235 | 9.64 | 2.27
| 73964/006/SINAPI | Reaterro de vala com compactação manual | M³ | 0.235 | 35.91 | 8.44
| 74157/SINAPI | Lançamento/aplicação manual de concreto em fundações | M³ | 0.131 | 78.99 | 10.35
| 88316/SINAPI | Servente com encargos complementares | H | 0.1 | 11.97 | 1.2
Custo do material
|  |  | mão de Obra |  |  | 1.2
equipamentos
|  |  | serviços |  |  | 52.14
|  |  | SUBTOTAL (R$)L |  |  | 53.34
| TOTAL (R$) |  |  |  |  | 53.34
[5 empty] | desconto 25% | 40.005
4.1.3 | 83679 | TUBO PVC D=2” COM MATERIAL DRENANTE PARA DRENO/BARBACA - FORNECIMENTO E INSTALACAO | M
| código | COMPONENTES | UND. | CONSUMOS | PREÇO | TOTAL
| 4722 | PEDRA BRITADA N. 3 (38 A 50 MM) POSTO PEDREIRA/FORNECEDOR, SEM FRETE | M3 | 0.001 | 50 | 0.05
| 9838 | TUBO PVC SERIE NORMAL, DN 50 MM, PARA ESGOTO PREDIAL (NBR 5688) | M | 1.05 | 5.64 | 5.92
| 88316 | SERVENTE COM ENCARGOS COMPLEMENTARES | H | 0.5 | 11.97 | 5.98
|  |  | Custo do material |  |  | 5.97
|  |  | mão de Obra |  |  | 5.98
equipamentos
serviços
|  |  | SUBTOTAL (R$)L |  |  | 11.95
| TOTAL (R$) |  |  |  |  | 11.95
[5 empty] | desconto 25% | 8.9625
4.1.4 | 88549 | FORNECIMENTO E ASSENTAMENTO DE BRITA 2-DRENOS E FILTROS MM | M3
| código | COMPONENTES | UND. | CONSUMOS | PREÇO | TOTAL
| 4718 | PEDRA BRITADA N. 2 (19 A 38 MM) POSTO PEDREIRA/FORNECEDOR, SEM FRETE | M3 | 1.05 | 50 | 52.5
| 88316 | SERVENTE COM ENCARGOS COMPLEMENTARES | H | 1 | 11.97 | 11.97
|  |  | Custo do material |  |  | 52.5
|  |  | mão de Obra |  |  | 11.97
equipamentos
serviços
|  |  | SUBTOTAL (R$)L |  |  | 64.47
| TOTAL (R$) |  |  |  |  | 64.47
[5 empty] | desconto 25% | 48.3525
4.1.5 | 73816/1 | EXECUCAO DE DRENO COM TUBOS DE PVC CORRUGADO FLEXIVEL PERFURADO - DN 100 | M
| código | COMPONENTES | UND. | CONSUMOS | PREÇO | TOTAL
| 4718 | PEDRA BRITADA N. 2 (19 A 38 MM) POSTO PEDREIRA/FORNECEDOR, SEM FRETE | M3 | 0.0821 | 50 | 4.1
| 5811 | CAMINHÃO BASCULANTE 6 M3, PESO BRUTO TOTAL 16.000 KG, CARGA ÚTIL MÁXIMA 13.071 KG, DISTÂNCIA ENTRE EIXOS 4,80 M, POTÊNCIA 230 CV INCLUSIVE CAÇAMBA METÁLICA - CHP DIURNO. AF_06/2014 | CHP | 0.0032442 | 132.58 | 0.43
| 9833 | TUBO PVC, FLEXIVEL, CORRUGADO, PERFURADO, DN 110 MM, PARA DRENAGEM, SISTEMA IRRIGACAO | M | 1 | 8.44 | 8.44
| 88267 | ENCANADOR OU BOMBEIRO HIDRÁULICO COM ENCARGOS COMPLEMENTARES | H | 0.0175 | 15.05 | 0.26
| 88316 | SERVENTE COM ENCARGOS COMPLEMENTARES | H | 0.7993 | 11.97 | 9.56
| 91277 | PLACA VIBRATÓRIA REVERSÍVEL COM MOTOR 4 TEMPOS A GASOLINA, FORÇA CENTRÍFUGA DE 25 KN (2500 KGF), POTÊNCIA 5,5 CV - CHP DIURNO. AF_08/2015 | CHP | 0.0076 | 5.46 | 0.04
|  |  | Custo do material |  |  | 12.54
|  |  | mão de Obra |  |  | 9.82
|  |  | equipamentos |  |  | 0.47
serviços
|  |  | SUBTOTAL (R$)L |  |  | 22.83
| TOTAL (R$) |  |  |  |  | 22.83
[5 empty] | desconto 25% | 17.1225
4.1.6 | 73873/3 | LEITO FILTRANTE - COLOCACAO DE AREIA NOS FILTROS | M3
| código | COMPONENTES | UND. | CONSUMOS | PREÇO | TOTAL
| 88309 | PEDREIRO COM ENCARGOS COMPLEMENTARES | H | 2.1 | 15.08 | 31.66
| 88316 | SERVENTE COM ENCARGOS COMPLEMENTARES | H | 2.1 | 11.97 | 25.13
Custo do material
|  |  | mão de Obra |  |  | 56.79
equipamentos
serviços
|  |  | SUBTOTAL (R$)L |  |  | 56.79
| TOTAL (R$) |  |  |  |  | 56.79
[5 empty] | desconto 25% | 42.5925
4.1.7 | 74106/1 | IMPERMEABILIZACAO DE ESTRUTURAS ENTERRADAS, COM TINTA ASFALTICA, DUAS DEMAOS. | M2
| código | COMPONENTES | UND. | CONSUMOS | PREÇO | TOTAL
| 7319 | TINTA ASFALTICA IMPERMEABILIZANTE DISPERSA EM AGUA, PARA MATERIAIS CIMENTICIOS | L | 0.4 | 7.36 | 2.94
| 88316 | SERVENTE COM ENCARGOS COMPLEMENTARES | H | 0.4 | 11.97 | 4.78
|  |  | Custo do material |  |  | 2.94
|  |  | mão de Obra |  |  | 4.78
equipamentos
serviços
|  |  | SUBTOTAL (R$)L |  |  | 7.72
| TOTAL (R$) |  |  |  |  | 7.72
[5 empty] | desconto 25% | 5.79
4.1.8 | 87878 | CHAPISCO APLICADO EM ALVENARIAS E ESTRUTURAS DE CONCRETO INTERNAS, COM COLHER DE PEDREIRO. ARGAMASSA TRAÇO 1:3 COM PREPARO MANUAL. AF_06/2014 | M2
| código | COMPONENTES | UND. | CONSUMOS | PREÇO | TOTAL
| 87377 | ARGAMASSA TRAÇO 1:3 (CIMENTO E AREIA GROSSA) PARA CHAPISCO CONVENCIONAL, PREPARO MANUAL. AF_06/2014 | M3 | 0.0042 | 345.76 | 1.45
| 88309 | PEDREIRO COM ENCARGOS COMPLEMENTARES | H | 0.07 | 15.08 | 1.05
| 88316 | SERVENTE COM ENCARGOS COMPLEMENTARES | H | 0.007 | 11.97 | 0.08
|  |  | Custo do material |  |  | 1.45
|  |  | mão de Obra |  |  | 1.13
equipamentos
serviços
|  |  | SUBTOTAL (R$)L |  |  | 2.58
| TOTAL (R$) |  |  |  |  | 2.58
[5 empty] | desconto 25% | 1.935
4.1.9 | 83733 | IMPERMEABILIZACAO DE SUPERFICIE COM ARGAMASSA DE CIMENTO E AREIA (GROSSA), TRACO 1:4, COM ADITIVO IMPERMEABILIZANTE, E=2 CM | M2
| código | COMPONENTES | UND. | CONSUMOS | PREÇO | TOTAL
| 73549 | ARGAMASSA TRACO 1:4 (CIMENTO E AREIA), PREPARO MANUAL, INCLUSO ADITIVO IMPERMEABILIZANTE | M3 | 0.02 | 427.86 | 8.55
| 88309 | PEDREIRO COM ENCARGOS COMPLEMENTARES | H | 0.75 | 15.08 | 11.31
| 88316 | SERVENTE COM ENCARGOS COMPLEMENTARES | H | 0.75 | 11.97 | 8.97
|  |  | Custo do material |  |  | 8.55
|  |  | mão de Obra |  |  | 20.28
equipamentos
serviços
|  |  | SUBTOTAL (R$)L |  |  | 28.83
| TOTAL (R$) |  |  |  |  | 28.83
[5 empty] | desconto 25% | 21.6225
4.1.10 | 73445 | CAIACAO INT OU EXT SOBRE REVESTIMENTO LISO C/ADOCAO DE FIXADOR COM COM DUAS DEMAOS | M2
| código | COMPONENTES | UND. | CONSUMOS | PREÇO | TOTAL
| 1107 | CAL VIRGEM COMUM PARA ARGAMASSAS (NBR 6453) | KG | 0.44 | 0.49 | 0.21
| 11162 | FIXADOR DE CAL (SACHE 150 ML) | UN | 0.015 | 0.91 | 0.01
| 88310 | PINTOR COM ENCARGOS COMPLEMENTARES | H | 0.315 | 15.02 | 4.73
| 88316 | SERVENTE COM ENCARGOS COMPLEMENTARES | H | 0.105 | 11.97 | 1.25
|  |  | Custo do material |  |  | 0.22
|  |  | mão de Obra |  |  | 5.98
equipamentos
serviços
|  |  | SUBTOTAL (R$)L |  |  | 6.2
| TOTAL (R$) |  |  |  |  | 6.2
[5 empty] | desconto 25% | 4.65
4.1.11 | 68053 | FORNECIMENTO/INSTALACAO LONA PLASTICA PRETA, PARA IMPERMEABILIZACAO, ESPESSURA 150 MICRAS. | M2
| código | COMPONENTES | UND. | CONSUMOS | PREÇO | TOTAL
| 3777 | LONA PLASTICA PRETA, E= 150 MICRA | M2 | 1.1 | 1.23 | 1.35
| 88270 | IMPERMEABILIZADOR COM ENCARGOS COMPLEMENTARES | H | 0.2 | 15.69 | 3.13
|  |  | Custo do material |  |  | 4.48
mão de Obra
equipamentos
serviços
|  |  | SUBTOTAL (R$)L |  |  | 4.48
| TOTAL (R$) |  |  |  |  | 4.48
[5 empty] | desconto 25% | 3.36
4.1.12 | 90091 | ESCAVAÇÃO MECANIZADA DE VALA COM PROF. ATÉ 1,5 M(MÉDIA ENTRE MONTANTE E JUSANTE/UMA COMPOSIÇÃO POR TRECHO), COM ESCAVADEIRA HIDRÁULICA (0,8 M3/111 HP), LARG. DE 1,5M A 2,5 M, EM SOLO DE 1A CATEGORIA, LOCAIS COM BAIXO NÍVEL DE INTERFERÊNCIA. AF_01/2015 | M3
| código | COMPONENTES | UND. | CONSUMOS | PREÇO | TOTAL
| 5631 | ESCAVADEIRA HIDRÁULICA SOBRE ESTEIRAS, CAÇAMBA 0,80 M3, PESO OPERACIONAL 17 T, POTENCIA BRUTA 111 HP - CHP DIURNO. AF_06/2014 | CHP | 0.026 | 134.15 | 3.48
| 5632 | ESCAVADEIRA HIDRÁULICA SOBRE ESTEIRAS, CAÇAMBA 0,80 M3, PESO OPERACIONAL 17 T, POTENCIA BRUTA 111 HP - CHI DIURNO. AF_06/2014 | CHI | 0.019 | 47.34 | 0.89
| 88316 | SERVENTE COM ENCARGOS COMPLEMENTARES | H | 0.053 | 11.97 | 0.63
Custo do material
|  |  | mão de Obra |  |  | 0.63
|  |  | equipamentos |  |  | 4.37
serviços
|  |  | SUBTOTAL (R$)L |  |  | 5
| TOTAL (R$) |  |  |  |  | 5
[5 empty] | desconto 25% | 3.75
sem codigo | 73964/6 | REATERRO DE VALA COM COMPACTAÇÃO MANUAL | M3
| código | COMPONENTES | UND. | CONSUMOS | PREÇO | TOTAL
| 88316 | SERVENTE COM ENCARGOS COMPLEMENTARES | H | 3 | 11.97 | 35.91
|  |  | Custo do material |  |  | 0
|  |  | mão de Obra |  |  | 35.91
equipamentos
serviços
|  |  | SUBTOTAL (R$)L |  |  | 35.91
| TOTAL (R$) |  |  |  |  | 35.91
[5 empty] | desconto 25% | 26.9325
5. INSTALAÇÃO HIDRO-SANITÁRIAS
5.1 REDE DE AGUA FRIA
5.1.1 | 01037/ORSE | ADAPTADOR DE PVC RÍGIDO SOLDÁVEL CURTO C/ BOLSA E ROSCA P/ REGISTRO DIÂM = 25MM X 3/4" | unid
| Código | Descrição da Composição | Unid | Quant | Custo Unit. | Custo Total
| 00138/ORSE | Adesivo pvc em frasco de 850 gramas | kg | 0.006 | 48.18 | 0.28
| 02036/ORSE | Solucao limpadora pvc | l | 0.002 | 30.08 | 0.06
| 00065/SINAPI | Adaptador pvc soldavel curto com bolsa e rosca, 25 mm x 3/4", para agua fria | un | 1 | 0.69 | 0.69
| 88267 | Encanador ou bombeiro hidraulico encargo complementares | h | 0.18 | 15.05 | 2.7
| 88316 | Servente com encargos complementares | h | 0.18 | 11.97 | 2.15
|  |  | Custo do material |  |  | 1.03
|  |  | mão de Obra |  |  | 4.85
equipamentos
serviços
|  |  | SUBTOTAL (R$)L |  |  | 5.88
| TOTAL (R$) |  |  |  |  | 5.88
[5 empty] | desconto 25% | 4.41
5.1.2 | 01038/ORSE | ADAPTADOR DE PVC RÍGIDO SOLDÁVEL CURTO C/ BOLSA E ROSCA P/ REGISTRO DIÂM = 32MM X 1" | unid
| Código | Descrição da Composição | Unid | Quant | Custo Unit. | Custo Total
| 00138/ORSE | Adesivo pvc em frasco de 850 gramas | kg | 0.009 | 48.18 | 0.43
| 02036/ORSE | Solucao limpadora pvc | l | 0.003 | 33.08 | 0.09
| 00108/SINAPI | Adaptador pvc soldavel curto com bolsa e rosca, 32 mm x 1",para agua fria | un | 1 | 0.52 | 0.52
| 88267 | Encanador ou bombeiro hidraulico encargo complementares | h | 0.21 | 15.05 | 3.16
| 88316 | Servente com encargos complementares | h | 0.21 | 11.97 | 2.51
|  |  | Custo do material |  |  | 1.04
|  |  | mão de Obra |  |  | 5.67
equipamentos
serviços
|  |  | SUBTOTAL (R$)L |  |  | 6.71
| TOTAL (R$) |  |  |  |  | 6.71
[5 empty] | desconto 25% | 5.0325
5.1.3 | 01041/ORSE | ADAPTADOR DE PVC RÍGIDO SOLDÁVEL CURTO C/ BOLSA E ROSCA P/ REGISTRO DIÂM = 50MM X 1 1/4" | unid
| Código | Descrição da Composição | Unid | Quant | Custo Unit. | Custo Total
| 00138/ORSE | Adesivo pvc em frasco de 850 gramas | kg | 0.014 | 48.88 | 0.68
| 02036/ORSE | Solucao limpadora pvc | l | 0.006 | 36.08 | 0.21
| 00111/SINAPI | Adaptador pvc soldavel curto com bolsa e rosca, 50 mm x 1 1/4", para agua fria | un | 1 | 5.63 | 5.63
| 88267 | Encanador ou bombeiro hidraulico encargo complementares | h | 0.28 | 15.14 | 4.23
| 88316 | Servente com encargos complementares | h | 0.28 | 11.97 | 3.35
|  |  | Custo do material |  |  | 6.52
|  |  | mão de Obra |  |  | 7.58
equipamentos
serviços
|  |  | SUBTOTAL (R$)L |  |  | 14.1
| TOTAL (R$) |  |  |  |  | 14.1
[5 empty] | desconto 25% | 10.575
5.1.4 | 01043/ORSE | ADAPTADOR DE PVC RÍGIDO SOLDÁVEL CURTO C/ BOLSA E ROSCA P/ REGISTRO DIÂM = 60MM X 2" | unid
| Código | Descrição da Composição | Unid | Quant | Custo Unit. | Custo Total
| 00138/ORSE | Adesivo pvc em frasco de 850 gramas | kg | 0.019 | 48.88 | 0.92
| 02036/ORSE | Solucao limpadora pvc | l | 0.007 | 36.08 | 0.25
| 00113/SINAPI | Adaptador pvc soldavel curto com bolsa e rosca, 60 mm x 2",para agua fria | un | 1 | 7.8 | 7.8
| 88267 | Encanador ou bombeiro hidraulico encargo complementares | h | 0.28 | 15.14 | 4.23
| 88316 | Servente com encargos complementares | h | 0.28 | 11.97 | 3.35
|  |  | Custo do material |  |  | 8.97
|  |  | mão de Obra |  |  | 7.58
equipamentos
serviços
|  |  | SUBTOTAL (R$)L |  |  | 16.55
| TOTAL (R$) |  |  |  |  | 16.55
[5 empty] | desconto 25% | 12.4125
5.1.5 | 88547 | CHAVE DE BOIA AUTOMÁTICA SUPERIOR 10A/250V - FORNECIMENTO E INSTALACAO | UN
| código | COMPONENTES | UND. | CONSUMOS | PREÇO | TOTAL
| 7588 | AUTOMATICO DE BOIA SUPERIOR / INFERIOR, *15* A / 250 V | UN | 1 | 35 | 35
| 88247 | AUXILIAR DE ELETRICISTA COM ENCARGOS COMPLEMENTARES | H | 1 | 12.19 | 12.19
| 88264 | ELETRICISTA COM ENCARGOS COMPLEMENTARES | H | 1 | 15.23 | 15.23
|  |  | Custo do material |  |  | 35
|  |  | mão de Obra |  |  | 27.42
equipamentos
serviços
|  |  | SUBTOTAL (R$)L |  |  | 62.42
| TOTAL (R$) |  |  |  |  | 62.42
[5 empty] | desconto 25% | 46.815
5.1.6 | 01086/ORSE | BUCHA DE REDUÇÃO LONGA DE PVC RÍGIDO SOLDÁVEL, MARROM, DIÂM = 60 X 32MM | unid
| Código | Descrição da Composição | Unid | Quant | Custo Unit. | Custo Total
| 88316 | Servente com encargos complementares | h | 0.26 | 11.97 | 3.11
| 88267 | Encanador ou bombeiro hidraulico encargo complementares | h | 0.26 | 15.05 | 3.91
| 02036/ORSE | Solucao limpadora pvc | l | 0.0067 | 36.08 | 0.24
| 00138/ORSE | Adesivo pvc em frasco de 850 gramas | kg | 0.005 | 48.88 | 0.24
| 00814/SINAPI | Bucha de reducao de pvc, soldavel, longa, com 60 x 32 mm, para agua fria predial | un | 1 | 7.29 | 7.29
|  |  | Custo do material |  |  | 7.77
|  |  | mão de Obra |  |  | 7.02
equipamentos
serviços
|  |  | SUBTOTAL (R$)L |  |  | 14.79
| TOTAL (R$) |  |  |  |  | 14.79
[5 empty] | desconto 25% | 11.0925
5.1.8 | 01094/ORSE | CAP DE PVC RÍGIDO SOLDÁVEL, MARROM, DIÂM = 25MM | unid
| Código | Descrição da Composição | Unid | Quant | Custo Unit. | Custo Total
| 00138/ORSE | Adesivo pvc em frasco de 850 gramas | kg | 0.0023 | 48.88 | 0.11
| 02036/ORSE | Solucao limpadora pvc | l | 0.004 | 36.08 | 0.14
| 88267 | Encanador ou bombeiro hidraulico encargo complementares | h | 0.045 | 15.05 | 0.67
| 88316 | Servente com encargos complementares | h | 0.045 | 11.97 | 0.53
| 01185/SINAPI | Cap pvc, soldavel, 25 mm, para agua fria predial | un | 1 | 0.95 | 0.95
|  |  | Custo do material |  |  | 1.2
|  |  | mão de Obra |  |  | 1.2
equipamentos
serviços
|  |  | SUBTOTAL (R$)L |  |  | 2.4
| TOTAL (R$) |  |  |  |  | 2.4
[5 empty] | desconto 25% | 1.8
5.1.9 | 01095/ORSE | CAP DE PVC RÍGIDO SOLDÁVEL, MARROM, DIÂM = 32MM | unid
| Código | Descrição da Composição | Unid | Quant | Custo Unit. | Custo Total
| 01189/SINAPI | Cap pvc, soldavel, 32 mm, para agua fria predial | un | 1 | 1.36 | 1.36
| 00138/ORSE | Adesivo pvc em frasco de 850 gramas | kg | 0.0035 | 48.88 | 0.17
| 02036/ORSE | Solucao limpadora pvc | l | 0.006 | 36.08 | 0.21
| 88267 | Encanador ou bombeiro hidraulico encargo complementares | h | 0.045 | 15.05 | 0.67
| 88316 | Servente com encargos complementares | h | 0.045 | 11.97 | 0.53
|  |  | Custo do material |  |  | 1.74
|  |  | mão de Obra |  |  | 1.2
equipamentos
serviços
|  |  | SUBTOTAL (R$)L |  |  | 2.94
| TOTAL (R$) |  |  |  |  | 2.94
[5 empty] | desconto 25% | 2.205
5.1.10 | 01097/ORSE | CAP DE PVC RÍGIDO SOLDÁVEL, MARROM, DIÂM = 50MM | unid
| Código | Descrição da Composição | Unid | Quant | Custo Unit. | Custo Total
| 01194/SINAPI | Cap pvc, soldavel, 50 mm, para agua fria predial | un | 1 | 4.97 | 4.97
| 00138/ORSE | Adesivo pvc em frasco de 850 gramas | kg | 0.0063 | 48.88 | 0.3
| 02036/ORSE | Solucao limpadora pvc | l | 0.002 | 36.08 | 0.07
| 88267 | Encanador ou bombeiro hidraulico encargo complementares | h | 0.07 | 15.05 | 1.05
| 88316 | Servente com encargos complementares | h | 0.07 | 11.97 | 0.83
|  |  | Custo do material |  |  | 1.88
|  |  | mão de Obra |  |  | 5.34
equipamentos
serviços
|  |  | SUBTOTAL (R$)L |  |  | 7.22
| TOTAL (R$) |  |  |  |  | 7.22
[5 empty] | desconto 25% | 5.415
5.1.11 | 01103/ORSE | CRUZETA DE PVC RÍGIDO SOLDÁVEL, MARROM, DIÂM = 50MM | unid
| Código | Descrição da Composição | Unid | Quant | Custo Unit. | Custo Total
| 00707/ORSE | Cruzeta pvc rigido soldavel, marrom, d= 50mm | un | 1 | 13.05 | 13.05
| 00138/ORSE | Adesivo pvc em frasco de 850 gramas | kg | 0.0256 | 48.88 | 1.25
| 02036/ORSE | Solucao limpadora pvc | l | 0.0465 | 36.08 | 1.67
| 88267 | Encanador ou bombeiro hidraulico encargo complementares | h | 0.4 | 15.05 | 6.02
| 88316 | Servente com encargos complementares | h | 0.4 | 11.97 | 4.78
|  |  | Custo do material |  |  | 15.97
|  |  | mão de Obra |  |  | 10.8
equipamentos
serviços
|  |  | SUBTOTAL (R$)L |  |  | 26.77
| TOTAL (R$) |  |  |  |  | 26.77
[5 empty] | desconto 25% | 20.0775
5.1.12 | 90091 | ESCAVAÇÃO MECANIZADA DE VALA COM PROF. ATÉ 1,5 M(MÉDIA ENTRE MONTANTE E JUSANTE/UMA COMPOSIÇÃO POR TRECHO), COM ESCAVADEIRA HIDRÁULICA (0,8 M3/111 HP), LARG. DE 1,5M A 2,5 M, EM SOLO DE 1A CATEGORIA, LOCAIS COM BAIXO NÍVEL DE INTERFERÊNCIA. AF_01/2015 | M3
| código | COMPONENTES | UND. | CONSUMOS | PREÇO | TOTAL
| 5631 | ESCAVADEIRA HIDRÁULICA SOBRE ESTEIRAS, CAÇAMBA 0,80 M3, PESO OPERACIONAL 17 T, POTENCIA BRUTA 111 HP - CHP DIURNO. AF_06/2014 | CHP | 0.026 | 134.15 | 3.48
| 5632 | ESCAVADEIRA HIDRÁULICA SOBRE ESTEIRAS, CAÇAMBA 0,80 M3, PESO OPERACIONAL 17 T, POTENCIA BRUTA 111 HP - CHI DIURNO. AF_06/2014 | CHI | 0.019 | 47.34 | 0.89
| 88316 | SERVENTE COM ENCARGOS COMPLEMENTARES | H | 0.053 | 11.97 | 0.63
Custo do material
|  |  | mão de Obra |  |  | 0.63
|  |  | equipamentos |  |  | 4.37
serviços
|  |  | SUBTOTAL (R$)L |  |  | 5
| TOTAL (R$) |  |  |  |  | 5
[5 empty] | desconto 25% | 3.75
5.1.13 | 73964/6 | REATERRO DE VALA COM COMPACTAÇÃO MANUAL | M3
| código | COMPONENTES | UND. | CONSUMOS | PREÇO | TOTAL
| 88316 | SERVENTE COM ENCARGOS COMPLEMENTARES | H | 3 | 11.97 | 35.91
Custo do material
|  |  | mão de Obra |  |  | 35.91
equipamentos
serviços
|  |  | SUBTOTAL (R$)L |  |  | 35.91
| TOTAL (R$) |  |  |  |  | 35.91
[5 empty] | desconto 25% | 26.9325
5.1.14 | 89362 | JOELHO 90 GRAUS, PVC, SOLDÁVEL, DN 25MM, INSTALADO EM RAMAL OU SUB-RAMAL DE ÁGUA - FORNECIMENTO E INSTALAÇÃO. AF_12/2014 | UN
| código | COMPONENTES | UND. | CONSUMOS | PREÇO | TOTAL
| 122 | ADESIVO PLASTICO PARA PVC, FRASCO COM 850 GR | UN | 0.007 | 36.13 | 0.25
| 3529 | JOELHO PVC, SOLDAVEL, 90 GRAUS, 25 MM, PARA AGUA FRIA PREDIAL | UN | 1 | 0.5 | 0.5
| 20083 | SOLUCAO LIMPADORA PARA PVC, FRASCO COM 1000 CM3 | UN | 0.008 | 31.37 | 0.25
| 38383 | LIXA D'AGUA EM FOLHA, GRAO 100 | UN | 0.05 | 1.34 | 0.06
| 88248 | AUXILIAR DE ENCANADOR OU BOMBEIRO HIDRÁULICO COM ENCARGOS COMPLEMENTARES | H | 0.15 | 12.05 | 1.8
| 88267 | ENCANADOR OU BOMBEIRO HIDRÁULICO COM ENCARGOS COMPLEMENTARES | H | 0.15 | 15.05 | 2.25
|  |  | Custo do material |  |  | 1.06
|  |  | mão de Obra |  |  | 4.05
equipamentos
serviços
|  |  | SUBTOTAL (R$)L |  |  | 5.11
| TOTAL (R$) |  |  |  |  | 5.11
[5 empty] | desconto 25% | 3.8325
5.1.15 | 89367 | JOELHO 90 GRAUS, PVC, SOLDÁVEL, DN 32MM, INSTALADO EM RAMAL OU SUB-RAMAL DE ÁGUA - FORNECIMENTO E INSTALAÇÃO. AF_12/2014 | UN
| código | COMPONENTES | UND. | CONSUMOS | PREÇO | TOTAL
| 122 | ADESIVO PLASTICO PARA PVC, FRASCO COM 850 GR | UN | 0.009 | 36.13 | 0.32
| 3536 | JOELHO PVC, SOLDAVEL, 90 GRAUS, 32 MM, PARA AGUA FRIA PREDIAL | UN | 1 | 1.29 | 1.29
| 20083 | SOLUCAO LIMPADORA PARA PVC, FRASCO COM 1000 CM3 | UN | 0.011 | 31.37 | 0.34
| 38383 | LIXA D'AGUA EM FOLHA, GRAO 100 | UN | 0.06 | 1.34 | 0.08
| 88248 | AUXILIAR DE ENCANADOR OU BOMBEIRO HIDRÁULICO COM ENCARGOS COMPLEMENTARES | H | 0.179 | 12.05 | 2.15
| 88267 | ENCANADOR OU BOMBEIRO HIDRÁULICO COM ENCARGOS COMPLEMENTARES | H | 0.179 | 15.05 | 2.69
|  |  | Custo do material |  |  | 2.03
|  |  | mão de Obra |  |  | 4.84
equipamentos
serviços
|  |  | SUBTOTAL (R$)L |  |  | 6.87
| TOTAL (R$) |  |  |  |  | 6.87
[5 empty] | desconto 25% | 5.1525
5.1.18 | 89433 | LUVA DE REDUÇÃO, PVC, SOLDÁVEL, DN 40MM X 32MM, INSTALADO EM RAMAL DE DISTRIBUIÇÃO DE ÁGUA - FORNECIMENTO E INSTALAÇÃO. AF_12/2014 | UN
| código | COMPONENTES | UND. | CONSUMOS | PREÇO | TOTAL
| 122 | ADESIVO PLASTICO PARA PVC, FRASCO COM 850 GR | UN | 0.009 | 36.13 | 0.32
| 3872 | LUVA DE REDUCAO SOLDAVEL, PVC, 40 MM X 32 MM, PARA AGUA FRIA PREDIAL | UN | 1 | 2.08 | 2.08
| 20083 | SOLUCAO LIMPADORA PARA PVC, FRASCO COM 1000 CM3 | UN | 0.011 | 31.37 | 0.34
| 38383 | LIXA D'AGUA EM FOLHA, GRAO 100 | UN | 0.036 | 1.34 | 0.04
| 88248 | AUXILIAR DE ENCANADOR OU BOMBEIRO HIDRÁULICO COM ENCARGOS COMPLEMENTARES | H | 0.071 | 12.05 | 0.85
| 88267 | ENCANADOR OU BOMBEIRO HIDRÁULICO COM ENCARGOS COMPLEMENTARES | H | 0.071 | 15.05 | 1.06
|  |  | Custo do material |  |  | 2.78
|  |  | mão de Obra |  |  | 1.91
equipamentos
serviços
|  |  | SUBTOTAL (R$)L |  |  | 4.69
| TOTAL (R$) |  |  |  |  | 4.69
[5 empty] | desconto 25% | 3.5175
5.1.19 | 01161/ORSE | LUVA DE REDUÇÃO DE PVC RÍGIDO SOLDÁVEL, MARROM, DIÂM = 60 X 50MM | unid
| Código | Descrição da Composição | Unid | Quant | Custo Unit. | Custo Total
| 03850/SINAPI | Luva de reducao soldavel, pvc, 60 mm x 50 mm, para agua fria predial | un | 1 | 8.26 | 8.26
| 00138/ORSE | Adesivo pvc em frasco de 850 gramas | kg | 0.0136 | 48.88 | 0.66
| 02036/ORSE | Solucao limpadora pvc | l | 0.02 | 36.08 | 0.72
| 88267 | Encanador ou bombeiro hidraulico encargos complemetares | h | 0.14 | 15.05 | 2.1
| 88316 | Servente encargos complemetares | h | 0.14 | 11.97 | 1.67
|  |  | Custo do material |  |  | 9.64
|  |  | mão de Obra |  |  | 3.77
equipamentos
serviços
|  |  | SUBTOTAL (R$)L |  |  | 13.41
| TOTAL (R$) |  |  |  |  | 13.41
[5 empty] | desconto 25% | 10.0575
5.1.20 | 01466/ORSE | REGISTRO GAVETA C/ CANOPLA CROMADA, D=25MM (1") - REF.1509 DECA OU SIMILAR | unid
| Código | Descrição da Composição | Unid | Quant | Custo Unit. | Custo Total
| 88267 | Encanador ou bombeiro hidraulico encargos complemetares | h | 0.6 | 15.05 | 9.03
| 88316 | Servente encargos complemetares | h | 0.6 | 11.97 | 7.18
| 06013/SINAPI | Registro gaveta com acabamento e canopla cromados, simples,bitola 1 " (ref 1509) | un | 1 | 61.63 | 61.63
| 00981/ORSE | Fita veda rosca 18mm | m | 1.395 | 0.17 | 0.23
|  |  | Custo do material |  |  | 61.86
|  |  | mão de Obra |  |  | 16.21
equipamentos
serviços
|  |  | SUBTOTAL (R$)L |  |  | 78.07
| TOTAL (R$) |  |  |  |  | 78.07
[5 empty] | desconto 25% | 58.5525
5.1.21 | 01467/ORSE | REGISTRO GAVETA C/ CANOPLA CROMADA, D=32MM (1 1/4") - REF.1509 DECA OU SIMILAR | unid
| Código | Descrição da Composição | Unid | Quant | Custo Unit. | Custo Total
| 06014/SINAPI | Registro gaveta com acabamento e canopla cromados, simples,bitola 1 1/4 " (ref 1509) | un | 1 | 85.76 | 85.76
| 00981/ORSE | Fita veda rosca 18mm | m | 1.5 | 0.17 | 0.25
| 88267 | Encanador ou bombeiro hidraulico encargos complemetares | h | 0.935 | 15.05 | 14.07
| 88316 | Servente encargos complemetares | h | 0.935 | 11.97 | 11.19
|  |  | Custo do material |  |  | 86.01
|  |  | mão de Obra |  |  | 25.26
equipamentos
serviços
|  |  | SUBTOTAL (R$)L |  |  | 111.27
| TOTAL (R$) |  |  |  |  | 111.27
[5 empty] | desconto 25% | 83.4525
5.1.22 | 01468/ORSE | REGISTRO GAVETA C/ CANOPLA CROMADA, D=40MM (1 1/2") - REF.1509 DECA OU SIMILAR | unid
| Código | Descrição da Composição | Unid | Quant | Custo Unit. | Custo Total
| 88267 | Encanador ou bombeiro hidraulico encargos complemetares | h | 0.95 | 15.05 | 14.29
| 88316 | Servente encargos complemetares | h | 0.95 | 11.97 | 11.37
| 06015/SINAPI | Registro gaveta com acabamento e canopla cromados, simples,bitola 1 1/2 " (ref 1509) | un | 1 | 89.3 | 89.3
| 00981/ORSE | Fita veda rosca 18mm | m | 1.88 | 0.17 | 0.31
|  |  | Custo do material |  |  | 89.61
|  |  | mão de Obra |  |  | 25.66
equipamentos
serviços
|  |  | SUBTOTAL (R$)L |  |  | 115.27
| TOTAL (R$) |  |  |  |  | 115.27
[5 empty] | desconto 25% | 86.4525
5.1.23 | 89440 | TE, PVC, SOLDÁVEL, DN 25MM, INSTALADO EM RAMAL DE DISTRIBUIÇÃO DE ÁGUA - FORNECIMENTO E INSTALAÇÃO. AF_12/2014 | UN
| código | COMPONENTES | UND. | CONSUMOS | PREÇO | TOTAL
| 122 | ADESIVO PLASTICO PARA PVC, FRASCO COM 850 GR | UN | 0.011 | 36.13 | 0.39
| 7139 | TE SOLDAVEL, PVC, 90 GRAUS, 25 MM, PARA AGUA FRIA PREDIAL (NBR 5648) | UN | 1 | 0.83 | 0.83
| 20083 | SOLUCAO LIMPADORA PARA PVC, FRASCO COM 1000 CM3 | UN | 0.012 | 31.37 | 0.37
| 38383 | LIXA D'AGUA EM FOLHA, GRAO 100 | UN | 0.045 | 1.34 | 0.06
| 88248 | AUXILIAR DE ENCANADOR OU BOMBEIRO HIDRÁULICO COM ENCARGOS COMPLEMENTARES | H | 0.12 | 12.05 | 1.44
| 88267 | ENCANADOR OU BOMBEIRO HIDRÁULICO COM ENCARGOS COMPLEMENTARES | H | 0.12 | 15.05 | 1.8
|  |  | Custo do material |  |  | 1.65
|  |  | mão de Obra |  |  | 3.24
equipamentos
serviços
|  |  | SUBTOTAL (R$)L |  |  | 4.89
| TOTAL (R$) |  |  |  |  | 4.89
[5 empty] | desconto 25% | 3.6675
5.1.24 | 89443 | TE, PVC, SOLDÁVEL, DN 32MM, INSTALADO EM RAMAL DE DISTRIBUIÇÃO DE ÁGUA - FORNECIMENTO E INSTALAÇÃO. AF_12/2014 | UN
| código | COMPONENTES | UND. | CONSUMOS | PREÇO | TOTAL
| 122 | ADESIVO PLASTICO PARA PVC, FRASCO COM 850 GR | UN | 0.014 | 36.13 | 0.5
| 7140 | TE SOLDAVEL, PVC, 90 GRAUS, 32 MM, PARA AGUA FRIA PREDIAL (NBR 5648) | UN | 1 | 2.08 | 2.08
| 20083 | SOLUCAO LIMPADORA PARA PVC, FRASCO COM 1000 CM3 | UN | 0.017 | 31.37 | 0.53
| 38383 | LIXA D'AGUA EM FOLHA, GRAO 100 | UN | 0.053 | 1.34 | 0.07
| 88248 | AUXILIAR DE ENCANADOR OU BOMBEIRO HIDRÁULICO COM ENCARGOS COMPLEMENTARES | H | 0.143 | 12.05 | 1.72
| 88267 | ENCANADOR OU BOMBEIRO HIDRÁULICO COM ENCARGOS COMPLEMENTARES | H | 0.143 | 15.05 | 2.15
|  |  | Custo do material |  |  | 3.18
|  |  | mão de Obra |  |  | 3.87
equipamentos
serviços
|  |  | SUBTOTAL (R$)L |  |  | 7.05
| TOTAL (R$) |  |  |  |  | 7.05
[5 empty] | desconto 25% | 5.2875
5.1.25 | 89625 | TE, PVC, SOLDÁVEL, DN 50MM, INSTALADO EM PRUMADA DE ÁGUA - FORNECIMENTO E INSTALAÇÃO. AF_12/2014 | UN
| código | COMPONENTES | UND. | CONSUMOS | PREÇO | TOTAL
| 122 | ADESIVO PLASTICO PARA PVC, FRASCO COM 850 GR | UN | 0.026 | 36.13 | 0.93
| 7142 | TE SOLDAVEL, PVC, 90 GRAUS,50 MM, PARA AGUA FRIA PREDIAL (NBR 5648) | UN | 1 | 6.06 | 6.06
| 20083 | SOLUCAO LIMPADORA PARA PVC, FRASCO COM 1000 CM3 | UN | 0.033 | 31.37 | 1.03
| 38383 | LIXA D'AGUA EM FOLHA, GRAO 100 | UN | 0.036 | 1.34 | 0.04
| 88248 | AUXILIAR DE ENCANADOR OU BOMBEIRO HIDRÁULICO COM ENCARGOS COMPLEMENTARES | H | 0.144 | 12.05 | 1.73
| 88267 | ENCANADOR OU BOMBEIRO HIDRÁULICO COM ENCARGOS COMPLEMENTARES | H | 0.144 | 15.05 | 2.16
|  |  | Custo do material |  |  | 8.06
|  |  | mão de Obra |  |  | 3.89
equipamentos
serviços
|  |  | SUBTOTAL (R$)L |  |  | 11.95
| TOTAL (R$) |  |  |  |  | 11.95
[5 empty] | desconto 25% | 8.9625
5.1.26 | 89628 | TE, PVC, SOLDÁVEL, DN 60MM, INSTALADO EM PRUMADA DE ÁGUA - FORNECIMENTO E INSTALAÇÃO. AF_12/2014 | UN
| código | COMPONENTES | UND. | CONSUMOS | PREÇO | TOTAL
| 122 | ADESIVO PLASTICO PARA PVC, FRASCO COM 850 GR | UN | 0.035 | 36.13 | 1.26
| 7143 | TE SOLDAVEL, PVC, 90 GRAUS, 60 MM, PARA AGUA FRIA PREDIAL (NBR 5648) | UN | 1 | 17.39 | 17.39
| 20083 | SOLUCAO LIMPADORA PARA PVC, FRASCO COM 1000 CM3 | UN | 0.045 | 31.37 | 1.41
| 38383 | LIXA D'AGUA EM FOLHA, GRAO 100 | UN | 0.043 | 1.34 | 0.05
| 88248 | AUXILIAR DE ENCANADOR OU BOMBEIRO HIDRÁULICO COM ENCARGOS COMPLEMENTARES | H | 0.17 | 12.05 | 2.04
| 88267 | ENCANADOR OU BOMBEIRO HIDRÁULICO COM ENCARGOS COMPLEMENTARES | H | 0.17 | 15.05 | 2.55
|  |  | Custo do material |  |  | 20.11
|  |  | mão de Obra |  |  | 4.59
equipamentos
serviços
|  |  | SUBTOTAL (R$)L |  |  | 24.7
| TOTAL (R$) |  |  |  |  | 24.7
[5 empty] | desconto 25% | 18.525
5.1.27 | 89627 | TÊ DE REDUÇÃO, PVC, SOLDÁVEL, DN 50MM X 25MM, INSTALADO EM PRUMADA DE ÁGUA - FORNECIMENTO E INSTALAÇÃO. AF_12/2014 | UN
| código | COMPONENTES | UND. | CONSUMOS | PREÇO | TOTAL
| 122 | ADESIVO PLASTICO PARA PVC, FRASCO COM 850 GR | UN | 0.026 | 36.13 | 0.93
| 7129 | TE DE REDUCAO, PVC, SOLDAVEL, 90 GRAUS, 50 MM X 25 MM, PARA AGUA FRIA PREDIAL | UN | 1 | 5.86 | 5.86
| 20083 | SOLUCAO LIMPADORA PARA PVC, FRASCO COM 1000 CM3 | UN | 0.033 | 31.37 | 1.03
| 38383 | LIXA D'AGUA EM FOLHA, GRAO 100 | UN | 0.036 | 1.34 | 0.04
| 88248 | AUXILIAR DE ENCANADOR OU BOMBEIRO HIDRÁULICO COM ENCARGOS COMPLEMENTARES | H | 0.144 | 12.05 | 1.73
| 88267 | ENCANADOR OU BOMBEIRO HIDRÁULICO COM ENCARGOS COMPLEMENTARES | H | 0.144 | 15.05 | 2.16
|  |  | Custo do material |  |  | 7.86
|  |  | mão de Obra |  |  | 3.89
equipamentos
serviços
|  |  | SUBTOTAL (R$)L |  |  | 11.75
| TOTAL (R$) |  |  |  |  | 11.75
[5 empty] | desconto 25% | 8.8125
5.1.28 | 89626 | TÊ DE REDUÇÃO, PVC, SOLDÁVEL, DN 50MM X 40MM, INSTALADO EM PRUMADA DE ÁGUA - FORNECIMENTO E INSTALAÇÃO. AF_12/2014 | UN
| código | COMPONENTES | UND. | CONSUMOS | PREÇO | TOTAL
| 122 | ADESIVO PLASTICO PARA PVC, FRASCO COM 850 GR | UN | 0.026 | 36.13 | 0.93
| 7131 | TE DE REDUCAO, PVC, SOLDAVEL, 90 GRAUS, 50 MM X 40 MM, PARA AGUA FRIA PREDIAL | UN | 1 | 9.13 | 9.13
| 20083 | SOLUCAO LIMPADORA PARA PVC, FRASCO COM 1000 CM3 | UN | 0.033 | 31.37 | 1.03
| 38383 | LIXA D'AGUA EM FOLHA, GRAO 100 | UN | 0.036 | 1.34 | 0.04
| 88248 | AUXILIAR DE ENCANADOR OU BOMBEIRO HIDRÁULICO COM ENCARGOS COMPLEMENTARES | H | 0.144 | 12.05 | 1.73
| 88267 | ENCANADOR OU BOMBEIRO HIDRÁULICO COM ENCARGOS COMPLEMENTARES | H | 0.144 | 15.05 | 2.16
|  |  | Custo do material |  |  | 11.13
|  |  | mão de Obra |  |  | 3.89
equipamentos
serviços
|  |  | SUBTOTAL (R$)L |  |  | 15.02
| TOTAL (R$) |  |  |  |  | 15.02
[5 empty] | desconto 25% | 11.265
5.1.29 | 08236/ORSE | TORNEIRA CROMADA PARA TANQUE/JARDIM, 1/2", REF.1153, LINHA MISTY, FABRIMAR OU SIMILAR | uind
| Código | Descrição da Composição | Unid | Quant | Custo Unit. | Custo Total
| 07602/SINAPI | Torneira metal amarelo com bico para jardim, padrao popular, 1/2 " ou 3/4 " (ref 1128) | un | 1 | 11.31 | 11.31
| 00981/ORSE | Fita veda rosca 18mm | m | 0.5 | 0.17 | 0.08
| 88267 | Encanador ou bombeiro hidraulico encargos complemetares | h | 0.49 | 15.05 | 7.37
| 88316 | Servente encargos complemetares | h | 0.49 | 11.97 | 5.86
|  |  | Custo do material |  |  | 11.39
|  |  | mão de Obra |  |  | 13.23
equipamentos
serviços
|  |  | SUBTOTAL (R$)L |  |  | 24.62
| TOTAL (R$) |  |  |  |  | 24.62
[5 empty] | desconto 25% | 18.465
5.1.30 | 89402 | TUBO, PVC, SOLDÁVEL, DN 25MM, INSTALADO EM RAMAL DE DISTRIBUIÇÃO DE ÁGUA - FORNECIMENTO E INSTALAÇÃO. AF_12/2014 | M
| código | COMPONENTES | UND. | CONSUMOS | PREÇO | TOTAL
| 9868 | TUBO PVC, SOLDAVEL, DN 25 MM, AGUA FRIA (NBR-5648) | M | 1.061 | 2.66 | 2.82
| 38383 | LIXA D'AGUA EM FOLHA, GRAO 100 | UN | 0.038 | 1.34 | 0.05
| 88248 | AUXILIAR DE ENCANADOR OU BOMBEIRO HIDRÁULICO COM ENCARGOS COMPLEMENTARES | H | 0.113 | 12.05 | 1.36
| 88267 | ENCANADOR OU BOMBEIRO HIDRÁULICO COM ENCARGOS COMPLEMENTARES | H | 0.113 | 15.05 | 1.7
|  |  | Custo do material |  |  | 2.87
|  |  | mão de Obra |  |  | 3.06
equipamentos
serviços
|  |  | SUBTOTAL (R$)L |  |  | 5.93
| TOTAL (R$) |  |  |  |  | 5.93
[5 empty] | desconto 25% | 4.4475
5.1.31 | 89403 | TUBO, PVC, SOLDÁVEL, DN 32MM, INSTALADO EM RAMAL DE DISTRIBUIÇÃO DE ÁGUA - FORNECIMENTO E INSTALAÇÃO. AF_12/2014 | M
| código | COMPONENTES | UND. | CONSUMOS | PREÇO | TOTAL
| 9869 | TUBO PVC, SOLDAVEL, DN 32 MM, AGUA FRIA (NBR-5648) | M | 1.061 | 5.69 | 6.03
| 38383 | LIXA D'AGUA EM FOLHA, GRAO 100 | UN | 0.045 | 1.34 | 0.06
| 88248 | AUXILIAR DE ENCANADOR OU BOMBEIRO HIDRÁULICO COM ENCARGOS COMPLEMENTARES | H | 0.134 | 12.05 | 1.61
| 88267 | ENCANADOR OU BOMBEIRO HIDRÁULICO COM ENCARGOS COMPLEMENTARES | H | 0.134 | 15.05 | 2.01
|  |  | Custo do material |  |  | 6.09
|  |  | mão de Obra |  |  | 3.62
equipamentos
serviços
|  |  | SUBTOTAL (R$)L |  |  | 9.71
| TOTAL (R$) |  |  |  |  | 9.71
[5 empty] | desconto 25% | 7.2825
5.1.32 | 89449 | TUBO, PVC, SOLDÁVEL, DN 50MM, INSTALADO EM PRUMADA DE ÁGUA - FORNECIMENTO E INSTALAÇÃO. AF_12/2014 | M
| código | COMPONENTES | UND. | CONSUMOS | PREÇO | TOTAL
| 9875 | TUBO PVC, SOLDAVEL, DN 50 MM, PARA AGUA FRIA (NBR-5648) | M | 1.061 | 10.3 | 10.92
| 38383 | LIXA D'AGUA EM FOLHA, GRAO 100 | UN | 0.01 | 1.34 | 0.01
| 88248 | AUXILIAR DE ENCANADOR OU BOMBEIRO HIDRÁULICO COM ENCARGOS COMPLEMENTARES | H | 0.029 | 12.05 | 0.34
| 88267 | ENCANADOR OU BOMBEIRO HIDRÁULICO COM ENCARGOS COMPLEMENTARES | H | 0.029 | 15.05 | 0.43
|  |  | Custo do material |  |  | 10.93
|  |  | mão de Obra |  |  | 0.77
equipamentos
serviços
|  |  | SUBTOTAL (R$)L |  |  | 11.7
| TOTAL (R$) |  |  |  |  | 11.7
[5 empty] | desconto 25% | 8.775
5.1.33 | 89450 | TUBO, PVC, SOLDÁVEL, DN 60MM, INSTALADO EM PRUMADA DE ÁGUA - FORNECIMENTO E INSTALAÇÃO. AF_12/2014 | M
| código | COMPONENTES | UND. | CONSUMOS | PREÇO | TOTAL
| 9873 | TUBO PVC, SOLDAVEL, DN 60 MM, AGUA FRIA (NBR-5648) | M | 1.061 | 16.05 | 17.02
| 38383 | LIXA D'AGUA EM FOLHA, GRAO 100 | UN | 0.011 | 1.34 | 0.01
| 88248 | AUXILIAR DE ENCANADOR OU BOMBEIRO HIDRÁULICO COM ENCARGOS COMPLEMENTARES | H | 0.034 | 12.05 | 0.4
| 88267 | ENCANADOR OU BOMBEIRO HIDRÁULICO COM ENCARGOS COMPLEMENTARES | H | 0.034 | 15.05 | 0.51
|  |  | Custo do material |  |  | 17.03
|  |  | mão de Obra |  |  | 0.91
equipamentos
serviços
|  |  | SUBTOTAL (R$)L |  |  | 17.94
| TOTAL (R$) |  |  |  |  | 17.94
[5 empty] | desconto 25% | 13.455
5.2 |  | DRENAGEM PLUVIAL
5.2.1 | 05109/ORSE | LOCAÇÃO E NIVELAMENTO DE REDES DE ÁGUA E ADUTORAS | m
| Código | Descrição da Composição | Unid | Quant | Custo Unit. | Custo Total
| 00048/ORSE | Auxiliar topografia - T4 - Segundo grau completo - DNIT | h | 0.0228 | 19.05 | 0.43
| 06442/ORSE | Nível ótico de precisão | H | 0.012 | 9.74 | 0.11
| 06443/ORSE | TEODOLITO | H | 0.012 | 9.74 | 0.11
| 02480/ORSE | Pick-up, capacidade 1,2 t | h | 0.012 | 19.95 | 0.23
| 00070/ORSE | Topografo - T2 - Fonte DNIT | h | 0.012 | 19.05 | 0.22
Custo do material
|  |  | mão de Obra |  |  | 0.65
|  |  | equipamentos |  |  | 0.45
serviços
|  |  | SUBTOTAL (R$)L |  |  | 1.1
| TOTAL (R$) |  |  |  |  | 1.1
[5 empty] | desconto 25% | 0.825
5.2.2 | 90091 | ESCAVAÇÃO MECANIZADA DE VALA COM PROF. ATÉ 1,5 M(MÉDIA ENTRE MONTANTE E JUSANTE/UMA COMPOSIÇÃO POR TRECHO), COM ESCAVADEIRA HIDRÁULICA (0,8 M3/111 HP), LARG. DE 1,5M A 2,5 M, EM SOLO DE 1A CATEGORIA, LOCAIS COM BAIXO NÍVEL DE INTERFERÊNCIA. AF_01/2015 | M3
| código | COMPONENTES | UND. | CONSUMOS | PREÇO | TOTAL
| 5631 | ESCAVADEIRA HIDRÁULICA SOBRE ESTEIRAS, CAÇAMBA 0,80 M3, PESO OPERACIONAL 17 T, POTENCIA BRUTA 111 HP - CHP DIURNO. AF_06/2014 | CHP | 0.026 | 134.15 | 3.48
| 5632 | ESCAVADEIRA HIDRÁULICA SOBRE ESTEIRAS, CAÇAMBA 0,80 M3, PESO OPERACIONAL 17 T, POTENCIA BRUTA 111 HP - CHI DIURNO. AF_06/2014 | CHI | 0.019 | 47.34 | 0.89
| 88316 | SERVENTE COM ENCARGOS COMPLEMENTARES | H | 0.053 | 11.97 | 0.63
Custo do material
|  |  | mão de Obra |  |  | 0.63
|  |  | equipamentos |  |  | 4.37
serviços
|  |  | SUBTOTAL (R$)L |  |  | 5
| TOTAL (R$) |  |  |  |  | 5
[5 empty] | desconto 25% | 3.75
5.2.3 | 03212/ORSE | COLCHÃO DE AREIA | m³
| Código | Descrição da Composição | Unid | Quant | Custo Unit. | Custo Total
| 00366/SINAPI | Areia fina - posto jazida/fornecedor (retirado na jazida, sem transporte) | m3 | 1.1168 | 65.55 | 73.2
| 88316 | SERVENTE COM ENCARGOS COMPLEMENTARES | h | 0.49 | 11.97 | 5.86
Custo do material
|  |  | mão de Obra |  |  | 5.86
|  |  | equipamentos |  |  | 79.06
serviços
|  |  | SUBTOTAL (R$)L |  |  | 84.92
| TOTAL (R$) |  |  |  |  | 84.92
[5 empty] | desconto 25% | 63.69
5.2.4 | 93368 | REATERRO MECANIZADO DE VALA COM ESCAVADEIRA HIDRÁULICA (CAPACIDADE DA CAÇAMBA: 0,8 M³ / POTÊNCIA: 111 HP), LARGURA ATÉ 1,5 M, PROFUNDIDADE DE 1,5 A 3,0 M, COM SOLO (SEM SUBSTITUIÇÃO) DE 1ª CATEGORIA EM LOCAIS COM BAIXO NÍVEL DE INTERFERÊNCIA. AF_04/2016 | M3
| código | COMPONENTES | UND. | CONSUMOS | PREÇO | TOTAL
| 5631 | ESCAVADEIRA HIDRÁULICA SOBRE ESTEIRAS, CAÇAMBA 0,80 M3, PESO OPERACIONAL 17 T, POTENCIA BRUTA 111 HP - CHP DIURNO. AF_06/2014 | CHP | 0.033 | 134.15 | 4.42
| 5632 | ESCAVADEIRA HIDRÁULICA SOBRE ESTEIRAS, CAÇAMBA 0,80 M3, PESO OPERACIONAL 17 T, POTENCIA BRUTA 111 HP - CHI DIURNO. AF_06/2014 | CHI | 0.044 | 47.34 | 2.08
| 5901 | CAMINHÃO PIPA 10.000 L TRUCADO, PESO BRUTO TOTAL 23.000 KG, CARGA ÚTIL MÁXIMA 15.935 KG, DISTÂNCIA ENTRE EIXOS 4,8 M, POTÊNCIA 230 CV, INCLUSIVE TANQUE DE AÇO PARA TRANSPORTE DE ÁGUA - CHP DIURNO. AF_06/2014 | CHP | 0.006 | 132.11 | 0.79
| 5903 | CAMINHÃO PIPA 10.000 L TRUCADO, PESO BRUTO TOTAL 23.000 KG, CARGA ÚTIL MÁXIMA 15.935 KG, DISTÂNCIA ENTRE EIXOS 4,8 M, POTÊNCIA 230 CV, INCLUSIVE TANQUE DE AÇO PARA TRANSPORTE DE ÁGUA - CHI DIURNO. AF_06/2014 | CHI | 0.003 | 34.79 | 0.1
| 88316 | SERVENTE COM ENCARGOS COMPLEMENTARES | H | 0.042 | 11.97 | 0.5
| 91533 | COMPACTADOR DE SOLOS DE PERCUSSÃO (SOQUETE) COM MOTOR A GASOLINA 4 TEMPOS, POTÊNCIA 4 CV - CHP DIURNO. AF_08/2015 | CHP | 0.061 | 17.88 | 1.09
| 91534 | COMPACTADOR DE SOLOS DE PERCUSSÃO (SOQUETE) COM MOTOR A GASOLINA 4 TEMPOS, POTÊNCIA 4 CV - CHI DIURNO. AF_08/2015 | CHI | 0.057 | 13.74 | 0.78
Custo do material
|  |  | mão de Obra |  |  | 0.5
|  |  | equipamentos |  |  | 9.26
serviços
|  |  | SUBTOTAL (R$)L |  |  | 9.76
| TOTAL (R$) |  |  |  |  | 9.76
[5 empty] | desconto 25% | 7.32
5.2.5 | 73964/6 | REATERRO DE VALA COM COMPACTAÇÃO MANUAL | M3
| código | COMPONENTES | UND. | CONSUMOS | PREÇO | TOTAL
| 88316 | SERVENTE COM ENCARGOS COMPLEMENTARES | H | 3 | 11.97 | 35.91
|  |  | Custo do material |  |  | 35.91
mão de Obra
equipamentos
serviços
|  |  | SUBTOTAL (R$)L |  |  | 35.91
| TOTAL (R$) |  |  |  |  | 35.91
[5 empty] | desconto 25% | 26.9325
5.2.6 | 83659 | BOCA DE LOBO EM ALVENARIA TIJOLO MACICO, REVESTIDA C/ ARGAMASSA DE CIMENTO E AREIA 1:3, SOBRE LASTRO DE CONCRETO 10CM E TAMPA DE CONCRETO ARMADO | UN
| código | COMPONENTES | UND. | CONSUMOS | PREÇO | TOTAL
| 34 | ACO CA-50, 10,0 MM, VERGALHAO | KG | 4.26 | 4.19 | 17.84
| 337 | ARAME RECOZIDO 18 BWG, 1,25 MM (0,01 KG/M) | KG | 0.072 | 10 | 0.72
| 367 | AREIA GROSSA - POSTO JAZIDA/FORNECEDOR (RETIRADO NA JAZIDA, SEM TRANSPORTE) | M3 | 0.369 | 60 | 22.14
| 1106 | CAL HIDRATADA CH-I PARA ARGAMASSAS | KG | 24.888 | 0.43 | 10.7
| 1350 | CHAPA DE MADEIRA COMPENSADA RESINADA PARA FORMA DE CONCRETO, DE *2,2 X 1,1* M, E = 10 MM | UN | 0.13388 | 38 | 5.08
| 1379 | CIMENTO PORTLAND COMPOSTO CP II-32 | KG | 87.186 | 0.38 | 33.13
| 4718 | PEDRA BRITADA N. 2 (19 A 38 MM) POSTO PEDREIRA/FORNECEDOR, SEM FRETE | M3 | 0.126 | 50 | 6.3
| 4721 | PEDRA BRITADA N. 1 (9,5 a 19 MM) POSTO PEDREIRA/FORNECEDOR, SEM FRETE | M3 | 0.032 | 50 | 1.6
| 6189 | TABUA MADEIRA 2A QUALIDADE 2,5 X 30,0CM (1 X 12") NAO APARELHADA | M | 0.30749 | 8.74 | 2.68
| 7258 | TIJOLO CERAMICO MACICO *5 X 10 X 20* CM | UN | 381.6 | 0.25 | 95.4
| 88245 | ARMADOR COM ENCARGOS COMPLEMENTARES | H | 0.413 | 14.99 | 6.19
| 88262 | CARPINTEIRO DE FORMAS COM ENCARGOS COMPLEMENTARES | H | 1.96 | 14.99 | 29.38
| 88309 | PEDREIRO COM ENCARGOS COMPLEMENTARES | H | 8.211 | 15.08 | 123.82
| 88316 | SERVENTE COM ENCARGOS COMPLEMENTARES | H | 18.211 | 11.97 | 217.98
|  |  | Custo do material |  |  | 195.59
|  |  | mão de Obra |  |  | 377.37
equipamentos
serviços
|  |  | SUBTOTAL (R$)L |  |  | 572.96
| TOTAL (R$) |  |  |  |  | 572.96
[5 empty] | desconto 25% | 429.72
5.2.7 | 74206/2 | CAIXA COLETORA, 0,25 X 0,85 X 1,00 M, COM FUNDO E PAREDES EM ALVENARIA | UN
| código | COMPONENTES | UND. | CONSUMOS | PREÇO | TOTAL
COMPOSICAO | 88242 | AJUDANTE DE PEDREIRO COM ENCARGOS COMPLEMENTARES | H | 27.5 | 11.75 | 323.125
COMPOSICAO | 88309 | PEDREIRO COM ENCARGOS COMPLEMENTARES | H | 20.73 | 15.09 | 312.8157
INSUMO | 22 | ACO CA-25, 6,3 MM, VERGALHAO | KG | 23.92 | 4.51 | 107.8792
INSUMO | 337 | ARAME RECOZIDO 18 BWG, 1,25 MM (0,01 KG/M) | KG | 0.416 | 10 | 4.16
INSUMO | 370 | AREIA MEDIA - POSTO JAZIDA/FORNECEDOR (RETIRADO NA JAZIDA, SEM TRANSPORTE) | M3 | 0.6648 | 59.58 | 39.6088
INSUMO | 1379 | CIMENTO PORTLAND COMPOSTO CP II-32 | KG | 248.6 | 0.38 | 94.468
INSUMO | 4721 | PEDRA BRITADA N. 1 (9,5 a 19 MM) POSTO PEDREIRA/FORNECEDOR, SEM FRETE | M3 | 0.334 | 50 | 16.7
INSUMO | 5061 | PREGO DE ACO POLIDO COM CABECA 18 X 27 (2 1/2 X 10) | KG | 0.05 | 10 | 0.5
INSUMO | 6189 | TABUA MADEIRA 2A QUALIDADE 2,5 X 30,0CM (1 X 12") NAO APARELHADA | M | 2.219 | 8.74 | 19.3941
INSUMO | 7271 | BLOCO CERAMICO (ALVENARIA DE VEDACAO), 8 FUROS, DE 9 X 19 X 19 CM | UN | 420 | 0.4 | 168
|  |  | Custo do material |  |  | 450.71
|  |  | mão de Obra |  |  | 635.9407
equipamentos
serviços
|  |  | SUBTOTAL (R$)L |  |  | 1086.6507
| TOTAL (R$) |  |  |  |  | 1086.6507 | 1086.65
[5 empty] | desconto 25% | 814.9881
5.2.8 | 91790 | (COMPOSIÇÃO REPRESENTATIVA) DO SERVIÇO DE INSTALAÇÃO DE TUBOS DE PVC, SÉRIE R, ÁGUA PLUVIAL, DN 100 MM (INSTALADO EM RAMAL DE ENCAMINHAMENTO, OU CONDUTORES VERTICAIS), INCLUSIVE CONEXÕES, CORTES E FIXAÇÕES, PARA PRÉDIOS. AF_10/2015 | M
| código | COMPONENTES | UND. | CONSUMOS | PREÇO | TOTAL
| 89512 | TUBO PVC, SÉRIE R, ÁGUA PLUVIAL, DN 100 MM, FORNECIDO E INSTALADO EM RAMAL DE ENCAMINHAMENTO. AF_12/2014 | M | 0.3684 | 34 | 12.52
| 89529 | JOELHO 90 GRAUS, PVC, SERIE R, ÁGUA PLUVIAL, DN 100 MM, JUNTA ELÁSTICA, FORNECIDO E INSTALADO EM RAMAL DE ENCAMINHAMENTO. AF_12/2014 | UN | 0.0196 | 28.11 | 0.55
| 89554 | LUVA SIMPLES, PVC, SERIE R, ÁGUA PLUVIAL, DN 100 MM, JUNTA ELÁSTICA, FORNECIDO E INSTALADO EM RAMAL DE ENCAMINHAMENTO. AF_12/2014 | UN | 0.0348 | 14.23 | 0.49
| 89559 | TÊ DE INSPEÇÃO, PVC, SERIE R, ÁGUA PLUVIAL, DN 100 MM, JUNTA ELÁSTICA, FORNECIDO E INSTALADO EM RAMAL DE ENCAMINHAMENTO. AF_12/2014 | UN | 0.0043 | 37.95 | 0.16
| 89578 | TUBO PVC, SÉRIE R, ÁGUA PLUVIAL, DN 100 MM, FORNECIDO E INSTALADO EM CONDUTORES VERTICAIS DE ÁGUAS PLUVIAIS. AF_12/2014 | M | 0.6316 | 21.16 | 13.36
| 89584 | JOELHO 90 GRAUS, PVC, SERIE R, ÁGUA PLUVIAL, DN 100 MM, JUNTA ELÁSTICA, FORNECIDO E INSTALADO EM CONDUTORES VERTICAIS DE ÁGUAS PLUVIAIS. AF_12/2014 | UN | 0.0831 | 27.93 | 2.32
| 89585 | JOELHO 45 GRAUS, PVC, SERIE R, ÁGUA PLUVIAL, DN 100 MM, JUNTA ELÁSTICA, FORNECIDO E INSTALADO EM CONDUTORES VERTICAIS DE ÁGUAS PLUVIAIS. AF_12/2014 | UN | 0.0043 | 22.14 | 0.09
| 89669 | LUVA SIMPLES, PVC, SERIE R, ÁGUA PLUVIAL, DN 100 MM, JUNTA ELÁSTICA, FORNECIDO E INSTALADO EM CONDUTORES VERTICAIS DE ÁGUAS PLUVIAIS. AF_12/2014 | UN | 0.0863 | 13.86 | 1.19
| 89673 | REDUÇÃO EXCÊNTRICA, PVC, SERIE R, ÁGUA PLUVIAL, DN 100 X 75 MM, JUNTA ELÁSTICA, FORNECIDO E INSTALADO EM CONDUTORES VERTICAIS DE ÁGUAS PLUVIAIS. AF_12/2014 | UN | 0.0074 | 16.31 | 0.12
| 89675 | TÊ DE INSPEÇÃO, PVC, SERIE R, ÁGUA PLUVIAL, DN 100 MM, JUNTA ELÁSTICA, FORNECIDO E INSTALADO EM CONDUTORES VERTICAIS DE ÁGUAS PLUVIAIS. AF_12/2014 | UN | 0.0184 | 37.07 | 0.68
| 89681 | REDUÇÃO EXCÊNTRICA, PVC, SERIE R, ÁGUA PLUVIAL, DN 150 X 100 MM, JUNTA ELÁSTICA, FORNECIDO E INSTALADO EM CONDUTORES VERTICAIS DE ÁGUAS PLUVIAIS. AF_12/2014 | UN | 0.0367 | 46.25 | 1.69
| 89690 | JUNÇÃO SIMPLES, PVC, SERIE R, ÁGUA PLUVIAL, DN 100 X 100 MM, JUNTA ELÁSTICA, FORNECIDO E INSTALADO EM CONDUTORES VERTICAIS DE ÁGUAS PLUVIAIS. AF_12/2014 | UN | 0.0021 | 48.11 | 0.1
| 89699 | JUNÇÃO SIMPLES, PVC, SERIE R, ÁGUA PLUVIAL, DN 150 X 100 MM, JUNTA ELÁSTICA, FORNECIDO E INSTALADO EM CONDUTORES VERTICAIS DE ÁGUAS PLUVIAIS. AF_12/2014 | UN | 0.0043 | 110.37 | 0.47
| 90438 | FURO EM ALVENARIA PARA DIÂMETROS MAIORES QUE 75 MM. AF_05/2015 | UN | 0.0566 | 31.1 | 1.76
| 90455 | PASSANTE TIPO TUBO DE DIÂMETRO MAIOR QUE 75 MM, FIXADO EM LAJE. AF_05/2015 | UN | 0.2192 | 3.84 | 0.84
| 91187 | FIXAÇÃO DE TUBOS HORIZONTAIS DE PVC, CPVC OU COBRE DIÂMETROS MAIORES QUE 75 MM COM ABRAÇADEIRA METÁLICA FLEXÍVEL 18 MM, FIXADA DIRETAMENTE NA LAJE. AF_05/2015 | M | 0.0178 | 3.86 | 0.06
| 91192 | CHUMBAMENTO PONTUAL EM PASSAGEM DE TUBO COM DIÂMETRO MAIOR QUE 75 MM. AF_05/2015 | UN | 0.0566 | 3.43 | 0.19
|  |  | Custo do material |  |  | 33.74
mão de Obra
equipamentos
|  |  | serviços |  |  | 2.85
|  |  | SUBTOTAL (R$)L |  |  | 36.59
| TOTAL (R$) |  |  |  |  | 36.59
[5 empty] | desconto 25% | 27.4425
5.2.9 | 83449 | CAIXA DE PASSAGEM 60X60X70 FUNDO BRITA COM TAMPA | UN
| código | COMPONENTES | UND. | CONSUMOS | PREÇO | TOTAL
| 39 | ACO CA-60, 5,0 MM, VERGALHAO | KG | 1.26 | 4.16 | 5.24
| 367 | AREIA GROSSA - POSTO JAZIDA/FORNECEDOR (RETIRADO NA JAZIDA, SEM TRANSPORTE) | M3 | 0.01242 | 60 | 0.74
| 370 | AREIA MEDIA - POSTO JAZIDA/FORNECEDOR (RETIRADO NA JAZIDA, SEM TRANSPORTE) | M3 | 0.15 | 59.95 | 8.99
| 1106 | CAL HIDRATADA CH-I PARA ARGAMASSAS | KG | 11 | 0.43 | 4.73
| 1358 | CHAPA DE MADEIRA COMPENSADA RESINADA PARA FORMA DE CONCRETO, DE *2,2 X 1,1* M, E = 17 MM | M2 | 0.12 | 25.81 | 3.09
| 1379 | CIMENTO PORTLAND COMPOSTO CP II-32 | KG | 34.69 | 0.38 | 13.18
| 4718 | PEDRA BRITADA N. 2 (19 A 38 MM) POSTO PEDREIRA/FORNECEDOR, SEM FRETE | M3 | 0.01314 | 50 | 0.65
| 4722 | PEDRA BRITADA N. 3 (38 A 50 MM) POSTO PEDREIRA/FORNECEDOR, SEM FRETE | M3 | 0.012 | 50 | 0.6
| 7258 | TIJOLO CERAMICO MACICO *5 X 10 X 20* CM | UN | 200 | 0.25 | 50
| 88309 | PEDREIRO COM ENCARGOS COMPLEMENTARES | H | 5.01 | 15.08 | 75.55
| 88316 | SERVENTE COM ENCARGOS COMPLEMENTARES | H | 8.81 | 11.97 | 105.45
|  |  | Custo do material |  |  | 87.22
|  |  | mão de Obra |  |  | 181
equipamentos
serviços
|  |  | SUBTOTAL (R$)L |  |  | 268.22
| TOTAL (R$) |  |  |  |  | 268.22
[5 empty] | desconto 25% | 201.165
5.4 FOSSA E FILTRO
5.4.1 | 74077/3 | LOCACAO CONVENCIONAL DE OBRA, ATRAVÉS DE GABARITO DE TABUAS CORRIDAS PONTALETADAS, COM REAPROVEITAMENTO DE 3 VEZES. | M2
| código | COMPONENTES | UND. | CONSUMOS | PREÇO | TOTAL
| 337 | ARAME RECOZIDO 18 BWG, 1,25 MM (0,01 KG/M) | KG | 0.02 | 10 | 0.2
| 4491 | PECA DE MADEIRA NATIVA / REGIONAL 7,5 X 7,5CM (3X3) NAO APARELHADA (P/FORMA) | M | 0.12 | 7.28 | 0.87
| 5061 | PREGO DE ACO POLIDO COM CABECA 18 X 27 (2 1/2 X 10) | KG | 0.01 | 10 | 0.1
| 10567 | TABUA MADEIRA 3A QUALIDADE 2,5 X 23,0CM (1 X 9") NAO APARELHADA | M | 0.1067 | 5.93 | 0.63
| 88262 | CARPINTEIRO DE FORMAS COM ENCARGOS COMPLEMENTARES | H | 0.1 | 14.99 | 1.49
| 88316 | SERVENTE COM ENCARGOS COMPLEMENTARES | H | 0.1 | 11.97 | 1.19
|  |  | Custo do material |  |  | 1.8
|  |  | mão de Obra |  |  | 2.68
equipamentos
serviços
|  |  | SUBTOTAL (R$)L |  |  | 4.48
| TOTAL (R$) |  |  |  |  | 4.48
[5 empty] | desconto 25% | 3.36
5.4.2 | 90095 | ESCAVAÇÃO MECANIZADA DE VALA COM PROF. MAIOR QUE 3,0 M ATÉ 4,5 M (MÉDIA ENTRE MONTANTE E JUSANTE/UMA COMPOSIÇÃO POR TRECHO), COM ESCAVADEIRA HIDRÁULICA (1,2 M3/155 HP), LARG. DE 1,5 M A 2,5 M, EM SOLO DE 1A CATEGORIA, LOCAIS COM BAIXO NÍVEL DE INTERFERÊNC | M3
| código | COMPONENTES | UND. | CONSUMOS | PREÇO | TOTAL
| 88316 | SERVENTE COM ENCARGOS COMPLEMENTARES | H | 0.018 | 11.97 | 0.21
| 88907 | ESCAVADEIRA HIDRÁULICA SOBRE ESTEIRAS, CAÇAMBA 1,20 M3, PESO OPERACIONAL 21 T, POTÊNCIA BRUTA 155 HP - CHP DIURNO. AF_06/2014 | CHP | 0.009 | 161.55 | 1.45
| 88908 | ESCAVADEIRA HIDRÁULICA SOBRE ESTEIRAS, CAÇAMBA 1,20 M3, PESO OPERACIONAL 21 T, POTÊNCIA BRUTA 155 HP - CHI DIURNO. AF_06/2014 | CHI | 0.007 | 51.04 | 0.35
Custo do material
|  |  | mão de Obra |  |  | 0.21
|  |  | equipamentos |  |  | 1.8
serviços
|  |  | SUBTOTAL (R$)L |  |  | 2.01
| TOTAL (R$) |  |  |  |  | 2.01
[5 empty] | desconto 25% | 1.5075
5.4.3 | 00076/ORSE | REATERRO MANUAL DE VALAS COM ESPALHAMENTO S/ COMPACTAÇÃO | m³
| Código | Descrição da Composição | Unid | Quant | Custo Unit. | Custo Total
| 88316 | Servente com Encargos Complementares | h | 0.961 | 11.97 | 11.5
Custo do material
|  |  | mão de Obra |  |  | 11.5
equipamentos
serviços
|  |  | SUBTOTAL (R$)L |  |  | 11.5
| TOTAL (R$) |  |  |  |  | 11.5
[5 empty] | desconto 25% | 8.625
5.4.4 | 90861 | CONCRETAGEM DE EDIFICAÇÕES (PAREDES E LAJES) FEITAS COM SISTEMA DE FÔRMAS MANUSEÁVEIS COM CONCRETO USINADO BOMBEÁVEL, FCK 20 MPA, LANÇADO COM BOMBA LANÇA - LANÇAMENTO, ADENSAMENTO E ACABAMENTO. AF_06/2015 | M3
| código | COMPONENTES | UND. | CONSUMOS | PREÇO | TOTAL
| 39849 | CONCRETO USINADO BOMBEAVEL, CLASSE DE RESISTENCIA C20, COM BRITA 0 E 1, SLUMP = 190 +/- 20 MM, INCLUI SERVICO DE BOMBEAMENTO (NBR 8953) | M3 | 1.09 | 342.29 | 373.09
| 88262 | CARPINTEIRO DE FORMAS COM ENCARGOS COMPLEMENTARES | H | 0.163 | 14.99 | 2.44
| 88309 | PEDREIRO COM ENCARGOS COMPLEMENTARES | H | 0.653 | 15.08 | 9.84
| 88316 | SERVENTE COM ENCARGOS COMPLEMENTARES | H | 0.734 | 11.97 | 8.78
| 90586 | VIBRADOR DE IMERSÃO, DIÂMETRO DE PONTEIRA 45MM, MOTOR ELÉTRICO TRIFÁSICO POTÊNCIA DE 2 CV - CHP DIURNO. AF_06/2015 | CHP | 0.06 | 0.86 | 0.05
| 90587 | VIBRADOR DE IMERSÃO, DIÂMETRO DE PONTEIRA 45MM, MOTOR ELÉTRICO TRIFÁSICO POTÊNCIA DE 2 CV - CHI DIURNO. AF_06/2015 | CHI | 0.103 | 0.33 | 0.03
Custo do material
|  |  | mão de Obra |  |  | 21.06
|  |  | equipamentos |  |  | 0.08
|  |  | serviços |  |  | 373.09
|  |  | SUBTOTAL (R$)L |  |  | 394.23
| TOTAL (R$) |  |  |  |  | 394.23
[5 empty] | desconto 25% | 295.6725
5.4.5 | IFPB.CIVIL.04 | Alvenaria em tijolo cerâmico 1 vez, assentado em argamassa traço 1:2:8 (cimento, cal e areia) |  |  | M2
| Ref | Descrição | Unid | Quant | Custo Unit. | Custo Total
| 7266/SINAPI | Bloco cerâmico (alvenaria de vedação), de 9 X 19 X 19 cm | MIL | 0.05 | 400 | 20
| 87292/SINAPI | Argamassa traço 1:2:8 (cimento, cal e areia média) para emboço/massa única/assentamento de alvenaria de vedação, preparo mecânico com betoneira 400L | M3 | 0.0316 | 296.14 | 9.358
| 88309/SINAPI | Pedreiro com encargos complementares | H | 1.5 | 15.08 | 22.62
| 88316/SINAPI | Servente com encargos complementares | H | 1.5 | 11.97 | 17.955
|  |  | Custo do material |  |  | 29.358
|  |  | mão de Obra |  |  | 40.575
equipamentos
|  |  | serviços |  |  | 0
|  |  | SUBTOTAL (R$)L |  |  | 69.933
| TOTAL (R$) |  |  |  |  | 69.933
[5 empty] | desconto 25% | 52.4498
5.4.6 | 87878 | CHAPISCO APLICADO EM ALVENARIAS E ESTRUTURAS DE CONCRETO INTERNAS, COM COLHER DE PEDREIRO. ARGAMASSA TRAÇO 1:3 COM PREPARO MANUAL. AF_06/2014 | M2
| código | COMPONENTES | UND. | CONSUMOS | PREÇO | TOTAL
| 87377 | ARGAMASSA TRAÇO 1:3 (CIMENTO E AREIA GROSSA) PARA CHAPISCO CONVENCIONAL, PREPARO MANUAL. AF_06/2014 | M3 | 0.0042 | 345.73 | 1.45
| 88309 | PEDREIRO COM ENCARGOS COMPLEMENTARES | H | 0.07 | 15.08 | 1.05
| 88316 | SERVENTE COM ENCARGOS COMPLEMENTARES | H | 0.007 | 11.97 | 0.08
Custo do material
|  |  | mão de Obra |  |  | 1.13
equipamentos
|  |  | serviços |  |  | 1.45
|  |  | SUBTOTAL (R$)L |  |  | 2.58
| TOTAL (R$) |  |  |  |  | 2.58
[5 empty] | desconto 25% | 1.935
5.4.7 | 87530 | MASSA ÚNICA, PARA RECEBIMENTO DE PINTURA, EM ARGAMASSA TRAÇO 1:2:8, PREPARO MANUAL, APLICADA MANUALMENTE EM FACES INTERNAS DE PAREDES, ESPESSURA DE 20MM, COM EXECUÇÃO DE TALISCAS. AF_06/2014 | M2
| código | COMPONENTES | UND. | CONSUMOS | PREÇO | TOTAL
| 87369 | ARGAMASSA TRAÇO 1:2:8 (CIMENTO, CAL E AREIA MÉDIA) PARA EMBOÇO/MASSA ÚNICA/ASSENTAMENTO DE ALVENARIA DE VEDAÇÃO, PREPARO MANUAL. AF_06/2014 | M3 | 0.0376 | 361.65 | 13.59
| 88309 | PEDREIRO COM ENCARGOS COMPLEMENTARES | H | 0.47 | 15.08 | 7.08
| 88316 | SERVENTE COM ENCARGOS COMPLEMENTARES | H | 0.171 | 11.97 | 2.04
Custo do material
|  |  | mão de Obra |  |  | 9.12
equipamentos
|  |  | serviços |  |  | 13.59
|  |  | SUBTOTAL (R$)L |  |  | 22.71
| TOTAL (R$) |  |  |  |  | 22.71
[5 empty] | desconto 25% | 17.0325
5.4.8 | 95241 | LASTRO DE CONCRETO, E = 5 CM, PREPARO MECÂNICO, INCLUSOS LANÇAMENTO E ADENSAMENTO. AF_07_2016 | M2
| código | COMPONENTES | UND. | CONSUMOS | PREÇO | TOTAL
| 92873 | LANÇAMENTO COM USO DE BALDES, ADENSAMENTO E ACABAMENTO DE CONCRETO EM ESTRUTURAS. AF_12/2015 | M3 | 0.05 | 122.73 | 6.13
| 94962 | CONCRETO MAGRO PARA LASTRO, TRAÇO 1:4,5:4,5 (CIMENTO/ AREIA MÉDIA/ BRITA 1) - PREPARO MECÂNICO COM BETONEIRA 400 L. AF_07/2016 | M3 | 0.05 | 211.85 | 10.59
Custo do material
mão de Obra
equipamentos
|  |  | serviços |  |  | 16.72
|  |  | SUBTOTAL (R$)L |  |  | 16.72
| TOTAL (R$) |  |  |  |  | 16.72
[5 empty] | desconto 25% | 12.54
5.4.9 | 74141/1 | LAJE PRE-MOLD BETA 11 P/1KN/M2 VAOS 4,40M/INCL VIGOTAS TIJOLOS ARMADURA NEGATIVA CAPEAMENTO 3CM CONCRETO 20MPA ESCORAMENTO MATERIAL E MAO DE OBRA. | M2
| código | COMPONENTES | UND. | CONSUMOS | PREÇO | TOTAL
| 3741 | LAJE PRE-MOLDADA CONVENCIONAL (LAJOTAS + VIGOTAS) PARA FORRO, UNIDIRECIONAL, SOBRECARGA DE 100 KG/M2, VAO ATE 4,50 M (SEM COLOCACAO) | M2 | 1 | 26 | 26
| 4491 | PECA DE MADEIRA NATIVA / REGIONAL 7,5 X 7,5CM (3X3) NAO APARELHADA (P/FORMA) | M | 1.1 | 7.28 | 8
| 5075 | PREGO DE ACO POLIDO COM CABECA 18 X 30 (2 3/4 X 10) | KG | 0.02 | 10.17 | 0.2
| 6189 | TABUA MADEIRA 2A QUALIDADE 2,5 X 30,0CM (1 X 12") NAO APARELHADA | M | 0.3 | 8.74 | 2.62
| 88262 | CARPINTEIRO DE FORMAS COM ENCARGOS COMPLEMENTARES | H | 0.16 | 14.99 | 2.39
| 88309 | PEDREIRO COM ENCARGOS COMPLEMENTARES | H | 0.3 | 15.08 | 4.52
| 88316 | SERVENTE COM ENCARGOS COMPLEMENTARES | H | 0.8 | 11.97 | 9.57
| 92874 | LANÇAMENTO COM USO DE BOMBA, ADENSAMENTO E ACABAMENTO DE CONCRETO EM ESTRUTURAS. AF_12/2015 | M3 | 0.035 | 20.33 | 0.71
| 94970 | CONCRETO FCK = 20MPA, TRAÇO 1:2,7:3 (CIMENTO/ AREIA MÉDIA/ BRITA 1) - PREPARO MECÂNICO COM BETONEIRA 600 L. AF_07/2016 | M3 | 0.035 | 248.62 | 8.7
|  |  | Custo do material |  |  | 10.82
|  |  | mão de Obra |  |  | 16.48
equipamentos
|  |  | serviços |  |  | 35.41
|  |  | SUBTOTAL (R$)L |  |  | 62.71
| TOTAL (R$) |  |  |  |  | 62.71
[5 empty] | desconto 25% | 47.0325
5.4.10 | 02659/ORSE | LASTRO DE BRITA 4 | m³
| Código | Descrição da Composição | Unid | Quant | Custo Unit. | Custo Total
| 06111/SINAPI | Servente Encargos Complementares' | h | 2 | 11.97 | 23.94
| 04723/SINAPI | Pedra britada n. 4 (50 a 76 mm) posto pedreira/fornecedor, sem frete | m3 | 1.1866 | 66.555 | 78.97
|  |  | Custo do material |  |  | 78.97
|  |  | mão de Obra |  |  | 23.94
equipamentos
serviços
|  |  | SUBTOTAL (R$)L |  |  | 102.91
| TOTAL (R$) |  |  |  |  | 102.91
[5 empty] | desconto 25% | 77.1825
5.4.11 | 90085 | ESCAVAÇÃO MECANIZADA DE VALA COM PROF. MAIOR QUE 1,5 M ATÉ 3,0 M (MÉDIA ENTRE MONTANTE E JUSANTE/UMA COMPOSIÇÃO POR TRECHO), COM ESCAVADEIRA HIDRÁULICA (0,8 M3/111 HP), LARG. DE 1,5 M A 2,5 M, EM SOLO DE 1A CATEGORIA, EM LOCAIS COM ALTO NÍVEL DE INTERFERÊ | M3
| código | COMPONENTES | UND. | CONSUMOS | PREÇO | TOTAL
| 5631 | ESCAVADEIRA HIDRÁULICA SOBRE ESTEIRAS, CAÇAMBA 0,80 M3, PESO OPERACIONAL 17 T, POTENCIA BRUTA 111 HP - CHP DIURNO. AF_06/2014 | CHP | 0.038 | 134.15 | 5.09
| 5632 | ESCAVADEIRA HIDRÁULICA SOBRE ESTEIRAS, CAÇAMBA 0,80 M3, PESO OPERACIONAL 17 T, POTENCIA BRUTA 111 HP - CHI DIURNO. AF_06/2014 | CHI | 0.028 | 47.34 | 1.32
| 88316 | SERVENTE COM ENCARGOS COMPLEMENTARES | H | 0.08 | 11.97 | 0.95
Custo do material
|  |  | mão de Obra |  |  | 0.95
|  |  | equipamentos |  |  | 6.41
serviços
|  |  | SUBTOTAL (R$)L |  |  | 7.36
| TOTAL (R$) |  |  |  |  | 7.36
[5 empty] | desconto 25% | 5.52
6. PERFURAÇÃO E INSTALAÇÃO DE POÇO TUBULAR
6.1 | PREGÃO/IFCE 06/2016 | EXECUÇÃO DOS SERVIÇOS DE LOCAÇÃO E CONSTRUÇÃO DE POÇOS TUBULARES, INCLUINDO ESTUDOS HIDROGEOLÓGICOS E GEOFÍSICOS, EM ÁREAS DE ROCHAS CRISTALINAS | m
| código | COMPONENTES | UND. | CONSUMOS | PREÇO | TOTAL
| PREGÃO/IFCE 06/2016 | EXECUÇÃO DOS SERVIÇOS DE LOCAÇÃO E CONSTRUÇÃO DE POÇOS TUBULARES, INCLUINDO ESTUDOS HIDROGEOLÓGICOS E GEOFÍSICOS, EM ÁREAS DE ROCHAS CRISTALINAS | m | 1 | 295 | 295
Custo do material
|  |  | mão de Obra |  |  | 295
equipamentos
serviços
|  |  | SUBTOTAL (R$)L |  |  | 295
| TOTAL (R$) |  |  |  |  | 295
[5 empty] | desconto 25% | 221.25
7. INSTALAÇÃO ELÉTRICAS
7.1 SUBESTAÇÃO
7.1.1 | COTAÇÃO | ELABORAÇÃO DE PROJETO EXECUTIVO DA IMPLANTAÇÃO DE SUBESTAÇÃO AÉREA 300KVA, CORDENOGRAMA E ART, APROVADA PELA CONCESSIONÁRIA LOCAL. | unid
| código | COMPONENTES | UND. | CONSUMOS | PREÇO | TOTAL
| COTAÇÃO | ELABORAÇÃO DE PROJETO EXECUTIVO DA IMPLANTAÇÃO DE SUBESTAÇÃO AÉREA 300KVA, CORDENOGRAMA E ART, APROVADA PELA CONCESSIONÁRIA LOCAL. | m | 1 | 1426.23 | 1426.23
Custo do material
|  |  | mão de Obra |  |  | 1426.23
equipamentos
serviços
|  |  | SUBTOTAL (R$)L |  |  | 1426.23
| TOTAL (R$) |  |  |  |  | 1426.23
[5 empty] | desconto 25% | 1069.6725
7.1.2 | IFPB.26E | FORNECIMENTO E INSTALAÇÃO DE POSTE, CRUZETA, ATERRAMENTO, ACESSÓRIOS, DISJUNTOR, QUADROS DE MEDIÇÃO E CABOS ATÉ O QUADRO DE FORÇA PARA SUBESTAÇÃO AEREA 300 KVA PADRÃO ENERGISA (ALVENARIA NÃO INCLUSA) | UN |  | ORSE/SE 00323/O
| Cód. | Descrição Insumo / Serviço | Coef. | Unidade | Custo (R$) | Custo Tot. (R$)
| 02835/ORSE | Fornecimento de alça preformada de alumínio p/ ca 2 awg | 3 | UND. | 4.5 | 13.5
| 00223/ORSE | Arruela quadrada galvanizada 50 mm c/furo 18 mm (11/16") | 16 | UND. | 1.04 | 16.64
| 00315/ORSE | Bucha aluminio p/eletroduto d=1 1/2" | 2 | UND. | 1.1 | 2.2
| 03837/ORSE | Cabeçote de alumínio de 1 1/2" | 2 | UND. | 9.82 | 19.64
| 25002/SINAPI | Cabo de alumínio nu acsr, com alma de aço, 6x1 fios - 2/0 awg | 6 | KG | 23.56 | 141.36
| 08072/ORSE | Cabo de cobre isolado em EPR flexível unipolar 120mm² - 0,6Kv/1Kv/90° | 45 | M | 64.78 | 2915.1
| 08071/ORSE | Cabo de cobre isolado em EPR flexível unipolar 70mm² - 0,6Kv/1Kv/90° | 15 | M | 39 | 585
| 07931/ORSE | Terminal de compressão para cabo de 120 mm2 - fornecimento e instalação | 6 | UND. | 7 | 42
| 07924/ORSE | Terminal de compressão para cabo de 70 mm2 - fornecimento e instalação | 3 | UND. | 4.07 | 12.21
| 03414/ORSE | Cabo de cobre nú 50 mm2 - fornecimento | 3 | KG | 39.95 | 119.85
| 04429/ORSE | Caixa de inspeção 0,30 x 0,30 x 0,40m | 3 | UND. | 99.07 | 297.21
| 02968/ORSE | Fornecimento de conector ampactinho tipo vermelho/br - 440.033 - 1 | 9 | UND. | 5.1 | 45.9
| 04127/ORSE | Chapa estai 74 mm, fornecimento |  | UND. | 7.31 | 0
| 05047/SINAPI | Chave fusivel de distribuicao 15,0kv/100a | 3 | UND. | 253.37 | 760.11
| 03863/ORSE | Conector ampact para cabo 35mm2 CADC 405 (ou similar) | 9 | UND. | 15.52 | 139.68
| 02868/ORSE | Fornecimento de elo fusível tipo 10k, comp.= 500mm | 3 | UND. | 7.59 | 22.77
| 03542/ORSE | Cruzeta de concreto tipo T 1900 mm | 2 | UND. | 149.61 | 299.22
| 00958/ORSE | Fio alumínio recozido para amarração 6 awg | 0.24 | KG | 41.29 | 9.91
| 01789/SINAPI | Curva 90 graus de ferro galvanizado, com rosca bsp femea, de 1 1/2" | 2 | UND. | 44.26 | 88.52
| 03939/SINAPI | Luva de ferro galvanizado, com rosca bsp, de 1 1/2" | 2 | UND. | 12.79 | 25.58
| 93018/SINAPI | Curva 90 graus para eletroduto, pvc, roscável, dn 50 mm (1 1/2") - fornecimento e instalação. af_12/2015 | 2 | UND. | 13.27 | 26.54
| 09000/ORSE | Fornecimento e instalação de caixa para medição indireta 60 x 40 x | 1 | UND. | 1030.28 | 1030.28
10cm
| '00486/ORSE | Fornecimento e instalação de caixa para medição indireta padrão energisa (1.50 x 0.60 x 0.30 m) | 1 | UND. | 590.66 | 590.66
| 11284/ORSE | Disjuntor termomagnético tripolar 450 A, padrão DIN (linha branca ) | 1 | UND. | 1672.16 | 1672.16
| 09199/ORSE | Eletroduto em ferro galvanizado pesado sem costura 1 1/2" x 3m | 2 | UND. | 134.4 | 268.8
| 01402/ORSE | Luva eletroduto pvc roscável, d=1 1/2" | 2 | UND. | 1.71 | 3.42
| 04138/ORSE | Conector estribo pressão para cabo Al 4 CAA, fornecimento | 3 | UND. | 12.76 | 38.28
| 03999/ORSE | Fita em aço inox, fusimec ou similar - Fornecimento | 9 | M | 4.84 | 43.56
| 06497/ORSE | Presilha 3/4" para fita | 3 | UND. | 3.25 | 9.75
| 00402/SINAPI | Gancho suspensão com olhal, fornecimento e instalação | 3 | UND. | 8.01 | 24.03
| 83484/SINAPI | Haste coperweld 3/4" x 3,00m com conector | 3 | UND. | 52.49 | 157.47
| 02524/ORSE | Isolador de disco polimérico 15 kv | 3 | UND. | 76.89 | 230.67
| 04136/ORSE | Manilha sapatilha preformada, fornecimento e instalação | 3 | UND. | 13.64 | 40.92
| 07696/ORSE | Massa 3M para calafetação (fornecimento) | 0.5 | KG | 101.89 | 50.95
| 10692/ORSE | Para raios tipo polimérico 15kv - 12ka | 3 | UND. | 183.31 | 549.93
| 03457/ORSE | Parafuso máquina 16 x 400mm | 6 | UND. | 14.47 | 86.82
| 01696/ORSE | Parafuso rosca dupla 16 x 400mm | 4 | UND. | 10.38 | 41.52
| 01697/ORSE | Parafuso rosca dupla 16 x 450mm | 1 | UND. | 11.77 | 11.77
| 00444/SINAPI | Fornecimento de isolador de pino de porcelana p/ 15 kv | 6 | UND. | 17.72 | 106.32
| 02889/ORSE | Fornecimento e instalação de porca olhal para 5.000 kg | 11 | UND. | 7.73 | 85.03
| 02935/ORSE | Poste de concreto duplo T (DT) 10/1000 - fornecimento | 1 | UND. | 1149.99 | 1149.99
| 07576/SINAPI | Suporte em aco galvanizado para transformador para poste duplo t 185 x 95 mm, chapa de 5/16" | 2 | UND. | 93.49 | 186.98
Custo do material
mão de Obra
equipamentos
|  |  | serviços |  |  | 11962.25
|  |  | SUBTOTAL (R$)L |  |  | 11962.25
| TOTAL (R$) |  |  |  |  | 11962.25
[5 empty] | desconto 25% | 8971.6875
7.1.3 | IFPB.29E | MURETA EM ALVENARIA 2,00M DE COMPRIMENTO X 2,10M DE ALTURA PARA QUADRO GERAL DE FORÇA | UN |  | CIVIL
| Cód. | Descrição Insumo / Serviço | Coef. | Unidade | Custo (R$) | Custo Tot. (R$)
| 95467/SINAPI | EMBASAMENTO C/PEDRA ARGAMASSADA UTILIZANDO | 0.32 | M3 | 296 | 94.72
ARG.CIM/AREIA 1:4
| 02497/ORSE | ESCAVAÇÃO MANUAL DE VALA OU CAVA EM MATERIAL DE 1ª CATEGORIA, PROFUNDIDADE ATÉ 1,50M | 0.32 | M3 | 34.6 | 11.07
| 06.001.000060. | ALVENARIA DE BLOCOS CERÂMICOS FURADOS 9 x 19 x 19 CM | 0.8 | M2 | 78.41 | 62.73
| SER/TCPO | FUROS HORIZONTAIS, ESPESSURA PAREDE 19CM, JUNTA DE
| 2016 | 10MM COM ARGAMASSA MISTA DE CIMENTO, CAL HIDRATADA
E AREIA SEM PENEIRAR TRAÇO 1:2:8
| 74074/004/SINA PI | FORMA TABUA P/CONCRETO EM FUNDACAO S/REAPROVEITAMENTO | 0.4 | M2 | R$ 68 ,44 | 27.38
| 94970/SINAPI | CONCRETO FCK = 20MPA, TRAÇO 1:2,7:3 (CIMENTO/ AREIA MÉDIA/ BRITA 1) | 0.0988 | M3 | 248.62 | 24.56
| 92915/SINAPI | ARMAÇÃO DE ESTRUTURAS DE CONCRETO ARMADO, EXCETO | 4.3582 | KG | R$ 10 ,90 | 47.5
VIGAS, PILARES, LAJES E FUNDAÇÕES PROFUNDAS (DE
EDIFÍCIOS DE MÚLTIPLOS PAVIMENTOS, EDIFICAÇÃO TÉRREA
OU SOBRADO), UTILIZANDO AÇO CA-60 DE 5.0 MM - MONTAGEM. AF_12/2015
| 92917/SINAPI | ARMAÇÃO DE ESTRUTURAS DE CONCRETO ARMADO, EXCETO | 3.476 | KG | 9.78 | 34
VIGAS, PILARES, LAJES
E FUNDAÇÕES PROFUNDAS (DE EDIFÍCIOS DE MÚLTIPLOS
PAVIMENTOS, EDIFICAÇÃO TÉRREA OU SOBRADO),
UTILIZANDO AÇO CA-50 DE 8.0 MM - MONTAGEM. AF_12/2015
| 87495/SINAPI | ALVENARIA DE VEDAÇÃO DE BLOCOS CERÂMICOS FURADOS | 4.2 | M2 | R$ 50 ,86 | 213.61
NA HORIZONTAL DE 9X19X19CM (ESPESSURA 9CM) DE
PAREDES COM ÁREA LÍQUIDA MENOR QUE 6M² SEM VÃOS E
ARGAMASSA DE ASSENTAMENTO COM PREPARO EM BETONEIRA. AF_06/2014
| 87894/SINAPI | CHAPISCO APLICADO EM ALVENARIA (SEM PRESENÇA DE | 8.82 | M2 | 3.76 | 33.16
VÃOS) E ESTRUTURAS DE CONCRETO DE FACHADA, COM
COLHER DE PEDREIRO. ARGAMASSA TRAÇO 1:3 COM
PREPARO EM BETONEIRA 400L. AF_06/2014
| 87547/SINAPI | MASSA ÚNICA, PARA RECEBIMENTO DE PINTURA, EM | 8.82 | M2 | R$ 13 ,10 | 115.54
ARGAMASSA TRAÇO 1:2:8, PREPARO MECÂNICO COM
BETONEIRA 400L, APLICADA MANUALMENTE EM FACES
INTERNAS DE PAREDES, ESPESSURA DE 10MM, COM
EXECUÇÃO DE TALISCAS. AF_06/2014
| 73445/SINAPI | CAIACAO INT OU EXT SOBRE REVESTIMENTO LISO C/ADOCAO DE FIXADOR COM DUAS DEMAOS | 8.82 | M2 | 6.2 | 54.68
| 11666/ORSE | FORMA PLANA PARA ESTRUTURAS, EM COMPENSADO | 0.35 | M2 | R$ 98 ,70 | 34.55
PLASTIFICADO DE 12MM, 01 USO, EXCLUSIVE ESCORAMENTO
|  |  | Total Geral (R$) |  |  | 753.51
Custo do material
mão de Obra
equipamentos
|  |  | serviços |  |  | 753.51
|  |  | SUBTOTAL (R$)L |  |  | 753.51
| TOTAL (R$) |  |  |  |  | 753.51
[5 empty] | desconto 25% | 565.1325
7.1.4 | IFPB.22E | QUADRO DE BARRAMENTO GERAL PARA 450A, IP54 IK10 EM | UN |  | 09278/ORSE
CHAPA DE AÇO 1500 X 1000 X 350 MM, DUAS PORTAS,
CIRCUITO TRIFÁSICO, S/ DISJUNTORES, INCLUSIVE
BARRAMENTOS, ACRILICO E ISOLADORES, FORNECIMENTO E INSTALAÇÃO (QUADRO GERAL DA SUBESTAÇÃO)
| Cód. | Descrição Insumo / Serviço | Coef. | Unidade | Custo (R$) | Custo Tot. (R$)
| 08772/ORSE | Caixa p/quadro eletrico em chapa metalica d=150 x 100 x 30cm | 1 | UN | 1707.17 | 1707.17
| 03450/ORSE | Barra chata de cobre 1 1/2"x3/8" | 8.25 | KG | 69.3 | 571.73
| 09496/ORSE | Chapa de acrilico | 0.66 | M2 | 203.27 | 134.16
| 03843/ORSE | Barra chata de cobre 1" x 1/4" | 5.22 | KG | 69.3 | 361.75
| 09600/ORSE | Isolador epoxi BT 40x40 | 15 | UN | 12.58 | 188.7
| 09602/ORSE | Trilho galvanizado p/montagem de quadros distribuição | 1.5 | UN | 15.36 | 23.04
| 02436/SINAPI | Eletricista | 68.4 | H | 11.85 | 810.54
| 06111/SINAPI | Servente | 36 | H | 8.79 | 316.44
| 88316 - | Encargos Complementares - Servente | 36 | H | 3.18 | 114.48
6111
| 88264 - | Encargos Complementares - Eletricista | 68.4 | H | 3.38 | 231.18
2436
|  |  | Custo do material |  |  | 2986.55
|  |  | mão de Obra |  |  | 1472.64
equipamentos
serviços
|  |  | SUBTOTAL (R$)L |  |  | 4459.19
| TOTAL (R$) |  |  |  |  | 4459.19
[5 empty] | desconto 25% | 3344.3925
7.1.5 | 73857/5 | TRANSFORMADOR DISTRIBUICAO 300KVA TRIFASICO 60HZ CLASSE 15KV IMERSO EM ÓLEO MINERAL FORNECIMENTO E INSTALACAO | UN
| código | COMPONENTES | UND. | CONSUMOS | PREÇO | TOTAL
| 7615 | TRANSFORMADOR TRIFASICO DE DISTRIBUICAO, POTENCIA DE 300 KVA, TENSAO NOMINAL DE 15 KV, TENSAO SECUNDARIA DE 220/127V, EM OLEO ISOLANTE TIPO MINERAL | UN | 1 | 23654.33 | 23654.33
| 88264 | ELETRICISTA COM ENCARGOS COMPLEMENTARES | H | 4 | 15.23 | 60.92
| 88316 | SERVENTE COM ENCARGOS COMPLEMENTARES | H | 4 | 11.97 | 47.88
Custo do material
|  |  | mão de Obra |  |  | 108.8
equipamentos
|  |  | serviços |  |  | 23654.33
|  |  | SUBTOTAL (R$)L |  |  | 23763.13
| TOTAL (R$) |  |  |  |  | 23763.13
[5 empty] | desconto 25% | 17822.3475
7.2 MATERIAIS DIVERSOS - INSTALAÇÃO ELÉTRICA
7.2.1 | 92982 | CABO DE COBRE FLEXÍVEL ISOLADO, 16 MM², ANTI-CHAMA 0,6/1,0 KV, PARA DISTRIBUIÇÃO - FORNECIMENTO E INSTALAÇÃO. AF_12/2015 | M
| código | COMPONENTES | UND. | CONSUMOS | PREÇO | TOTAL
| 995 | CABO DE COBRE, FLEXIVEL, CLASSE 4 OU 5, ISOLACAO EM PVC/A, ANTICHAMA BWF-B, COBERTURA PVC-ST1, ANTICHAMA BWF-B, 1 CONDUTOR, 0,6/1 KV, SECAO NOMINAL 16 MM2 | M | 1.027 | 7.71 | 7.91
| 21127 | FITA ISOLANTE ADESIVA ANTICHAMA, USO ATE 750 V, EM ROLO DE 19 MM X 5 M | UN | 0.01 | 1.89 | 0.01
| 88247 | AUXILIAR DE ELETRICISTA COM ENCARGOS COMPLEMENTARES | H | 0.013 | 12.19 | 0.15
| 88264 | ELETRICISTA COM ENCARGOS COMPLEMENTARES | H | 0.013 | 15.23 | 0.19
|  |  | Custo do material |  |  | 7.92
|  |  | mão de Obra |  |  | 0.34
equipamentos
serviços
|  |  | SUBTOTAL (R$)L |  |  | 8.26
| TOTAL (R$) |  |  |  |  | 8.26
[5 empty] | desconto 25% | 6.195
7.2.2 | 92998 | CABO DE COBRE FLEXÍVEL ISOLADO, 185 MM², ANTI-CHAMA 0,6/1,0 KV, PARA DISTRIBUIÇÃO - FORNECIMENTO E INSTALAÇÃO. AF_12/2015 | M
| código | COMPONENTES | UND. | CONSUMOS | PREÇO | TOTAL
| 1000 | CABO DE COBRE, FLEXIVEL, CLASSE 4 OU 5, ISOLACAO EM PVC/A, ANTICHAMA BWF-B, COBERTURA PVC-ST1, ANTICHAMA BWF-B, 1 CONDUTOR, 0,6/1 KV, SECAO NOMINAL 185 MM2 | M | 1.015 | 83.96 | 85.21
| 21127 | FITA ISOLANTE ADESIVA ANTICHAMA, USO ATE 750 V, EM ROLO DE 19 MM X 5 M | UN | 0.009 | 1.89 | 0.01
| 88247 | AUXILIAR DE ELETRICISTA COM ENCARGOS COMPLEMENTARES | H | 0.212 | 12.19 | 2.58
| 88264 | ELETRICISTA COM ENCARGOS COMPLEMENTARES | H | 0.212 | 15.23 | 3.22
|  |  | Custo do material |  |  | 85.22
|  |  | mão de Obra |  |  | 5.8
equipamentos
serviços
|  |  | SUBTOTAL (R$)L |  |  | 91.02
| TOTAL (R$) |  |  |  |  | 91.02
[5 empty] | desconto 25% | 68.265
7.2.3 | 92984 | CABO DE COBRE FLEXÍVEL ISOLADO, 25 MM², ANTI-CHAMA 0,6/1,0 KV, PARA DISTRIBUIÇÃO - FORNECIMENTO E INSTALAÇÃO. AF_12/2015 | M
| código | COMPONENTES | UND. | CONSUMOS | PREÇO | TOTAL
| 996 | CABO DE COBRE, FLEXIVEL, CLASSE 4 OU 5, ISOLACAO EM PVC/A, ANTICHAMA BWF-B, COBERTURA PVC-ST1, ANTICHAMA BWF-B, 1 CONDUTOR, 0,6/1 KV, SECAO NOMINAL 25 MM2 | M | 1.015 | 11.74 | 11.91
| 21127 | FITA ISOLANTE ADESIVA ANTICHAMA, USO ATE 750 V, EM ROLO DE 19 MM X 5 M | UN | 0.009 | 1.89 | 0.01
| 88247 | AUXILIAR DE ELETRICISTA COM ENCARGOS COMPLEMENTARES | H | 0.064 | 12.19 | 0.78
| 88264 | ELETRICISTA COM ENCARGOS COMPLEMENTARES | H | 0.064 | 15.23 | 0.97
|  |  | Custo do material |  |  | 11.92
|  |  | mão de Obra |  |  | 1.75
equipamentos
serviços
|  |  | SUBTOTAL (R$)L |  |  | 13.67
| TOTAL (R$) |  |  |  |  | 13.67
[5 empty] | desconto 25% | 10.2525
7.2.4 | 92985 | CABO DE COBRE FLEXÍVEL ISOLADO, 35 MM², ANTI-CHAMA 450/750 V, PARA DISTRIBUIÇÃO - FORNECIMENTO E INSTALAÇÃO. AF_12/2015 | M
| código | COMPONENTES | UND. | CONSUMOS | PREÇO | TOTAL
| 987 | CABO DE COBRE, RIGIDO, CLASSE 2, ISOLACAO EM PVC/A, ANTICHAMA BWF-B, 1 CONDUTOR, 450/750 V, SECAO NOMINAL 35 MM2 | M | 1.015 | 15.9 | 16.13
| 21127 | FITA ISOLANTE ADESIVA ANTICHAMA, USO ATE 750 V, EM ROLO DE 19 MM X 5 M | UN | 0.009 | 1.89 | 0.01
| 88247 | AUXILIAR DE ELETRICISTA COM ENCARGOS COMPLEMENTARES | H | 0.073 | 12.19 | 0.88
| 88264 | ELETRICISTA COM ENCARGOS COMPLEMENTARES | H | 0.073 | 15.23 | 1.11
|  |  | Custo do material |  |  | 16.14
|  |  | mão de Obra |  |  | 1.99
equipamentos
serviços
|  |  | SUBTOTAL (R$)L |  |  | 18.13
| TOTAL (R$) |  |  |  |  | 18.13
[5 empty] | desconto 25% | 13.5975
7.2.5 | 91929 | CABO DE COBRE FLEXÍVEL ISOLADO, 4 MM², ANTI-CHAMA 0,6/1,0 KV, PARA CIRCUITOS TERMINAIS - FORNECIMENTO E INSTALAÇÃO. AF_12/2015 | M
| código | COMPONENTES | UND. | CONSUMOS | PREÇO | TOTAL
| 1021 | CABO DE COBRE, FLEXIVEL, CLASSE 4 OU 5, ISOLACAO EM PVC/A, ANTICHAMA BWF-B, COBERTURA PVC-ST1, ANTICHAMA BWF-B, 1 CONDUTOR, 0,6/1 KV, SECAO NOMINAL 4 MM2 | M | 1.19 | 2.3 | 2.73
| 21127 | FITA ISOLANTE ADESIVA ANTICHAMA, USO ATE 750 V, EM ROLO DE 19 MM X 5 M | UN | 0.009 | 1.89 | 0.01
| 88247 | AUXILIAR DE ELETRICISTA COM ENCARGOS COMPLEMENTARES | H | 0.04 | 12.19 | 0.48
| 88264 | ELETRICISTA COM ENCARGOS COMPLEMENTARES | H | 0.04 | 15.23 | 0.6
|  |  | Custo do material |  |  | 2.74
|  |  | mão de Obra |  |  | 1.08
equipamentos
serviços
|  |  | SUBTOTAL (R$)L |  |  | 3.82
| TOTAL (R$) |  |  |  |  | 3.82
[5 empty] | desconto 25% | 2.865
7.2.6 | 91931 | CABO DE COBRE FLEXÍVEL ISOLADO, 6 MM², ANTI-CHAMA 0,6/1,0 KV, PARA CIRCUITOS TERMINAIS - FORNECIMENTO E INSTALAÇÃO. AF_12/2015 | M
| código | COMPONENTES | UND. | CONSUMOS | PREÇO | TOTAL
| 994 | CABO DE COBRE, FLEXIVEL, CLASSE 4 OU 5, ISOLACAO EM PVC/A, ANTICHAMA BWF-B, COBERTURA PVC-ST1, ANTICHAMA BWF-B, 1 CONDUTOR, 0,6/1 KV, SECAO NOMINAL 6 MM2 | M | 1.19 | 3.14 | 3.73
| 21127 | FITA ISOLANTE ADESIVA ANTICHAMA, USO ATE 750 V, EM ROLO DE 19 MM X 5 M | UN | 0.009 | 1.89 | 0.01
| 88247 | AUXILIAR DE ELETRICISTA COM ENCARGOS COMPLEMENTARES | H | 0.052 | 12.19 | 0.63
| 88264 | ELETRICISTA COM ENCARGOS COMPLEMENTARES | H | 0.052 | 15.23 | 0.79
|  |  | Custo do material |  |  | 3.74
|  |  | mão de Obra |  |  | 1.42
equipamentos
serviços
|  |  | SUBTOTAL (R$)L |  |  | 5.16
| TOTAL (R$) |  |  |  |  | 5.16
[5 empty] | desconto 25% | 3.87
7.2.7 | 92992 | CABO DE COBRE FLEXÍVEL ISOLADO, 95 MM², ANTI-CHAMA 0,6/1,0 KV, PARA DISTRIBUIÇÃO - FORNECIMENTO E INSTALAÇÃO. AF_12/2015 | M
| código | COMPONENTES | UND. | CONSUMOS | PREÇO | TOTAL
| 998 | CABO DE COBRE, FLEXIVEL, CLASSE 4 OU 5, ISOLACAO EM PVC/A, ANTICHAMA BWF-B, COBERTURA PVC-ST1, ANTICHAMA BWF-B, 1 CONDUTOR, 0,6/1 KV, SECAO NOMINAL 95 MM2 | M | 1.015 | 42.46 | 43.09
| 21127 | FITA ISOLANTE ADESIVA ANTICHAMA, USO ATE 750 V, EM ROLO DE 19 MM X 5 M | UN | 0.009 | 1.89 | 0.01
| 88247 | AUXILIAR DE ELETRICISTA COM ENCARGOS COMPLEMENTARES | H | 0.128 | 12.19 | 1.56
| 88264 | ELETRICISTA COM ENCARGOS COMPLEMENTARES | H | 0.128 | 15.23 | 1.94
|  |  | Custo do material |  |  | 43.1
|  |  | mão de Obra |  |  | 3.5
equipamentos
serviços
|  |  | SUBTOTAL (R$)L |  |  | 46.6
| TOTAL (R$) |  |  |  |  | 46.6
[5 empty] | desconto 25% | 34.95
7.2.8 | 83446 | CAIXA DE PASSAGEM 30X30X40 COM TAMPA E DRENO BRITA | UN
| código | COMPONENTES | UND. | CONSUMOS | PREÇO | TOTAL
| 39 | ACO CA-60, 5,0 MM, VERGALHAO | KG | 2.156 | 4.16 | 8.96
| 370 | AREIA MEDIA - POSTO JAZIDA/FORNECEDOR (RETIRADO NA JAZIDA, SEM TRANSPORTE) | M3 | 0.0653 | 59.95 | 3.91
| 1106 | CAL HIDRATADA CH-I PARA ARGAMASSAS | KG | 3.0096 | 0.43 | 1.29
| 1358 | CHAPA DE MADEIRA COMPENSADA RESINADA PARA FORMA DE CONCRETO, DE *2,2 X 1,1* M, E = 17 MM | M2 | 0.06 | 25.81 | 1.54
| 1379 | CIMENTO PORTLAND COMPOSTO CP II-32 | KG | 18.5084 | 0.38 | 7.03
| 4721 | PEDRA BRITADA N. 1 (9,5 a 19 MM) POSTO PEDREIRA/FORNECEDOR, SEM FRETE | M3 | 0.0365 | 50 | 1.82
| 4722 | PEDRA BRITADA N. 3 (38 A 50 MM) POSTO PEDREIRA/FORNECEDOR, SEM FRETE | M3 | 0.004 | 50 | 0.2
| 7258 | TIJOLO CERAMICO MACICO *5 X 10 X 20* CM | UN | 60.48 | 0.25 | 15.12
| 88309 | PEDREIRO COM ENCARGOS COMPLEMENTARES | H | 1.6789 | 15.08 | 25.31
| 88316 | SERVENTE COM ENCARGOS COMPLEMENTARES | H | 4.4832 | 11.97 | 53.66
|  |  | Custo do material |  |  | 39.87
|  |  | mão de Obra |  |  | 78.97
equipamentos
serviços
|  |  | SUBTOTAL (R$)L |  |  | 118.84
| TOTAL (R$) |  |  |  |  | 118.84
[5 empty] | desconto 25% | 89.13
7.2.9 | IFPB.02E | CAIXA DE PASSAGEM EM ALVENARIA 80 X 80 X 80CM (MEDIDO | UN |  | ORSE/SE 02797/O
INTERNO-INTERNO), COM TAMPA E FUNDO DE BRITA, FORNECIMENTO E INSTALAÇÃO
| Cód. | Descrição Insumo / Serviço | Coef. | Unidade | Custo (R$) | Custo Tot. (R$)
| 83450 | CAIXA DE PASSAGEM 80X80X62 FUNDO BRITA COM TAMPA | 1.29 | UN | 320.38 | 413.29
|  |  | Custo do material |  |  | 413.29
mão de Obra
equipamentos
serviços
|  |  | SUBTOTAL (R$)L |  |  | 413.29
| TOTAL (R$) |  |  |  |  | 413.29
[5 empty] | desconto 25% | 309.9675
7.2.10 | 93654 | DISJUNTOR MONOPOLAR TIPO DIN, CORRENTE NOMINAL DE 16A - FORNECIMENTO E INSTALAÇÃO. AF_04/2016 | UN
| código | COMPONENTES | UND. | CONSUMOS | PREÇO | TOTAL
| 1570 | TERMINAL A COMPRESSAO EM COBRE ESTANHADO PARA CABO 2,5 MM2, 1 FURO E 1 COMPRESSAO, PARA PARAFUSO DE FIXACAO M5 | UN | 1 | 0.36 | 0.36
| 34653 | DISJUNTOR TIPO DIN/IEC, MONOPOLAR DE 6 ATE 32A | UN | 1 | 6.95 | 6.95
| 88247 | AUXILIAR DE ELETRICISTA COM ENCARGOS COMPLEMENTARES | H | 0.048 | 12.19 | 0.58
| 88264 | ELETRICISTA COM ENCARGOS COMPLEMENTARES | H | 0.048 | 15.23 | 0.73
|  |  | Custo do material |  |  | 7.31
|  |  | mão de Obra |  |  | 1.31
equipamentos
serviços
|  |  | SUBTOTAL (R$)L |  |  | 8.62
| TOTAL (R$) |  |  |  |  | 8.62
[5 empty] | desconto 25% | 6.465
7.2.11 | 93656 | DISJUNTOR MONOPOLAR TIPO DIN, CORRENTE NOMINAL DE 25A - FORNECIMENTO E INSTALAÇÃO. AF_04/2016 | UN
| código | COMPONENTES | UND. | CONSUMOS | PREÇO | TOTAL
| 1571 | TERMINAL A COMPRESSAO EM COBRE ESTANHADO PARA CABO 4 MM2, 1 FURO E 1 COMPRESSAO, PARA PARAFUSO DE FIXACAO M5 | UN | 1 | 0.47 | 0.47
| 34653 | DISJUNTOR TIPO DIN/IEC, MONOPOLAR DE 6 ATE 32A | UN | 1 | 6.95 | 6.95
| 88247 | AUXILIAR DE ELETRICISTA COM ENCARGOS COMPLEMENTARES | H | 0.066 | 12.19 | 0.8
| 88264 | ELETRICISTA COM ENCARGOS COMPLEMENTARES | H | 0.066 | 15.23 | 1
|  |  | Custo do material |  |  | 7.42
|  |  | mão de Obra |  |  | 1.8
equipamentos
serviços
|  |  | SUBTOTAL (R$)L |  |  | 9.22
| TOTAL (R$) |  |  |  |  | 9.22
[5 empty] | desconto 25% | 6.915
7.2.12 | 74130/7 | DISJUNTOR TERMOMAGNETICO TRIPOLAR EM CAIXA MOLDADA 250A 600V, FORNECIMENTO E INSTALACAO | UN
| código | COMPONENTES | UND. | CONSUMOS | PREÇO | TOTAL
| 2393 | DISJUNTOR TERMOMAGNETICO TRIPOLAR 250 A / 600 V, TIPO FXD | UN | 1 | 709.74 | 709.74
| 88247 | AUXILIAR DE ELETRICISTA COM ENCARGOS COMPLEMENTARES | H | 0.4 | 12.19 | 4.87
| 88264 | ELETRICISTA COM ENCARGOS COMPLEMENTARES | H | 0.4 | 15.23 | 6.09
|  |  | Custo do material |  |  | 709.74
|  |  | mão de Obra |  |  | 10.96
equipamentos
serviços
|  |  | SUBTOTAL (R$)L |  |  | 720.7
| TOTAL (R$) |  |  |  |  | 720.7
[5 empty] | desconto 25% | 540.525
7.2.13 | 74130/8 | DISJUNTOR TERMOMAGNETICO TRIPOLAR EM CAIXA MOLDADA 300 A 400A 600V, FORNECIMENTO E INSTALACAO | UN
| código | COMPONENTES | UND. | CONSUMOS | PREÇO | TOTAL
| 2379 | DISJUNTOR TERMOMAGNETICO TRIPOLAR 400 A / 600 V, TIPO JXD / ICC - 40 KA | UN | 1 | 974.92 | 974.92
| 88247 | AUXILIAR DE ELETRICISTA COM ENCARGOS COMPLEMENTARES | H | 0.4 | 12.19 | 4.87
| 88264 | ELETRICISTA COM ENCARGOS COMPLEMENTARES | H | 0.4 | 15.23 | 6.09
|  |  | Custo do material |  |  | 974.92
|  |  | mão de Obra |  |  | 10.96
equipamentos
serviços
|  |  | SUBTOTAL (R$)L |  |  | 985.88
| TOTAL (R$) |  |  |  |  | 985.88
[5 empty] | desconto 25% | 739.41
7.2.14 | IFPB.34E | DISJUNTOR TERMOMAGNETICO TRIPOLAR EM CAIXA | UN | 741308/SINAPI
MOLDADA 300 A 450A 600V, ICC = 45KA, FORNECIMENTO E INSTALACAO
| Cód. | Descrição Insumo / Serviço | Coef. | Unidade | Custo (R$) | Custo Tot. (R$)
| 2379 | DISJUNTOR TERMOMAGNETICO TRIPOLAR 400 A / 600 V,T | 1 | UND. | 1029.08 | 1029.08
| 02436/SINAPI | Eletricista | 0.4 | H | 11.85 | 4.74
| 06111/SINAPI | Servente | 0.4 | H | 8.79 | 3.52
| 88316 - | Encargos Complementares - Servente | 0.4 | H | 3.18 | 1.27
6111
| 88264 - | Encargos Complementares - Eletricista | 0.4 | H | 3.38 | 1.35
2436
|  |  | Custo do material |  |  | 1029.08
|  |  | mão de Obra |  |  | 10.88
equipamentos
serviços
|  |  | SUBTOTAL (R$)L |  |  | 1039.96
| TOTAL (R$) |  |  |  |  | 1039.96
[5 empty] | desconto 25% | 779.97
7.2.15 | 9687/O | DISJUNTOR TERMOMAGNÉTICO TRIPOLAR 63 A COM CAIXA MOLDADA 10 KA | un | 1 | 345.95 | 345.95
| código | COMPONENTES | UND. | CONSUMOS | PREÇO | TOTAL
| 9687/O | DISJUNTOR TERMOMAGNÉTICO TRIPOLAR 63 A COM CAIXA MOLDADA 10 KA | UN | 1 | 345.95 | 345.95
| Código | Descrição da Composição | Unid | Quant | Custo Unit. | Custo Total
| 10063/ORSE | Disjuntor termomagnético tripolar 63 A com caixa moldada 10 kA | un | 1 | 330 | 330
| 88264 | ELETRICISTA COM ENCARGOS COMPLEMENTARES | h | 0.6 | 15.23 | 9.138
| 88316 | SERVENTE COM ENCARGOS COMPLEMENTARES | h | 0.5687 | 11.97 | 6.8073
|  |  | Custo do material |  |  | 330
|  |  | mão de Obra |  |  | 15.9453
equipamentos
serviços
|  |  | SUBTOTAL (R$)L |  |  | 345.9453
| TOTAL (R$) |  |  |  |  | 345.9453
[5 empty] | desconto 25% | 259.459
7.2.16 | 93671 | DISJUNTOR TRIPOLAR TIPO DIN, CORRENTE NOMINAL DE 32A - FORNECIMENTO E INSTALAÇÃO. AF_04/2016 | UN
| código | COMPONENTES | UND. | CONSUMOS | PREÇO | TOTAL
| 1573 | TERMINAL A COMPRESSAO EM COBRE ESTANHADO PARA CABO 6 MM2, 1 FURO E 1 COMPRESSAO, PARA PARAFUSO DE FIXACAO M6 | UN | 3 | 0.56 | 1.68
| 34709 | DISJUNTOR TIPO DIN/IEC, TRIPOLAR DE 10 ATE 50A | UN | 1 | 48.8 | 48.8
| 88247 | AUXILIAR DE ELETRICISTA COM ENCARGOS COMPLEMENTARES | H | 0.273 | 12.19 | 3.32
| 88264 | ELETRICISTA COM ENCARGOS COMPLEMENTARES | H | 0.273 | 15.23 | 4.15
|  |  | Custo do material |  |  | 50.48
|  |  | mão de Obra |  |  | 7.47
equipamentos
serviços
|  |  | SUBTOTAL (R$)L |  |  | 57.95
| TOTAL (R$) |  |  |  |  | 57.95
[5 empty] | desconto 25% | 43.4625
7.2.17 | 93672 | DISJUNTOR TRIPOLAR TIPO DIN, CORRENTE NOMINAL DE 40A - FORNECIMENTO E INSTALAÇÃO. AF_04/2016 | UN
| código | COMPONENTES | UND. | CONSUMOS | PREÇO | TOTAL
| 1574 | TERMINAL A COMPRESSAO EM COBRE ESTANHADO PARA CABO 10 MM2, 1 FURO E 1 COMPRESSAO, PARA PARAFUSO DE FIXACAO M6 | UN | 3 | 0.61 | 1.83
| 34709 | DISJUNTOR TIPO DIN/IEC, TRIPOLAR DE 10 ATE 50A | UN | 1 | 48.8 | 48.8
| 88247 | AUXILIAR DE ELETRICISTA COM ENCARGOS COMPLEMENTARES | H | 0.406 | 12.19 | 4.94
| 88264 | ELETRICISTA COM ENCARGOS COMPLEMENTARES | H | 0.406 | 15.23 | 6.18
|  |  | Custo do material |  |  | 50.63
|  |  | mão de Obra |  |  | 11.12
equipamentos
serviços
|  |  | SUBTOTAL (R$)L |  |  | 61.75
| TOTAL (R$) |  |  |  |  | 61.75
[5 empty] | desconto 25% | 46.3125
7.2.18 | 93012 | ELETRODUTO RÍGIDO ROSCÁVEL, PVC, DN 110 MM (4") - FORNECIMENTO E INSTALAÇÃO. AF_12/2015 | M
| código | COMPONENTES | UND. | CONSUMOS | PREÇO | TOTAL
| 2683 | ELETRODUTO DE PVC RIGIDO ROSCAVEL DE 4 ", SEM LUVA | M | 1.1 | 22.4 | 24.64
| 88247 | AUXILIAR DE ELETRICISTA COM ENCARGOS COMPLEMENTARES | H | 0.213 | 12.19 | 2.59
| 88264 | ELETRICISTA COM ENCARGOS COMPLEMENTARES | H | 0.213 | 15.23 | 3.24
|  |  | Custo do material |  |  | 24.64
|  |  | mão de Obra |  |  | 5.83
equipamentos
serviços
|  |  | SUBTOTAL (R$)L |  |  | 30.47
| TOTAL (R$) |  |  |  |  | 30.47
[5 empty] | desconto 25% | 22.8525
7.2.19 | 91871 | ELETRODUTO RÍGIDO ROSCÁVEL, PVC, DN 25 MM (3/4"), PARA CIRCUITOS TERMINAIS, INSTALADO EM PAREDE - FORNECIMENTO E INSTALAÇÃO. AF_12/2015 | M
| código | COMPONENTES | UND. | CONSUMOS | PREÇO | TOTAL
| 2674 | ELETRODUTO DE PVC RIGIDO ROSCAVEL DE 3/4 ", SEM LUVA | M | 1.017 | 2.08 | 2.11
| 88247 | AUXILIAR DE ELETRICISTA COM ENCARGOS COMPLEMENTARES | H | 0.17 | 12.19 | 2.07
| 88264 | ELETRICISTA COM ENCARGOS COMPLEMENTARES | H | 0.17 | 15.23 | 2.58
|  |  | Custo do material |  |  | 2.11
|  |  | mão de Obra |  |  | 4.65
equipamentos
serviços
|  |  | SUBTOTAL (R$)L |  |  | 6.76
| TOTAL (R$) |  |  |  |  | 6.76
[5 empty] | desconto 25% | 5.07
7.2.20 | 91872 | ELETRODUTO RÍGIDO ROSCÁVEL, PVC, DN 32 MM (1"), PARA CIRCUITOS TERMINAIS, INSTALADO EM PAREDE - FORNECIMENTO E INSTALAÇÃO. AF_12/2015 | M
| código | COMPONENTES | UND. | CONSUMOS | PREÇO | TOTAL
| 2685 | ELETRODUTO DE PVC RIGIDO ROSCAVEL DE 1 ", SEM LUVA | M | 1.017 | 3.25 | 3.3
| 88247 | AUXILIAR DE ELETRICISTA COM ENCARGOS COMPLEMENTARES | H | 0.194 | 12.19 | 2.36
| 88264 | ELETRICISTA COM ENCARGOS COMPLEMENTARES | H | 0.194 | 15.23 | 2.95
|  |  | Custo do material |  |  | 3.3
|  |  | mão de Obra |  |  | 5.31
equipamentos
serviços
|  |  | SUBTOTAL (R$)L |  |  | 8.61
| TOTAL (R$) |  |  |  |  | 8.61
[5 empty] | desconto 25% | 6.4575
7.2.21 | 93008 | ELETRODUTO RÍGIDO ROSCÁVEL, PVC, DN 50 MM (1 1/2") - FORNECIMENTO E INSTALAÇÃO. AF_12/2015 | M
| código | COMPONENTES | UND. | CONSUMOS | PREÇO | TOTAL
| 2680 | ELETRODUTO DE PVC RIGIDO ROSCAVEL DE 1 1/2 ", SEM LUVA | M | 1.1 | 4.75 | 5.22
| 88247 | AUXILIAR DE ELETRICISTA COM ENCARGOS COMPLEMENTARES | H | 0.112 | 12.19 | 1.36
| 88264 | ELETRICISTA COM ENCARGOS COMPLEMENTARES | H | 0.112 | 15.23 | 1.7
|  |  | Custo do material |  |  | 5.22
|  |  | mão de Obra |  |  | 3.06
equipamentos
serviços
|  |  | SUBTOTAL (R$)L |  |  | 8.28
| TOTAL (R$) |  |  |  |  | 8.28
[5 empty] | desconto 25% | 6.21
7.2.22 | 93009 | ELETRODUTO RÍGIDO ROSCÁVEL, PVC, DN 60 MM (2") - FORNECIMENTO E INSTALAÇÃO. AF_12/2015 | M
| código | COMPONENTES | UND. | CONSUMOS | PREÇO | TOTAL
| 2681 | ELETRODUTO DE PVC RIGIDO ROSCAVEL DE 2 ", SEM LUVA | M | 1.1 | 7.77 | 8.54
| 88247 | AUXILIAR DE ELETRICISTA COM ENCARGOS COMPLEMENTARES | H | 0.129 | 12.19 | 1.57
| 88264 | ELETRICISTA COM ENCARGOS COMPLEMENTARES | H | 0.129 | 15.23 | 1.96
|  |  | Custo do material |  |  | 8.54
|  |  | mão de Obra |  |  | 3.53
equipamentos
serviços
|  |  | SUBTOTAL (R$)L |  |  | 12.07
| TOTAL (R$) |  |  |  |  | 12.07
[5 empty] | desconto 25% | 9.0525
7.2.23 | 72915 | ESCAVACAO MECANICA DE VALA EM MATERIAL DE 2A. CATEGORIA ATE 2 M DE PROFUNDIDADE COM UTILIZACAO DE ESCAVADEIRA HIDRAULICA | M3
| código | COMPONENTES | UND. | CONSUMOS | PREÇO | TOTAL
| 88316 | SERVENTE COM ENCARGOS COMPLEMENTARES | H | 0.125 | 11.97 | 1.49
| 90991 | ESCAVADEIRA HIDRÁULICA SOBRE ESTEIRAS, CAÇAMBA 0,80 M3, PESO OPERACIONAL 17,8 T, POTÊNCIA LÍQUIDA 110 HP - CHP DIURNO. AF_10/2014 | CHP | 0.0625 | 130.46 | 8.15
Custo do material
|  |  | mão de Obra |  |  | 1.49
equipamentos
|  |  | serviços |  |  | 8.15
|  |  | SUBTOTAL (R$)L |  |  | 9.64
| TOTAL (R$) |  |  |  |  | 9.64
[5 empty] | desconto 25% | 7.23
7.2.24 | IFPB.27E | LUMINÁRIA PARA ILUMINAÇÃO PÚBLICA COM 01 PÉTALA, IP65, | UN |  | 08886/ORSE
TAMPA PROTETORA, C/LÂMPADA VAPOR DE SÓDIO 250W,
REATOR, RELÉ FOTOELÉTRICO, INCLUINDO ACESSÓRIOS E POSTE CIRCULAR DE CONCRETO DE 9M
| Cód. | Descrição Insumo / Serviço | Coef. | Unidade | Custo (R$) | Custo Tot. (R$)
| 02472/ORSE | Guindaste koehring bantan es-488 telekruiser 16 ton ou equivalente | 1 | H | 184.54 | 184.54
| 01359/ORSE | Luminária fechada, c/ 1 pétala, para iluminação de avenidas e praças c/ difusor acrílico (tecnolux ref.cw-565 S/3 - ou similar | 1 | UN | 716.41 | 716.41
| 02650/ORSE | Relé fotoelétrico 1000 w - 220 v | 1 | UN | R$ 16 ,99 | 16.99
| 01082/SINAPI | Reator p/ lampada vapor de sodio 250w uso ext | 1 | UN | 117.3 | 117.3
| 03390/SINAPI | Ignitor para lampada de vapor de sodio / vapor metalico ate400 w, tensao de pulso entre 580 a 750 v | 1 | UN | 30.79 | 30.79
| 03757/SINAPI | Lampada vapor de sodio ovoide 250 w (base e40) | 1 | UN | 33.16 | 33.16
| 03098/ORSE | Equipe de instalação elétrica | 2.5 | H | 49.69 | 124.23
| 5044 | POSTE DE CONCRETO CIRCULAR, 200 KG, H = 9 M (NBR 8451) | 1 | UN | 497.97 | 497.97
|  |  | Custo do material |  |  | 1412.62
|  |  | mão de Obra |  |  | 124.23
|  |  | equipamentos |  |  | 184.54
serviços
|  |  | SUBTOTAL (R$)L |  |  | 1721.39
| TOTAL (R$) |  |  |  |  | 1721.39
[5 empty] | desconto 25% | 1291.0425
7.2.25 | IFPB.28E | LUMINÁRIA PARA ILUMINAÇÃO PÚBLICA COM 02 PÉTALAS, | UN |  | 08886/ORSE
IP65, TAMPAS PROTTORAS, C/LÂMPADAS VAPOR DE SÓDIO
250W, REATOR, RELÉS FOTOELÉTRICOS, INCLUINDO
ACESSÓRIOS E POSTE CIRCULAR DE CONCRETO DE 9M
| Cód. | Descrição Insumo / Serviço | Coef. | Unidade | Custo (R$) | Custo Tot. (R$)
| 02472/ORSE | Guindaste koehring bantan es-488 telekruiser 16 ton ou equivalente | 1 | H | 184.54 | 184.54
| 09156/ORSE | Luminária c/ 2 pétalas p/iluminação pública, em alumínio injetado cinza, refletor alumínio anodizado e difusor em vidro temperado, da Lustres Projeto DP-2384-01 (ou similar), inclusive adaptador | 1 | UN | 1452.18 | 1452.18
| 02650/ORSE | Relé fotoelétrico 1000 w - 220 v | 2 | UN | 16.99 | 33.98
| 01082/SINAPI | Reator p/ lampada vapor de sodio 250w uso ext | 2 | UN | 117.3 | 234.6
| 03390/SINAPI | Ignitor para lampada de vapor de sodio / vapor metalico ate400 w, tensao de pulso entre 580 a 750 v | 2 | UN | 30.79 | 61.58
| 03757/SINAPI | Lampada vapor de sodio ovoide 250 w (base e40) | 2 | UN | 33.16 | 66.32
| 03098/ORSE | Equipe de instalação elétrica | 2.5 | H | 49.69 | 124.23
| 5044 | POSTE DE CONCRETO CIRCULAR, 200 KG, H = 9 M (NBR 8451) | 1 | UN | 497.97 | 497.97
Total Geral (R$)
|  |  | Custo do material |  |  | 2346.63
|  |  | mão de Obra |  |  | 124.23
|  |  | equipamentos |  |  | 184.54
serviços
|  |  | SUBTOTAL (R$)L |  |  | 2655.4
| TOTAL (R$) |  |  |  |  | 2655.4
[5 empty] | desconto 25% | 1991.55
7.2.26 | 93017 | LUVA PARA ELETRODUTO, PVC, ROSCÁVEL, DN 110 MM (4") - FORNECIMENTO E INSTALAÇÃO. AF_12/2015 | UN |  | 1721.39 | 0
| código | COMPONENTES | UND. | CONSUMOS | PREÇO | TOTAL
| 1895 | LUVA EM PVC RIGIDO ROSCAVEL, DE 4", PARA ELETRODUTO | UN | 1 | 12.12 | 12.12
| 88247 | AUXILIAR DE ELETRICISTA COM ENCARGOS COMPLEMENTARES | H | 0.426 | 12.19 | 5.19
| 88264 | ELETRICISTA COM ENCARGOS COMPLEMENTARES | H | 0.426 | 15.23 | 6.48
|  |  | Custo do material |  |  | 12.12
|  |  | mão de Obra |  |  | 11.67
equipamentos
serviços
|  |  | SUBTOTAL (R$)L |  |  | 23.79
| TOTAL (R$) |  |  |  |  | 23.79
[5 empty] | desconto 25% | 17.8425
7.2.27 | 91884 | LUVA PARA ELETRODUTO, PVC, ROSCÁVEL, DN 25 MM (3/4"), PARA CIRCUITOS TERMINAIS, INSTALADA EM PAREDE - FORNECIMENTO E INSTALAÇÃO. AF_12/2015 | UN
| código | COMPONENTES | UND. | CONSUMOS | PREÇO | TOTAL
| 1891 | LUVA EM PVC RIGIDO ROSCAVEL, DE 3/4", PARA ELETRODUTO | UN | 1 | 0.53 | 0.53
| 88247 | AUXILIAR DE ELETRICISTA COM ENCARGOS COMPLEMENTARES | H | 0.159 | 12.19 | 1.93
| 88264 | ELETRICISTA COM ENCARGOS COMPLEMENTARES | H | 0.159 | 15.23 | 2.42
|  |  | Custo do material |  |  | 0.53
|  |  | mão de Obra |  |  | 4.35
equipamentos
serviços
|  |  | SUBTOTAL (R$)L |  |  | 4.88
| TOTAL (R$) |  |  |  |  | 4.88
[5 empty] | desconto 25% | 3.66
7.2.28 | 91885 | LUVA PARA ELETRODUTO, PVC, ROSCÁVEL, DN 32 MM (1"), PARA CIRCUITOS TERMINAIS, INSTALADA EM PAREDE - FORNECIMENTO E INSTALAÇÃO. AF_12/2015 | UN
| código | COMPONENTES | UND. | CONSUMOS | PREÇO | TOTAL
| 1892 | LUVA EM PVC RIGIDO ROSCAVEL, DE 1", PARA ELETRODUTO | UN | 1 | 0.74 | 0.74
| 88247 | AUXILIAR DE ELETRICISTA COM ENCARGOS COMPLEMENTARES | H | 0.182 | 12.19 | 2.21
| 88264 | ELETRICISTA COM ENCARGOS COMPLEMENTARES | H | 0.182 | 15.23 | 2.77
|  |  | Custo do material |  |  | 0.74
|  |  | mão de Obra |  |  | 4.98
equipamentos
serviços
|  |  | SUBTOTAL (R$)L |  |  | 5.72
| TOTAL (R$) |  |  |  |  | 5.72
[5 empty] | desconto 25% | 4.29
7.2.29 | 93013 | LUVA PARA ELETRODUTO, PVC, ROSCÁVEL, DN 50 MM (1 1/2") - FORNECIMENTO E INSTALAÇÃO. AF_12/2015 | UN
| código | COMPONENTES | UND. | CONSUMOS | PREÇO | TOTAL
| 1893 | LUVA EM PVC RIGIDO ROSCAVEL, DE 1 1/2", PARA ELETRODUTO | UN | 1 | 1.59 | 1.59
| 88247 | AUXILIAR DE ELETRICISTA COM ENCARGOS COMPLEMENTARES | H | 0.224 | 12.19 | 2.73
| 88264 | ELETRICISTA COM ENCARGOS COMPLEMENTARES | H | 0.224 | 15.23 | 3.41
|  |  | Custo do material |  |  | 1.59
|  |  | mão de Obra |  |  | 6.14
equipamentos
serviços
|  |  | SUBTOTAL (R$)L |  |  | 7.73
| TOTAL (R$) |  |  |  |  | 7.73
[5 empty] | desconto 25% | 5.7975
7.2.30 | 93014 | LUVA PARA ELETRODUTO, PVC, ROSCÁVEL, DN 60 MM (2") - FORNECIMENTO E INSTALAÇÃO. AF_12/2015 | UN
| código | COMPONENTES | UND. | CONSUMOS | PREÇO | TOTAL
| 1894 | LUVA EM PVC RIGIDO ROSCAVEL, DE 2", PARA ELETRODUTO | UN | 1 | 2.31 | 2.31
| 88247 | AUXILIAR DE ELETRICISTA COM ENCARGOS COMPLEMENTARES | H | 0.258 | 12.19 | 3.14
| 88264 | ELETRICISTA COM ENCARGOS COMPLEMENTARES | H | 0.258 | 15.23 | 3.92
|  |  | Custo do material |  |  | 2.31
|  |  | mão de Obra |  |  | 7.06
equipamentos
serviços
|  |  | SUBTOTAL (R$)L |  |  | 9.37
| TOTAL (R$) |  |  |  |  | 9.37
[5 empty] | desconto 25% | 7.0275
7.2.31 | IFPB.16E | QUADRO DE DISTRIBUICAO DE ENERGIA EM CHAPA METALICA, | UN |  | SINAPI 83463
DE EMBUTIR, COM PORTA, PARA 16 DISJUNTORES DIN
TERMOMAGNETICOS MONOPOLARES, COM DISPOSITIVO
PARA CHAVE GERAL, COM BARRAMENTO TRIFASICO E
NEUTRO >= 100A, FORNECIMENTO E INSTALACAO (USO EM LABORATÓRIOS E CORREDORES)
| Cód. | Descrição Insumo / Serviço | Coef. | Unidade | Custo (R$) | Custo Tot. (R$)
| 83463 | QUADRO DE DISTRIBUICAO DE ENERGIA EM CHAPA DE ACO | 1 | UN | 313.52 | 313.52
GALVANIZADO, PARA 12/16 DISJUNTORES
TERMOMAGNETICOS MONOPOLARES, COM BARRAMENTO
TRIFASICO E NEUTRO - FORNECIMENTO E INSTALACAO
|  |  | Custo do material |  |  | 313.52
mão de Obra
equipamentos
serviços
|  |  | SUBTOTAL (R$)L |  |  | 313.52
| TOTAL (R$) |  |  |  |  | 313.52
[5 empty] | desconto 25% | 235.14
7.2.32 | 93374 | REATERRO MECANIZADO DE VALA COM RETROESCAVADEIRA (CAPACIDADE DA CAÇAMBA DA RETRO: 0,26 M³ / POTÊNCIA: 88 HP), LARGURA ATÉ 0,8 M, PROFUNDIDADE ATÉ 1,5 M, COM SOLO (SEM SUBSTITUIÇÃO) DE 1ª CATEGORIA EM LOCAIS COM ALTO NÍVEL DE INTERFERÊNCIA. AF_04/2016 | M3
| código | COMPONENTES | UND. | CONSUMOS | PREÇO | TOTAL
| 5678 | RETROESCAVADEIRA SOBRE RODAS COM CARREGADEIRA, TRAÇÃO 4X4, POTÊNCIA LÍQ. 88 HP, CAÇAMBA CARREG. CAP. MÍN. 1 M3, CAÇAMBA RETRO CAP. 0,26 M3, PESO OPERACIONAL MÍN. 6.674 KG, PROFUNDIDADE ESCAVAÇÃO MÁX. 4,37 M - CHP DIURNO. AF_06/2014 | CHP | 0.048 | 92.73 | 4.45
| 5679 | RETROESCAVADEIRA SOBRE RODAS COM CARREGADEIRA, TRAÇÃO 4X4, POTÊNCIA LÍQ. 88 HP, CAÇAMBA CARREG. CAP. MÍN. 1 M3, CAÇAMBA RETRO CAP. 0,26 M3, PESO OPERACIONAL MÍN. 6.674 KG, PROFUNDIDADE ESCAVAÇÃO MÁX. 4,37 M - CHI DIURNO. AF_06/2014 | CHI | 0.062 | 34.32 | 2.12
| 5901 | CAMINHÃO PIPA 10.000 L TRUCADO, PESO BRUTO TOTAL 23.000 KG, CARGA ÚTIL MÁXIMA 15.935 KG, DISTÂNCIA ENTRE EIXOS 4,8 M, POTÊNCIA 230 CV, INCLUSIVE TANQUE DE AÇO PARA TRANSPORTE DE ÁGUA - CHP DIURNO. AF_06/2014 | CHP | 0.006 | 132.11 | 0.79
| 5903 | CAMINHÃO PIPA 10.000 L TRUCADO, PESO BRUTO TOTAL 23.000 KG, CARGA ÚTIL MÁXIMA 15.935 KG, DISTÂNCIA ENTRE EIXOS 4,8 M, POTÊNCIA 230 CV, INCLUSIVE TANQUE DE AÇO PARA TRANSPORTE DE ÁGUA - CHI DIURNO. AF_06/2014 | CHI | 0.003 | 34.79 | 0.1
| 88316 | SERVENTE COM ENCARGOS COMPLEMENTARES | H | 0.06 | 11.97 | 0.71
| 91533 | COMPACTADOR DE SOLOS DE PERCUSSÃO (SOQUETE) COM MOTOR A GASOLINA 4 TEMPOS, POTÊNCIA 4 CV - CHP DIURNO. AF_08/2015 | CHP | 0.274 | 17.88 | 4.89
| 91534 | COMPACTADOR DE SOLOS DE PERCUSSÃO (SOQUETE) COM MOTOR A GASOLINA 4 TEMPOS, POTÊNCIA 4 CV - CHI DIURNO. AF_08/2015 | CHI | 0.254 | 13.74 | 3.48
Custo do material
|  |  | mão de Obra |  |  | 0.71
|  |  | equipamentos |  |  | 15.83
serviços
|  |  | SUBTOTAL (R$)L |  |  | 16.54
| TOTAL (R$) |  |  |  |  | 16.54
[5 empty] | desconto 25% | 12.405
7.2.33 | 08006/O | TERMINAL DE COMPRESSÃO PARA CABO DE 2,50 MM2 - FORNECIMENTO E INSTALAÇÃO | UN |  | 1.16 | 0
| código | COMPONENTES | UND. | CONSUMOS | PREÇO | TOTAL
| 08006/O | TERMINAL DE COMPRESSÃO PARA CABO DE 2,50 MM2 - FORNECIMENTO E INSTALAÇÃO | UN | 1 | 1.05 | 1.05
|  |  | Custo do material |  |  | 1.05
mão de Obra
equipamentos
serviços
|  |  | SUBTOTAL (R$)L |  |  | 1.05
| TOTAL (R$) |  |  |  |  | 1.05
[5 empty] | desconto 25% | 0.7875
7.2.34 | 08007/O | TERMINAL DE COMPRESSÃO PARA CABO DE 4 MM2, FORNECIMENTO E INSTALAÇÃO | UN |  | 1.16 | 0
| código | COMPONENTES | UND. | CONSUMOS | PREÇO | TOTAL
| 08007/O | TERMINAL DE COMPRESSÃO PARA CABO DE 4 MM2, FORNECIMENTO E INSTALAÇÃO | UN | 1 | 1.16 | 1.16
|  |  | Custo do material |  |  | 1.16
mão de Obra
equipamentos
serviços
|  |  | SUBTOTAL (R$)L |  |  | 1.16
| TOTAL (R$) |  |  |  |  | 1.16
[5 empty] | desconto 25% | 0.87
7.2.34 | 07925/O | TERMINAL DE COMPRESSÃO PARA CABO DE 6 MM2, FORNECIMENTO E INSTALAÇÃO | UN |  | 1.16 | 0
| código | COMPONENTES | UND. | CONSUMOS | PREÇO | TOTAL
| 07925/O | TERMINAL DE COMPRESSÃO PARA CABO DE 6 MM2, FORNECIMENTO E INSTALAÇÃO | UN | 1 | 1.25 | 1.25
|  |  | Custo do material |  |  | 1.25
mão de Obra
equipamentos
serviços
|  |  | SUBTOTAL (R$)L |  |  | 1.25
| TOTAL (R$) |  |  |  |  | 1.25
[5 empty] | desconto 25% | 0.9375
7.2.36 | 72260 | TERMINAL OU CONECTOR DE PRESSAO - PARA CABO 16MM2 - FORNECIMENTO E INSTALACAO | UN |  | 1.16 | #REF!
| código | COMPONENTES | UND. | CONSUMOS | PREÇO | TOTAL
| 1585 | TERMINAL METALICO A PRESSAO PARA 1 CABO DE 16 MM2, COM 1 FURO DE FIXACAO | UN | 1 | 1.96 | 1.96
| 88247 | AUXILIAR DE ELETRICISTA COM ENCARGOS COMPLEMENTARES | H | 0.3 | 12.19 | 3.65
| 88264 | ELETRICISTA COM ENCARGOS COMPLEMENTARES | H | 0.3 | 15.23 | 4.56
|  |  | Custo do material |  |  | 1.96
|  |  | mão de Obra |  |  | 8.21
equipamentos
serviços
|  |  | SUBTOTAL (R$)L |  |  | 10.17
| TOTAL (R$) |  |  |  |  | 10.17
[5 empty] | desconto 25% | 7.6275
7.2.37 | 72268 | TERMINAL OU CONECTOR DE PRESSAO - PARA CABO 185MM2 - FORNECIMENTO E INSTALACAO | UN
| código | COMPONENTES | UND. | CONSUMOS | PREÇO | TOTAL
| 1593 | TERMINAL METALICO A PRESSAO PARA 1 CABO DE 185 MM2, COM 1 FURO DE FIXACAO | UN | 1 | 10.4 | 10.4
| 88247 | AUXILIAR DE ELETRICISTA COM ENCARGOS COMPLEMENTARES | H | 0.5 | 12.19 | 6.09
| 88264 | ELETRICISTA COM ENCARGOS COMPLEMENTARES | H | 0.5 | 15.23 | 7.61
|  |  | Custo do material |  |  | 10.4
|  |  | mão de Obra |  |  | 13.7
equipamentos
serviços
|  |  | SUBTOTAL (R$)L |  |  | 24.1
| TOTAL (R$) |  |  |  |  | 24.1
[5 empty] | desconto 25% | 18.075
7.2.38 | 72261 | TERMINAL OU CONECTOR DE PRESSAO - PARA CABO 25MM2 - FORNECIMENTO E INSTALACAO | UN
| código | COMPONENTES | UND. | CONSUMOS | PREÇO | TOTAL
| 1587 | TERMINAL METALICO A PRESSAO PARA 1 CABO DE 35 MM2, COM 1 FURO DE FIXACAO | UN | 1 | 2.52 | 2.52
| 88247 | AUXILIAR DE ELETRICISTA COM ENCARGOS COMPLEMENTARES | H | 0.3 | 12.19 | 3.65
| 88264 | ELETRICISTA COM ENCARGOS COMPLEMENTARES | H | 0.3 | 15.23 | 4.56
|  |  | Custo do material |  |  | 2.52
|  |  | mão de Obra |  |  | 8.21
equipamentos
serviços
|  |  | SUBTOTAL (R$)L |  |  | 10.73
| TOTAL (R$) |  |  |  |  | 10.73
[5 empty] | desconto 25% | 8.0475
7.2.39 | 72265 | TERMINAL OU CONECTOR DE PRESSAO - PARA CABO 95MM2 - FORNECIMENTO E INSTALACAO | UN
| código | COMPONENTES | UND. | CONSUMOS | PREÇO | TOTAL
| 1590 | TERMINAL METALICO A PRESSAO PARA 1 CABO DE 95 MM2, COM 1 FURO DE FIXACAO | UN | 1 | 6.29 | 6.29
| 88247 | AUXILIAR DE ELETRICISTA COM ENCARGOS COMPLEMENTARES | H | 0.4 | 12.19 | 4.87
| 88264 | ELETRICISTA COM ENCARGOS COMPLEMENTARES | H | 0.4 | 15.23 | 6.09
|  |  | Custo do material |  |  | 6.29
|  |  | mão de Obra |  |  | 10.96
equipamentos
serviços
|  |  | SUBTOTAL (R$)L |  |  | 17.25
| TOTAL (R$) |  |  |  |  | 17.25
[5 empty] | desconto 25% | 12.9375
7.3 |  | CABEAMENTO ESTRUTURADO
7.3.1 | 93374 | REATERRO MECANIZADO DE VALA COM RETROESCAVADEIRA (CAPACIDADE DA CAÇAMBA DA RETRO: 0,26 M³ / POTÊNCIA: 88 HP), LARGURA ATÉ 0,8 M, PROFUNDIDADE ATÉ 1,5 M, COM SOLO (SEM SUBSTITUIÇÃO) DE 1ª CATEGORIA EM LOCAIS COM ALTO NÍVEL DE INTERFERÊNCIA. AF_04/2016 | M3
| código | COMPONENTES | UND. | CONSUMOS | PREÇO | TOTAL
| 5678 | RETROESCAVADEIRA SOBRE RODAS COM CARREGADEIRA, TRAÇÃO 4X4, POTÊNCIA LÍQ. 88 HP, CAÇAMBA CARREG. CAP. MÍN. 1 M3, CAÇAMBA RETRO CAP. 0,26 M3, PESO OPERACIONAL MÍN. 6.674 KG, PROFUNDIDADE ESCAVAÇÃO MÁX. 4,37 M - CHP DIURNO. AF_06/2014 | CHP | 0.048 | 92.73 | 4.45
| 5679 | RETROESCAVADEIRA SOBRE RODAS COM CARREGADEIRA, TRAÇÃO 4X4, POTÊNCIA LÍQ. 88 HP, CAÇAMBA CARREG. CAP. MÍN. 1 M3, CAÇAMBA RETRO CAP. 0,26 M3, PESO OPERACIONAL MÍN. 6.674 KG, PROFUNDIDADE ESCAVAÇÃO MÁX. 4,37 M - CHI DIURNO. AF_06/2014 | CHI | 0.062 | 34.32 | 2.12
| 5901 | CAMINHÃO PIPA 10.000 L TRUCADO, PESO BRUTO TOTAL 23.000 KG, CARGA ÚTIL MÁXIMA 15.935 KG, DISTÂNCIA ENTRE EIXOS 4,8 M, POTÊNCIA 230 CV, INCLUSIVE TANQUE DE AÇO PARA TRANSPORTE DE ÁGUA - CHP DIURNO. AF_06/2014 | CHP | 0.006 | 132.11 | 0.79
| 5903 | CAMINHÃO PIPA 10.000 L TRUCADO, PESO BRUTO TOTAL 23.000 KG, CARGA ÚTIL MÁXIMA 15.935 KG, DISTÂNCIA ENTRE EIXOS 4,8 M, POTÊNCIA 230 CV, INCLUSIVE TANQUE DE AÇO PARA TRANSPORTE DE ÁGUA - CHI DIURNO. AF_06/2014 | CHI | 0.003 | 34.79 | 0.1
| 88316 | SERVENTE COM ENCARGOS COMPLEMENTARES | H | 0.06 | 11.97 | 0.71
| 91533 | COMPACTADOR DE SOLOS DE PERCUSSÃO (SOQUETE) COM MOTOR A GASOLINA 4 TEMPOS, POTÊNCIA 4 CV - CHP DIURNO. AF_08/2015 | CHP | 0.274 | 17.88 | 4.89
| 91534 | COMPACTADOR DE SOLOS DE PERCUSSÃO (SOQUETE) COM MOTOR A GASOLINA 4 TEMPOS, POTÊNCIA 4 CV - CHI DIURNO. AF_08/2015 | CHI | 0.254 | 13.74 | 3.48
Custo do material
|  |  | mão de Obra |  |  | 0.71
|  |  | equipamentos |  |  | 15.83
serviços
|  |  | SUBTOTAL (R$)L |  |  | 16.54
| TOTAL (R$) |  |  |  |  | 16.54
[5 empty] | desconto 25% | 12.405
7.3.2 | 72915 | ESCAVACAO MECANICA DE VALA EM MATERIAL DE 2A. CATEGORIA ATE 2 M DE PROFUNDIDADE COM UTILIZACAO DE ESCAVADEIRA HIDRAULICA | M3
| código | COMPONENTES | UND. | CONSUMOS | PREÇO | TOTAL
| 88316 | SERVENTE COM ENCARGOS COMPLEMENTARES | H | 0.125 | 11.97 | 1.49
| 90991 | ESCAVADEIRA HIDRÁULICA SOBRE ESTEIRAS, CAÇAMBA 0,80 M3, PESO OPERACIONAL 17,8 T, POTÊNCIA LÍQUIDA 110 HP - CHP DIURNO. AF_10/2014 | CHP | 0.0625 | 130.46 | 8.15
Custo do material
|  |  | mão de Obra |  |  | 1.49
|  |  | equipamentos |  |  | 8.15
serviços
|  |  | SUBTOTAL (R$)L |  |  | 9.64
| TOTAL (R$) |  |  |  |  | 9.64
[5 empty] | desconto 25% | 7.23
7.3.3 | IFPB.02E | CAIXA DE PASSAGEM 80X80X62 CM (MEDIDAS INTERNAS) FUNDO BRITA COM TAMPA | UN |  | 1039.96 | 6.2398
| código | COMPONENTES | UND. | CONSUMOS | PREÇO | TOTAL
| IFPB.02E | CAIXA DE PASSAGEM 80X80X62 CM (MEDIDAS INTERNAS) FUNDO BRITA COM TAMPA | M | 1.2781 | 320.38 | 409.47
|  |  | Custo do material |  |  | 409.47
mão de Obra
equipamentos
serviços
|  |  | SUBTOTAL (R$)L |  |  | 409.47
| TOTAL (R$) |  |  |  |  | 409.47
[5 empty] | desconto 25% | 307.1025
7.3.3 | 08690/O | CABO DE FIBRA ÓTICA DE 6 VIAS | UN |  |  | 0
| código | COMPONENTES | UND. | CONSUMOS | PREÇO | TOTAL
| 08690/O | CABO DE FIBRA ÓTICA DE 6 VIAS | M | 1 | 13.68 | 13.68
|  |  | Custo do material |  |  | 13.68
mão de Obra
equipamentos
serviços
|  |  | SUBTOTAL (R$)L |  |  | 13.68
| TOTAL (R$) |  |  |  |  | 13.68
[5 empty] | desconto 25% | 10.26
7.3.5 | 93009 | ELETRODUTO RÍGIDO ROSCÁVEL, PVC, DN 60 MM (2") - FORNECIMENTO E INSTALAÇÃO. AF_12/2015 | M
| código | COMPONENTES | UND. | CONSUMOS | PREÇO | TOTAL
| 2681 | ELETRODUTO DE PVC RIGIDO ROSCAVEL DE 2 ", SEM LUVA | M | 1.1 | 7.77 | 8.54
| 88247 | AUXILIAR DE ELETRICISTA COM ENCARGOS COMPLEMENTARES | H | 0.129 | 12.19 | 1.57
| 88264 | ELETRICISTA COM ENCARGOS COMPLEMENTARES | H | 0.129 | 15.23 | 1.96
|  |  | Custo do material |  |  | 8.54
|  |  | mão de Obra |  |  | 3.53
equipamentos
serviços
|  |  | SUBTOTAL (R$)L |  |  | 12.07
| TOTAL (R$) |  |  |  |  | 12.07
[5 empty] | desconto 25% | 9.0525
7.3.6 | 93014 | LUVA PARA ELETRODUTO, PVC, ROSCÁVEL, DN 60 MM (2") - FORNECIMENTO E INSTALAÇÃO. AF_12/2015 | UN
| código | COMPONENTES | UND. | CONSUMOS | PREÇO | TOTAL
| 1894 | LUVA EM PVC RIGIDO ROSCAVEL, DE 2", PARA ELETRODUTO | UN | 1 | 2.31 | 2.31
| 88247 | AUXILIAR DE ELETRICISTA COM ENCARGOS COMPLEMENTARES | H | 0.258 | 12.19 | 3.14
| 88264 | ELETRICISTA COM ENCARGOS COMPLEMENTARES | H | 0.258 | 15.23 | 3.92
|  |  | Custo do material |  |  | 2.31
|  |  | mão de Obra |  |  | 7.06
equipamentos
serviços
|  |  | SUBTOTAL (R$)L |  |  | 9.37
| TOTAL (R$) |  |  |  |  | 9.37
[5 empty] | desconto 25% | 7.0275
8.0 |  | INSTALAÇÃO DE COMBATE A INCÊNDIO E PÂNICO
8.1 | 04081/ORSE | CONJUNTO MOTO-BOMBA CENTRÍFUGA, TRIFASICA, MOTOR 7.5 CV, SCHNEIDER BC-21 OU SIMILAR | UN
| código | COMPONENTES | UND. | CONSUMOS | PREÇO | TOTAL
| 04081/ORSE | CONJUNTO MOTO-BOMBA CENTRÍFUGA, TRIFASICA, MOTOR 7.5 CV, SCHNEIDER BC-21 OU SIMILAR | UN | 1 | 3183.5 | 3183.5
|  |  | Custo do material |  |  | 3183.5
mão de Obra
equipamentos
serviços
|  |  | SUBTOTAL (R$)L |  |  | 3183.5
| TOTAL (R$) |  |  |  |  | 3183.5
[5 empty] | desconto 25% | 2387.625
8.2 | 90091 | ESCAVAÇÃO MECANIZADA DE VALA COM PROF. ATÉ 1,5 M(MÉDIA ENTRE MONTANTE E JUSANTE/UMA COMPOSIÇÃO POR TRECHO), COM ESCAVADEIRA HIDRÁULICA (0,8 M3/111 HP), LARG. DE 1,5M A 2,5 M, EM SOLO DE 1A CATEGORIA, LOCAIS COM BAIXO NÍVEL DE INTERFERÊNCIA. AF_01/2015 | M3
| código | COMPONENTES | UND. | CONSUMOS | PREÇO | TOTAL
| 5631 | ESCAVADEIRA HIDRÁULICA SOBRE ESTEIRAS, CAÇAMBA 0,80 M3, PESO OPERACIONAL 17 T, POTENCIA BRUTA 111 HP - CHP DIURNO. AF_06/2014 | CHP | 0.026 | 134.15 | 3.48
| 5632 | ESCAVADEIRA HIDRÁULICA SOBRE ESTEIRAS, CAÇAMBA 0,80 M3, PESO OPERACIONAL 17 T, POTENCIA BRUTA 111 HP - CHI DIURNO. AF_06/2014 | CHI | 0.019 | 47.34 | 0.89
| 88316 | SERVENTE COM ENCARGOS COMPLEMENTARES | H | 0.053 | 11.97 | 0.63
|  |  | Custo do material |  |  | 3.48
|  |  | mão de Obra |  |  | 1.52
equipamentos
serviços
|  |  | SUBTOTAL (R$)L |  |  | 5
| TOTAL (R$) |  |  |  |  | 5
[5 empty] | desconto 25% | 3.75
8.3 | 73964/6 | REATERRO DE VALA COM COMPACTAÇÃO MANUAL | M3
| código | COMPONENTES | UND. | CONSUMOS | PREÇO | TOTAL
| 88316 | SERVENTE COM ENCARGOS COMPLEMENTARES | H | 3 | 11.97 | 35.91
|  |  | Custo do material |  |  | 35.91
mão de Obra
equipamentos
serviços
|  |  | SUBTOTAL (R$)L |  |  | 35.91
| TOTAL (R$) |  |  |  |  | 35.91
[5 empty] | desconto 25% | 26.9325
8.4 | IFPB.CIVIL.12 | Tubo PVC PBA JEI, classe 20, DN 100mm, para rede de água (NBR 5647), inclusive conexões - fornecimento e instalação |  |  | M
| Ref | Descrição | Unid | Quant | Custo Unit. | Custo Total
| 36380/SINAPI | Tubo PVC PBA JEI, classe 20, DN 100mm, para rede de água (NBR 5647) | M | 1.3 | 48.94 | 63.622
| 88248/SINAPI | Auxiliar de ancanador ou bombeiro hidráulico com encargos complementares | H | 2.2 | 12.05 | 26.51
| 88267/SINAPI | Encanador ou bombeiro hidráulico com encargos complementares | H | 2.2 | 15.05 | 33.11
|  |  | Custo do material |  |  | 63.622
|  |  | mão de Obra |  |  | 59.62
equipamentos
serviços
|  |  | SUBTOTAL (R$)L |  |  | 123.242
| TOTAL (R$) |  |  |  |  | 123.242
[5 empty] | desconto 25% | 92.4315
8.5 | 10094/ORSE | QUADRO DE COMANDO PARA 2 BOMBAS DE INCENDIO DE 5 CV, TRIFÁSICA, 220 VOLTS, COM CHAVE SELETORA, ACIONAMENTO MANUAL / AUTOMÁTICO | unid | 1
| código | COMPONENTES | UND. | CONSUMOS
| 10094/ORSE | QUADRO DE COMANDO PARA 2 BOMBAS DE INCENDIO DE 5 CV, TRIFÁSICA, 220 VOLTS, COM CHAVE SELETORA, ACIONAMENTO MANUAL / AUTOMÁTICO | unid | 1
* | Código | Descrição da Composição | Unid | Quant | Custo Unit. | Custo Total
| 00485/ORSE | Caixa de passagem 30x30cm, em chapa de aço galvanizado p/eletrica | un | 1 | 36 | 36
| 00589/ORSE | Chave liga-desliga 3x30a | un | 1 | 27 | 27
| 10796/ORSE | Quadro de comando para 2 bombas de incendio de 5 cv, trifásica, 220 volts, com chave seletora, acionamento manual / automático | un | 1 | 4399.05 | 4399.05
| 88264 | ELETRICISTA COM ENCARGOS COMPLEMENTARES | h | 2 | 15.25 | 30.5
| 88316 | SERVENTE COM ENCARGOS COMPLEMENTARES | h | 2 | 11.97 | 23.94
|  |  | Custo do material |  |  | 4462.05
|  |  | mão de Obra |  |  | 54.44
equipamentos
serviços
|  |  | SUBTOTAL (R$)L |  |  | 4516.49
| TOTAL (R$) |  |  |  |  | 4516.49
[5 empty] | desconto 25% | 3387.3675
8.6 | 73795/7 | VÁLVULA DE RETENÇÃO VERTICAL Ø 100MM (4") - FORNECIMENTO E INSTALAÇÃO | UN
| código | COMPONENTES | UND. | CONSUMOS | PREÇO | TOTAL
| 13 | ESTOPA | KG | 0.1 | 8.08 | 0.8
| 10415 | VALVULA DE RETENCAO VERTICAL, DE BRONZE (PN-16), 4", 200 PSI, EXTREMIDADES COM ROSCA | UN | 1 | 208.67 | 208.67
| 88267 | ENCANADOR OU BOMBEIRO HIDRÁULICO COM ENCARGOS COMPLEMENTARES | H | 1 | 15.05 | 15.05
| 88316 | SERVENTE COM ENCARGOS COMPLEMENTARES | H | 1 | 11.97 | 11.97
|  |  | Custo do material |  |  | 209.47
|  |  | mão de Obra |  |  | 27.02
equipamentos
serviços
|  |  | SUBTOTAL (R$)L |  |  | 236.49
| TOTAL (R$) |  |  |  |  | 236.49
[5 empty] | desconto 25% | 177.3675
8.7 | 05981/ORSE | FORNECIMENTO DE REGISTRO DE GAVETA EM FERRO FUNDIDO, COM BOLSAS PARA TUBO DE FERRO DÚCTIL, CUNHA DE BORRACHA, CABEÇOTE, PN 16, TIPO "EURO 25", DIAM. = 100MM | unid
| código | COMPONENTES | UND. | CONSUMOS | PREÇO | TOTAL
| 05636/ORSE | Registro gaveta fofo, c/ bolsas p/ tubo ferro dúctil, cunha borracha, cabeçote, pn 16, tipo euro 25, d= 100mm | un | 1 | 381.61 | 381.61
|  |  | Custo do material |  |  | 381.61
mão de Obra
equipamentos
serviços
|  |  | SUBTOTAL (R$)L |  |  | 381.61
| TOTAL (R$) |  |  |  |  | 381.61
[5 empty] | desconto 25% | 286.2075
9.0 |  | SERVIÇOS COMPLEMENTARES
9.1 | 10234/ORSE | GRAMA ESMERALDA EM PLACAS, FORNECIMENTO E PLANTIO | m² | 457.79
| código | COMPONENTES | UND. | CONSUMOS | PREÇO | TOTAL
| 88316 | Servente com encargos complementares | h | 0.08 | 11.97 | 0.95
| 25964/SINAPI | Jardineiro com encargos complementares | h | 0.08 | 11.97 | 0.95
| 11005/ORSE | Grama esmeralda em placas | m2 | 1 | 7.75 | 7.75
| 03800/ORSE | Adubo mineral NPK (10-10-10) | kg | 0.1 | 4.04 | 0.4
| 00140/ORSE | Adubo orgânico bovino, cacau ou similar | m3 | 0.005 | 219.09 | 1.09
| 02208/ORSE | Terra vegetal | m3 | 0.08 | 51.98 | 4.15
|  |  | Custo do material |  |  | 13.39
|  |  | mão de Obra |  |  | 1.9
equipamentos
serviços
|  |  | SUBTOTAL (R$)L |  |  | 15.29
| TOTAL (R$) |  |  |  |  | 15.29
[5 empty] | desconto 25% | 11.4675
9.2 | 02423/ORSE | MASTRO TRIPLO EM TUBO FERRO GALVANIZADO TELESCÓPICO P/ BANDEIRA ALT= 7M (3M X 2" + 4M X 1 1/2") | unid | 1
| código | COMPONENTES | UND. | CONSUMOS | PREÇO | TOTAL
| 02423/ORSE | MASTRO TRIPLO EM TUBO FERRO GALVANIZADO TELESCÓPICO P/ BANDEIRA ALT= 7M (3M X 2" + 4M X 1 1/2") | unid | 1 | 6786.21 | 6786.21
|  |  | Custo do material |  |  | 6786.21
mão de Obra
equipamentos
serviços
|  |  | SUBTOTAL (R$)L |  |  | 6786.21
| TOTAL (R$) |  |  |  |  | 6786.21
[5 empty] | desconto 25% | 5089.6575
9.3 | 02375/ORSE | MURO EM ALVENARIA BLOCO CERÂMICO, E= 0,09M, C/ ALV DE PEDRA 0,35 X 0,60M, PILARES (9X20CM) A CADA 3,0M, CINTAS INFERIOR E SUPERIOR (9X15CM) EM CONCRETO ARMADO FCK=15,0 MPA, C/ CHAPISCO, REBOCO E PINTURA HIDRACOR OU SIMILAR. | m²
| código | COMPONENTES | UND. | CONSUMOS | PREÇO | TOTAL
| 00091/ORSE | Alvenaria pedra calcárea argamassada c/ cimento e areia traço t-4 (1:5) - 1 saco cimento 50kg / 5 padiolas areia dim, 0,35z0,45x0,23m - Confecção mecânica e transporte | m3 | 0.105 | 316.2 | 33.2
| 00096/ORSE | Concreto simples usinado fck=15mpa, bombeado, lançado e adensado em superestrura | m3 | 0.0331 | 303.07 | 10.03
| 00115/ORSE | Forma plana para estruturas, em compensado resinado de 12mm, 02 usos, inclusive escoramento - Revisada 07,2015 | m2 | 0.332 | 76.77 | 25.48
| 00140/ORSE | Aço CA - 50 Ø 6,3 a 12,5mm, inclusive corte, dobragem, montagem e colocacao de ferragens nas formas, para superestruturas e fundações | kg | 2.343 | 6.21 | 14.55
| 00151/ORSE | Alvenaria bloco cerâmico vedação, 9x19x24cm, e=9cm, com argamassa t5 - 1:2:8 (cimento/cal/areia), junta=2cm | m2 | 0.8675 | 31.73 | 27.52
| 02322/ORSE | Pintura de acabamento com aplicação de 02 demãos de tinta mineral em pó (Hidracor ou similar) | m2 | 2 | 8.83 | 17.66
| 03310/ORSE | Chapisco em parede com argamassa traço t1 - 1:3 (cimento / areia) - Revisado 08/2015 | m2 | 2 | 4.31 | 8.62
| 03318/ORSE | Reboco especial de parede 2cm com argamassa traço t3 - 1:3 cimento / areia / vedacit | m2 | 2 | 24.91 | 49.82
Custo do material
mão de Obra
equipamentos
|  |  | serviços |  |  | 186.68
|  |  | SUBTOTAL (R$)L |  |  | 186.68
| TOTAL (R$) |  |  |  |  | 186.68
[5 empty] | desconto 25% | 140.01
9.4 | 03139/ORSE | CERCA COM ESTACA DE CONCRETO (ESPAÇAMENTO 1,50M) H = 2,00M, ALTURA ÚTIL 1,60M, C/ 6 FIOS ARAME FARPADO INCLUSIVE FUNDAÇÃO COM ESCAVAÇÃO DE 40X40X40 CM, REATERRO E CONCRETO 40X40X22CM | m
* | Código | Descrição da Composição | Unid | Quant | Custo Unit, | Custo Total
| 88309 | Pedreiro | h | 1.5 | 15.08 | 22.62
| 88316 | Servente com encargos complementares | h | 1.5 | 11.97 | 17.955
| 02754/ORSE | Estaca pré-moldada de concreto armado (mourão), para cerca, seção 10x10, reta ou com ponta oblíqua | m | 0.803 | 10.08 | 8.0942
| 00340/SINAPI | Arame farpado 16 bwg 4 x 4", 23,50 kg/rolo 500 m | m | 6 | 0.75 | 4.5
| 00095/ORSE | Concreto simples fabricado na obra, fck=13,5 mpa, lançado e adensado | m3 | 0.025 | 340.09 | 8.5023
|  |  | Custo do material |  |  | 21.0965
|  |  | mão de Obra |  |  | 40.575
equipamentos
serviços
|  |  | SUBTOTAL (R$)L |  |  | 61.6715
| TOTAL (R$) |  |  |  |  | 61.6715
[5 empty] | desconto 25% | 46.2536
9.5 | 01871/ORSE | GRADIL DE FERRO 1/2"X1/2"ESPAÇAMENTO 10CM-MONTANTES DE TUBO DE AÇO GALV. Ø 2"ESPAÇAMENTO 3M INCLUSIVE ASSENTAMENTO | m²
* | Código | Descrição da Composição | Unid | Quant | Custo Unit, | Custo Total
| 88309 | Pedreiro | h | 1 | 15.08 | 15.08
| 88316 | Servente | h | 1.2 | 11.97 | 14.364
| 02313/ORSE | Tubo de aço galvanizado leve c/ costura c/ rosca BSP Ø = 60,30mm ( 2" ), e = 2,65mm, l = 6000mm NBR 5580 | m | 2.4 | 24.5 | 58.8
| 00261/ORSE | Barra quadrada de ferro 1/2" (1,27 kg/m) | m | 2.5 | 6.65 | 16.625
| 00036/ORSE | Mão-de-obra para confecção de gradil padrão cehop inclusive solda | m2 | 1 | 155 | 155
|  |  | Custo do material |  |  | 230.425
|  |  | mão de Obra |  |  | 29.444
equipamentos
serviços
|  |  | SUBTOTAL (R$)L |  |  | 259.87
| TOTAL (R$) |  |  |  |  | 259.87
[5 empty] | desconto 25% | 194.9025
9.6 | 9537 | LIMPEZA FINAL DA OBRA | M2 |  | 6786.21 | 6786.21
| código | COMPONENTES | UND. | CONSUMOS | PREÇO | TOTAL
| 3 | ACIDO MURIATICO, DILUICAO 10% A 12% PARA USO EM LIMPEZA | L | 0.05 | 3.22 | 0.16
| 88316 | SERVENTE COM ENCARGOS COMPLEMENTARES | H | 0.14 | 11.97 | 1.67
|  |  | Custo do material |  |  | 0.16
|  |  | mão de Obra |  |  | 1.67
equipamentos
serviços
|  |  | SUBTOTAL (R$)L |  |  | 1.83
| TOTAL (R$) |  |  |  |  | 1.83
[5 empty] | desconto 25% | 1.3725
10.0 |  | ADMINISTRAÇÃO E GERENCIAMENTO DA OBRA
| código | COMPONENTES | UND. | CONSUMOS | PREÇO | TOTAL
10.1 | Lei 4950-A | ENGENHEIRO RESIDENTE | mês | 1 | 11869.49 | 11869.49
[5 empty] | desconto 25% | 8902.1175
10.2 | Convenção coletiva | AUXILIAR ADMINISTRATIVO | mês | 1 | 1480.34 | 1480.34
[5 empty] | desconto 25% | 1110.255
10.3 | Convenção coletiva | MESTRE DE OBRAS | mês | 1 | 2244.21 | 2244.21
[5 empty] | desconto 25% | 1683.1575
10.4 | Convenção coletiva | ALMOXARIFE (OBRAS) | mês | 1 | 1439.22 | 1439.22
[5 empty] | desconto 25% | 1079.415
10.5 | Convenção coletiva | VIGILANTE | mês | 1 | 1449.49 | 1449.49
[5 empty] | desconto 25% | 1087.1175
10.6 |  | CONSUMO DE ÁGUA | mês | 1 | 1273.55 | 1273.55
[5 empty] | desconto 25% | 955.1625
10.7 |  | CONSUMO DE ENERGIA ELÉTRICA | mês | 1 | 1124.08 | 1124.08
[5 empty] | desconto 25% | 843.06
10.8 | CREA | ART`s (Execução) | mês | 1 | 214.82 | 214.82
[5 empty] | desconto 25% | 161.115
Note on G1461: medição: R$1086,65

## Comp. Reservatòrio
OBRA: RESERVATÓRIO - CAMPUS SANTA LUZIA DO IFPB |  |  |  | DATA REFERÊNCIA: ABRIL/2017
ENGENHEIRO RESPONSÁVEL: José Adriano Rocha de Alencar CREA 160.577.770-6
COMPOSIÇÃO DOS ITENS REFERENTE AO RESERVATÓRIO - CAMPUS SANTA LUZIA
1.1 | SERT | 74077/3 | LOCACAO CONVENCIONAL DE OBRA, ATRAVÉS DE GABARITO DE TABUAS CORRIDAS PONTALETADAS, COM REAPROVEITAMENTO DE 3 VEZES. | M2 | COEFIC. | PREÇO | TOTAL
| INSUMO | 337 | ARAME RECOZIDO 18 BWG, 1,25 MM (0,01 KG/M) | KG | 0.02 | 10 | 0.2
| INSUMO | 4491 | PECA DE MADEIRA NATIVA / REGIONAL 7,5 X 7,5CM (3X3) NAO APARELHADA (P/FORMA) | M | 0.12 | 7.28 | 0.87
| INSUMO | 5061 | PREGO DE ACO POLIDO COM CABECA 18 X 27 (2 1/2 X 10) | KG | 0.01 | 10 | 0.1
| INSUMO | 10567 | TABUA MADEIRA 3A QUALIDADE 2,5 X 23,0CM (1 X 9") NAO APARELHADA | M | 0.1067 | 5.93 | 0.63
| COMPOSICAO | 88262 | CARPINTEIRO DE FORMAS COM ENCARGOS COMPLEMENTARES | H | 0.1 | 14.99 | 1.49
| COMPOSICAO | 88316 | SERVENTE COM ENCARGOS COMPLEMENTARES | H | 0.1 | 11.97 | 1.19
|  |  |  | Custo do material |  |  | 1.8
|  |  |  | mão de Obra |  |  | 2.68
Equipamento
Serviço
|  |  |  | SUBTOTAL (R$) |  |  | 4.48
| TOTAL (R$) | [5 empty] | 4.48
[5 empty] | desconto 25%: |  | 3.36
2.1 | MOVT | 90082 | ESCAVAÇÃO MECANIZADA DE VALA COM PROF. ATÉ 1,5 M (MÉDIA ENTRE MONTANTE E JUSANTE/UMA COMPOSIÇÃO POR TRECHO), COM ESCAVADEIRA HIDRÁULICA (0,8 M3/111 HP), LARG. DE 1,5 M A 2,5 M, EM SOLO DE 1A CATEGORIA, EM LOCAIS COM ALTO NÍVEL DE INTERFERÊNCIA. AF_01/2015 | M3 | COEFIC. | PREÇO | TOTAL
| COMPOSICAO | 5631 | ESCAVADEIRA HIDRÁULICA SOBRE ESTEIRAS, CAÇAMBA 0,80 M3, PESO OPERACIONAL 17 T, POTENCIA BRUTA 111 HP - CHP DIURNO. AF_06/2014 | CHP | 0.06 | 134.15 | 8.04
| COMPOSICAO | 5632 | ESCAVADEIRA HIDRÁULICA SOBRE ESTEIRAS, CAÇAMBA 0,80 M3, PESO OPERACIONAL 17 T, POTENCIA BRUTA 111 HP - CHI DIURNO. AF_06/2014 | CHI | 0.045 | 47.34 | 2.13
| COMPOSICAO | 88316 | SERVENTE COM ENCARGOS COMPLEMENTARES | H | 0.125 | 11.97 | 1.49
Custo do material
|  |  |  | mão de Obra |  |  | 1.49
|  |  |  | Equipamento |  |  | 10.17
Serviço
|  |  |  | SUBTOTAL (R$) |  |  | 11.66
| TOTAL (R$) | [5 empty] | 11.66
[5 empty] | desconto 25%: |  | 8.745
2.2 | MOVT | 90085 | ESCAVAÇÃO MECANIZADA DE VALA COM PROF. MAIOR QUE 1,5 M ATÉ 3,0 M (MÉDIA ENTRE MONTANTE E JUSANTE/UMA COMPOSIÇÃO POR TRECHO), COM ESCAVADEIRA HIDRÁULICA (0,8 M3/111 HP), LARG. DE 1,5 M A 2,5 M, EM SOLO DE 1A CATEGORIA, EM LOCAIS COM ALTO NÍVEL DE INTERFERÊ | M3 | COEFIC. | PREÇO | TOTAL
| COMPOSICAO | 5631 | ESCAVADEIRA HIDRÁULICA SOBRE ESTEIRAS, CAÇAMBA 0,80 M3, PESO OPERACIONAL 17 T, POTENCIA BRUTA 111 HP - CHP DIURNO. AF_06/2014 | CHP | 0.038 | 134.15 | 5.09
| COMPOSICAO | 5632 | ESCAVADEIRA HIDRÁULICA SOBRE ESTEIRAS, CAÇAMBA 0,80 M3, PESO OPERACIONAL 17 T, POTENCIA BRUTA 111 HP - CHI DIURNO. AF_06/2014 | CHI | 0.028 | 47.34 | 1.32
| COMPOSICAO | 88316 | SERVENTE COM ENCARGOS COMPLEMENTARES | H | 0.08 | 11.97 | 0.95
Custo do material
|  |  |  | mão de Obra |  |  | 0.95
|  |  |  | Equipamento |  |  | 6.41
Serviço
|  |  |  | SUBTOTAL (R$) |  |  | 7.36
| TOTAL (R$) | [5 empty] | 7.36
[5 empty] | desconto 25%: |  | 5.52
2.3 | MOVT | 94097 | PREPARO DE FUNDO DE VALA COM LARGURA MENOR QUE 1,5 M, EM LOCAL COM NÍVEL BAIXO DE INTERFERÊNCIA. AF_06/2016 | M2 | COEFIC. | PREÇO | TOTAL
| COMPOSICAO | 88309 | PEDREIRO COM ENCARGOS COMPLEMENTARES | H | 0.104 | 15.08 | 1.56
| COMPOSICAO | 88316 | SERVENTE COM ENCARGOS COMPLEMENTARES | H | 0.156 | 11.97 | 1.86
| COMPOSICAO | 91533 | COMPACTADOR DE SOLOS DE PERCUSSÃO (SOQUETE) COM MOTOR A GASOLINA 4 TEMPOS, POTÊNCIA 4 CV - CHP DIURNO. AF_08/2015 | CHP | 0.007 | 17.88 | 0.12
| COMPOSICAO | 91534 | COMPACTADOR DE SOLOS DE PERCUSSÃO (SOQUETE) COM MOTOR A GASOLINA 4 TEMPOS, POTÊNCIA 4 CV - CHI DIURNO. AF_08/2015 | CHI | 0.007 | 13.74 | 0.09
Custo do material
|  |  |  | mão de Obra |  |  | 3.42
|  |  |  | Equipamento |  |  | 0.21
Serviço
|  |  |  | SUBTOTAL (R$) |  |  | 3.63
| TOTAL (R$) | [5 empty] | 3.63
[5 empty] | desconto 25%: |  | 2.7225
2.4 | MOVT | 73964/6 | REATERRO DE VALA COM COMPACTAÇÃO MANUAL | M3 | COEFIC. | PREÇO | TOTAL
| COMPOSICAO | 88316 | SERVENTE COM ENCARGOS COMPLEMENTARES | H | 3 | 11.97 | 35.91
Custo do material
|  |  |  | mão de Obra |  |  | 35.91
|  |  |  | Equipamento |  |  | 0
Serviço
|  |  |  | SUBTOTAL (R$) |  |  | 35.91
| TOTAL (R$) | [5 empty] | 35.91
[5 empty] | desconto 25%: |  | 26.9325
2.5 | MOVT | 94342 | ATERRO MANUAL DE VALAS COM AREIA PARA ATERRO E COMPACTAÇÃO MECANIZADA. AF_05/2016 | M3 | COEFIC. | PREÇO | TOTAL
| INSUMO | 368 | AREIA PARA ATERRO - POSTO JAZIDA/FORNECEDOR (RETIRADO NA JAZIDA, SEM TRANSPORTE) | M3 | 1.25 | 45 | 56.25
| COMPOSICAO | 5901 | CAMINHÃO PIPA 10.000 L TRUCADO, PESO BRUTO TOTAL 23.000 KG, CARGA ÚTIL MÁXIMA 15.935 KG, DISTÂNCIA ENTRE EIXOS 4,8 M, POTÊNCIA 230 CV, INCLUSIVE TANQUE DE AÇO PARA TRANSPORTE DE ÁGUA - CHP DIURNO. AF_06/2014 | CHP | 0.006 | 132.11 | 0.79
| COMPOSICAO | 5903 | CAMINHÃO PIPA 10.000 L TRUCADO, PESO BRUTO TOTAL 23.000 KG, CARGA ÚTIL MÁXIMA 15.935 KG, DISTÂNCIA ENTRE EIXOS 4,8 M, POTÊNCIA 230 CV, INCLUSIVE TANQUE DE AÇO PARA TRANSPORTE DE ÁGUA - CHI DIURNO. AF_06/2014 | CHI | 0.003 | 34.79 | 0.1
| COMPOSICAO | 88316 | SERVENTE COM ENCARGOS COMPLEMENTARES | H | 0.659 | 11.97 | 7.88
| COMPOSICAO | 91533 | COMPACTADOR DE SOLOS DE PERCUSSÃO (SOQUETE) COM MOTOR A GASOLINA 4 TEMPOS, POTÊNCIA 4 CV - CHP DIURNO. AF_08/2015 | CHP | 0.274 | 17.88 | 4.89
| COMPOSICAO | 91534 | COMPACTADOR DE SOLOS DE PERCUSSÃO (SOQUETE) COM MOTOR A GASOLINA 4 TEMPOS, POTÊNCIA 4 CV - CHI DIURNO. AF_08/2015 | CHI | 0.254 | 13.74 | 3.48
|  |  |  | Custo do material |  |  | 56.25
|  |  |  | mão de Obra |  |  | 7.88
|  |  |  | Equipamento |  |  | 9.26
Serviço
|  |  |  | SUBTOTAL (R$) |  |  | 73.39
| TOTAL (R$) | [5 empty] | 73.39
[5 empty] | desconto 25%: |  | 55.0425
3.1 | FUES | 74007/1 | FORMA TABUA P/ CONCRETO EM FUNDACAO C/ REAPROVEITAMENTO 10 X. | M2 | COEFIC. | PREÇO | TOTAL
| INSUMO | 2692 | DESMOLDANTE PROTETOR PARA FORMAS DE MADEIRA, DE BASE OLEOSA EMULSIONADA EM AGUA | L | 0.1 | 6.95 | 0.69
| INSUMO | 4491 | PECA DE MADEIRA NATIVA / REGIONAL 7,5 X 7,5CM (3X3) NAO APARELHADA (P/FORMA) | M | 0.285 | 7.28 | 2.07
| INSUMO | 4517 | PECA DE MADEIRA NATIVA/REGIONAL 2,5 X 7,0 CM (SARRAFO-P/FORMA) | M | 0.27 | 1.21 | 0.32
| INSUMO | 5061 | PREGO DE ACO POLIDO COM CABECA 18 X 27 (2 1/2 X 10) | KG | 0.15 | 10 | 1.5
| INSUMO | 6189 | TABUA MADEIRA 2A QUALIDADE 2,5 X 30,0CM (1 X 12") NAO APARELHADA | M | 0.495 | 8.74 | 4.32
| COMPOSICAO | 88239 | AJUDANTE DE CARPINTEIRO COM ENCARGOS COMPLEMENTARES | H | 0.1875 | 12.03 | 2.25
| COMPOSICAO | 88262 | CARPINTEIRO DE FORMAS COM ENCARGOS COMPLEMENTARES | H | 0.75 | 14.99 | 11.24
|  |  |  | Custo do material |  |  | 8.9
|  |  |  | mão de Obra |  |  | 13.49
Equipamento
Serviço
|  |  |  | SUBTOTAL (R$) |  |  | 22.39
| TOTAL (R$) | [5 empty] | 22.39
[5 empty] | desconto 25%: |  | 16.7925
3.2 |  | 03171/ORSE | Forma plana para estruturas, em compensado resinado de 10mm, 05 usos, inclusive escoramento - Revisada 07.2015 | m2
Composição de Preço
|  | Código | Descrição da Composição | Unid | Quant | Custo Unit. | Custo Total
|  | 00629/ORSE | Compensado resinado 10mm - Madeirit ou similar | m2 | 0.234 | 16.5 | 3.861
|  | 01569/ORSE | Madeira mista serrada (barrote) 6 x 6cm - 0,0036 m3/m (angelim, louro) | m | 1.227 | 4.86 | 5.9632
|  | 00333/SINAPI | Arame galvanizado 14 bwg, d = 2,11 mm (0,026 kg/m) | kg | 0.15 | 10.93 | 1.6395
|  | 88262/SINAPI | CARPINTEIRO DE FORMAS COM ENCARGOS COMPLEMENTARES | h | 0.973 | 14.99 | 14.5853
|  | 02692/SINAPI | Desmoldante protetor para formas de madeira, de base oleosaemulsionada em agua | l | 0.02 | 6.89 | 0.1378
|  | 04509/SINAPI | Peca de madeira 3a qualidade 2,5 x 10cm nao aparelhada | m | 1.089 | 2.99 | 3.2561
|  | 05068/SINAPI | Prego de aco polido com cabeca 17 x 21 (2 x 11) | kg | 0.025 | 8.13 | 0.20325
|  | 05069/SINAPI | Prego de aco polido com cabeca 17 x 27 (2 1/2 x 11) | kg | 0.1 | 8.29 | 0.829
|  | 88316/SINAPI | SERVENTE COM ENCARGOS COMPLEMENTARES | h | 0.243 | 11.97 | 2.9087
|  | 06193/SINAPI | Tabua madeira 2a qualidade 2,5 x 20,0cm (1 x 8") nao aparelhada | m | 0.122 | 4.48 | 0.54656
|  |  |  | Custo do material |  |  | 16.4364
|  |  |  | mão de Obra |  |  | 17.494
Equipamento
Serviço
|  |  |  | SUBTOTAL (R$) |  |  | 33.9304
| TOTAL (R$) | [5 empty] | 33.9304
[5 empty] | desconto 25%: |  | 25.4478
3.3 |  | 11486/ORSE | Concreto simples usinado fck=30mpa, bombeado, lançado e adensado na infraestrutura | m3
Composição de Preço
|  | Código | Descrição da Composição | Unid | Quant | Custo Unit. | Custo Total
|  | 25950/SINAPI | Servico de bombeamento de concreto com consumo minimo de 40m3 | m3 | 1 | 28.42 | 28.42
|  | 34494/SINAPI | Concreto usinado bombeavel, classe de resistencia c30, com brita 0 e 1, slump = 100 +/- 20 mm, exclui servico de bombeamento (nbr 8953) | m3 | 1 | 251.81 | 251.81
|  | 11477/ORSE | Lançamento de concreto usinado, bombeado, para infraestrutura, incluindo colocação, adensamento e acabamento | m3 | 1 | 19.48 | 19.48
Custo do material
mão de Obra
Equipamento
|  |  |  | Serviço |  |  | 299.71
|  |  |  | SUBTOTAL (R$) |  |  | 299.71
| TOTAL (R$) | [5 empty] | 299.71
[5 empty] | desconto 25%: |  | 224.7825
3.4 | FUES | 95241 | LASTRO DE CONCRETO, E = 5 CM, PREPARO MECÂNICO, INCLUSOS LANÇAMENTO E ADENSAMENTO. AF_07_2016 | M2 | COEFIC. | PREÇO | TOTAL
| COMPOSICAO | 92873 | LANÇAMENTO COM USO DE BALDES, ADENSAMENTO E ACABAMENTO DE CONCRETO EM ESTRUTURAS. AF_12/2015 | M3 | 0.05 | 122.73 | 6.13
| COMPOSICAO | 94962 | CONCRETO MAGRO PARA LASTRO, TRAÇO 1:4,5:4,5 (CIMENTO/ AREIA MÉDIA/ BRITA 1) - PREPARO MECÂNICO COM BETONEIRA 400 L. AF_07/2016 | M3 | 0.05 | 211.85 | 10.59
Custo do material
mão de Obra
Equipamento
|  |  |  | Serviço |  |  | 16.72
|  |  |  | SUBTOTAL (R$) |  |  | 16.72
| TOTAL (R$) | [5 empty] | 16.72
[5 empty] | desconto 25%: |  | 12.54
3.5 | FUES | 92915 | ARMAÇÃO DE ESTRUTURAS DE CONCRETO ARMADO, EXCETO VIGAS, PILARES, LAJES E FUNDAÇÕES PROFUNDAS (DE EDIFÍCIOS DE MÚLTIPLOS PAVIMENTOS, EDIFICAÇÃO TÉRREA OU SOBRADO), UTILIZANDO AÇO CA-60 DE 5.0 MM - MONTAGEM. AF_12/2015 | KG | COEFIC. | PREÇO | TOTAL
| INSUMO | 337 | ARAME RECOZIDO 18 BWG, 1,25 MM (0,01 KG/M) | KG | 0.025 | 10 | 0.25
| INSUMO | 39017 | ESPACADOR / DISTANCIADOR CIRCULAR COM ENTRADA LATERAL, EM PLASTICO, PARA VERGALHAO *4,2 A 12,5* MM, COBRIMENTO 20 MM | UN | 1.19 | 0.11 | 0.13
| COMPOSICAO | 88238 | AJUDANTE DE ARMADOR COM ENCARGOS COMPLEMENTARES | H | 0.0285 | 12.01 | 0.34
| COMPOSICAO | 88245 | ARMADOR COM ENCARGOS COMPLEMENTARES | H | 0.1743 | 14.99 | 2.61
| COMPOSICAO | 92791 | CORTE E DOBRA DE AÇO CA-60, DIÂMETRO DE 5.0 MM, UTILIZADO EM ESTRUTURAS DIVERSAS, EXCETO LAJES. AF_12/2015 | KG | 1 | 7.57 | 7.57
|  |  |  | Custo do material |  |  | 0.38
|  |  |  | mão de Obra |  |  | 2.95
Equipamento
|  |  |  | Serviço |  |  | 7.57
|  |  |  | SUBTOTAL (R$) |  |  | 10.9
| TOTAL (R$) | [5 empty] | 10.9
[5 empty] | desconto 25%: |  | 8.175
3.6 | FUES | 92917 | ARMAÇÃO DE ESTRUTURAS DE CONCRETO ARMADO, EXCETO VIGAS, PILARES, LAJES E FUNDAÇÕES PROFUNDAS (DE EDIFÍCIOS DE MÚLTIPLOS PAVIMENTOS, EDIFICAÇÃO TÉRREA OU SOBRADO), UTILIZANDO AÇO CA-50 DE 8.0 MM - MONTAGEM. AF_12/2015 | KG | COEFIC. | PREÇO | TOTAL
| INSUMO | 337 | ARAME RECOZIDO 18 BWG, 1,25 MM (0,01 KG/M) | KG | 0.025 | 10 | 0.25
| INSUMO | 39017 | ESPACADOR / DISTANCIADOR CIRCULAR COM ENTRADA LATERAL, EM PLASTICO, PARA VERGALHAO *4,2 A 12,5* MM, COBRIMENTO 20 MM | UN | 0.743 | 0.11 | 0.08
| COMPOSICAO | 88238 | AJUDANTE DE ARMADOR COM ENCARGOS COMPLEMENTARES | H | 0.0162 | 12.01 | 0.19
| COMPOSICAO | 88245 | ARMADOR COM ENCARGOS COMPLEMENTARES | H | 0.0993 | 14.99 | 1.48
| COMPOSICAO | 92793 | CORTE E DOBRA DE AÇO CA-50, DIÂMETRO DE 8.0 MM, UTILIZADO EM ESTRUTURAS DIVERSAS, EXCETO LAJES. AF_12/2015 | KG | 1 | 7.78 | 7.78
|  |  |  | Custo do material |  |  | 0.33
|  |  |  | mão de Obra |  |  | 1.67
Equipamento
|  |  |  | Serviço |  |  | 7.78
|  |  |  | SUBTOTAL (R$) |  |  | 9.78
| TOTAL (R$) | [5 empty] | 9.78
[5 empty] | desconto 25%: |  | 7.335
3.7 | FUES | 92919 | ARMAÇÃO DE ESTRUTURAS DE CONCRETO ARMADO, EXCETO VIGAS, PILARES, LAJES E FUNDAÇÕES PROFUNDAS (DE EDIFÍCIOS DE MÚLTIPLOS PAVIMENTOS, EDIFICAÇÃO TÉRREA OU SOBRADO), UTILIZANDO AÇO CA-50 DE 10.0 MM - MONTAGEM. AF_12/2015 | KG | COEFIC. | PREÇO | TOTAL
| INSUMO | 337 | ARAME RECOZIDO 18 BWG, 1,25 MM (0,01 KG/M) | KG | 0.025 | 10 | 0.25
| INSUMO | 39017 | ESPACADOR / DISTANCIADOR CIRCULAR COM ENTRADA LATERAL, EM PLASTICO, PARA VERGALHAO *4,2 A 12,5* MM, COBRIMENTO 20 MM | UN | 0.543 | 0.11 | 0.05
| COMPOSICAO | 88238 | AJUDANTE DE ARMADOR COM ENCARGOS COMPLEMENTARES | H | 0.0121 | 12.01 | 0.14
| COMPOSICAO | 88245 | ARMADOR COM ENCARGOS COMPLEMENTARES | H | 0.0743 | 14.99 | 1.11
| COMPOSICAO | 92794 | CORTE E DOBRA DE AÇO CA-50, DIÂMETRO DE 10.0 MM, UTILIZADO EM ESTRUTURAS DIVERSAS, EXCETO LAJES. AF_12/2015 | KG | 1 | 6.43 | 6.43
|  |  |  | Custo do material |  |  | 0.3
|  |  |  | mão de Obra |  |  | 1.25
Equipamento
|  |  |  | Serviço |  |  | 6.43
|  |  |  | SUBTOTAL (R$) |  |  | 7.98
| TOTAL (R$) | [5 empty] | 7.98
[5 empty] | desconto 25%: |  | 5.985
3.8 | FUES | 92921 | ARMAÇÃO DE ESTRUTURAS DE CONCRETO ARMADO, EXCETO VIGAS, PILARES, LAJES E FUNDAÇÕES PROFUNDAS (DE EDIFÍCIOS DE MÚLTIPLOS PAVIMENTOS, EDIFICAÇÃO TÉRREA OU SOBRADO), UTILIZANDO AÇO CA-50 DE 12.5 MM - MONTAGEM. AF_12/2015 | KG | COEFIC. | PREÇO | TOTAL
| INSUMO | 337 | ARAME RECOZIDO 18 BWG, 1,25 MM (0,01 KG/M) | KG | 0.025 | 10 | 0.25
| INSUMO | 39017 | ESPACADOR / DISTANCIADOR CIRCULAR COM ENTRADA LATERAL, EM PLASTICO, PARA VERGALHAO *4,2 A 12,5* MM, COBRIMENTO 20 MM | UN | 0.367 | 0.11 | 0.04
| COMPOSICAO | 88238 | AJUDANTE DE ARMADOR COM ENCARGOS COMPLEMENTARES | H | 0.0089 | 12.01 | 0.1
| COMPOSICAO | 88245 | ARMADOR COM ENCARGOS COMPLEMENTARES | H | 0.0542 | 14.99 | 0.81
| COMPOSICAO | 92795 | CORTE E DOBRA DE AÇO CA-50, DIÂMETRO DE 12.5 MM, UTILIZADO EM ESTRUTURAS DIVERSAS, EXCETO LAJES. AF_12/2015 | KG | 1 | 5.53 | 5.53
|  |  |  | Custo do material |  |  | 0.29
|  |  |  | mão de Obra |  |  | 0.91
Equipamento
|  |  |  | Serviço |  |  | 5.53
|  |  |  | SUBTOTAL (R$) |  |  | 6.73
| TOTAL (R$) | [5 empty] | 6.73
[5 empty] | desconto 25%: |  | 5.0475
3.9 | FUES | 92922 | ARMAÇÃO DE ESTRUTURAS DE CONCRETO ARMADO, EXCETO VIGAS, PILARES, LAJES E FUNDAÇÕES PROFUNDAS (DE EDIFÍCIOS DE MÚLTIPLOS PAVIMENTOS, EDIFICAÇÃO TÉRREA OU SOBRADO), UTILIZANDO AÇO CA-50 DE 16.0 MM - MONTAGEM. AF_12/2015 | KG | COEFIC. | PREÇO | TOTAL
| INSUMO | 337 | ARAME RECOZIDO 18 BWG, 1,25 MM (0,01 KG/M) | KG | 0.025 | 10 | 0.25
| INSUMO | 39017 | ESPACADOR / DISTANCIADOR CIRCULAR COM ENTRADA LATERAL, EM PLASTICO, PARA VERGALHAO *4,2 A 12,5* MM, COBRIMENTO 20 MM | UN | 0.212 | 0.11 | 0.02
| COMPOSICAO | 88238 | AJUDANTE DE ARMADOR COM ENCARGOS COMPLEMENTARES | H | 0.006 | 12.01 | 0.07
| COMPOSICAO | 88245 | ARMADOR COM ENCARGOS COMPLEMENTARES | H | 0.0367 | 14.99 | 0.55
| COMPOSICAO | 92796 | CORTE E DOBRA DE AÇO CA-50, DIÂMETRO DE 16.0 MM, UTILIZADO EM ESTRUTURAS DIVERSAS, EXCETO LAJES. AF_12/2015 | KG | 1 | 4.59 | 4.59
|  |  |  | Custo do material |  |  | 0.27
|  |  |  | mão de Obra |  |  | 0.62
Equipamento
|  |  |  | Serviço |  |  | 4.59
|  |  |  | SUBTOTAL (R$) |  |  | 5.48
| TOTAL (R$) | [5 empty] | 5.48
[5 empty] | desconto 25%: |  | 4.11
3.10 |  | IFPB.CIVIL.04 | Alvenaria em tijolo cerâmico 1 vez, assentado em argamassa traço 1:2:8 (cimento, cal e areia) | m² | COEFIC. | PREÇO | TOTAL
|  | 7266/SINAPI | Bloco cerâmico (alvenaria de vedação), de 9 X 19 X 19 cm | mil | 0.05 | 400 | 20
|  | 87292/SINAPI | Argamassa traço 1:2:8 (cimento, cal e areia média) para emboço/massa única/assentamento de alvenaria de vedação, preparo mecânico com betoneira 400L | m³ | 0.0316 | 296.14 | 9.358
|  | 88309/SINAPI | Pedreiro com encargos complementares | h | 1.5 | 15.08 | 22.62
|  | 88316/SINAPI | Servente com encargos complementares | h | 1.5 | 11.97 | 17.955
|  |  |  | Custo do material |  |  | 20
|  |  |  | mão de Obra |  |  | 40.575
Equipamento
|  |  |  | Serviço |  |  | 9.358
|  |  |  | SUBTOTAL (R$) |  |  | 69.933
| TOTAL (R$) | [5 empty] | 69.933
[5 empty] | desconto 25%: |  | 52.4498
4.1 |  | 11657/ORSE | Forma plana para estruturas, em compensado resinado de 10mm, 07 usos, inclusive escoramento - Revisada 07.2015 | m2
Composição de Preço
|  | Código | Descrição da Composição | Unid | Quant | Custo Unit. | Custo Total
|  | 00629/ORSE | Compensado resinado 10mm - Madeirit ou similar | m2 | 0.167 | 16.55 | 2.7639
|  | 01569/ORSE | Madeira mista serrada (barrote) 6 x 6cm - 0,0036 m3/m (angelim, louro) | m | 0.876 | 4.85 | 4.2486
|  | 00333/SINAPI | Arame galvanizado 14 bwg, d = 2,11 mm (0,026 kg/m) | kg | 0.15 | 10.939 | 1.6408
|  | 88262/SINAPI | CARPINTEIRO DE FORMAS COM ENCARGOS COMPLEMENTARES | h | 0.904 | 14.994 | 13.5546
|  | 02692/SINAPI | Desmoldante protetor para formas de madeira, de base oleosaemulsionada em agua | l | 0.02 | 6.894 | 0.13788
|  | 04509/SINAPI | Peca de madeira 3a qualidade 2,5 x 10cm nao aparelhada | m | 0.778 | 2.99 | 2.3262
|  | 05068/SINAPI | Prego de aco polido com cabeca 17 x 21 (2 x 11) | kg | 0.025 | 8.13 | 0.20325
|  | 05069/SINAPI | Prego de aco polido com cabeca 17 x 27 (2 1/2 x 11) | kg | 0.1 | 8.29 | 0.829
|  | 88316/SINAPI | Servente com encargos complementares | h | 0.226 | 11.97 | 2.7052
|  | 06193/SINAPI | Tabua madeira 2a qualidade 2,5 x 20,0cm (1 x 8") nao aparelhada | m | 0.087 | 4.48 | 0.38976
|  |  |  | Custo do material |  |  | 12.5394
|  |  |  | mão de Obra |  |  | 16.2598
Equipamento
Serviço
|  |  |  | SUBTOTAL (R$) |  |  | 28.7992
| TOTAL (R$) | [5 empty] | 28.7992
[5 empty] | desconto 25%: |  | 21.5994
4.2 | FUES | 92759 | ARMAÇÃO DE PILAR OU VIGA DE UMA ESTRUTURA CONVENCIONAL DE CONCRETO ARMADO EM UM EDIFÍCIO DE MÚLTIPLOS PAVIMENTOS UTILIZANDO AÇO CA-60 DE 5.0 MM - MONTAGEM. AF_12/2015 | KG | COEFIC. | PREÇO | TOTAL
| INSUMO | 337 | ARAME RECOZIDO 18 BWG, 1,25 MM (0,01 KG/M) | KG | 0.025 | 10 | 0.25
| INSUMO | 39017 | ESPACADOR / DISTANCIADOR CIRCULAR COM ENTRADA LATERAL, EM PLASTICO, PARA VERGALHAO *4,2 A 12,5* MM, COBRIMENTO 20 MM | UN | 1.19 | 0.11 | 0.13
| COMPOSICAO | 88238 | AJUDANTE DE ARMADOR COM ENCARGOS COMPLEMENTARES | H | 0.0203 | 12.01 | 0.24
| COMPOSICAO | 88245 | ARMADOR COM ENCARGOS COMPLEMENTARES | H | 0.1241 | 14.99 | 1.86
| COMPOSICAO | 92791 | CORTE E DOBRA DE AÇO CA-60, DIÂMETRO DE 5.0 MM, UTILIZADO EM ESTRUTURAS DIVERSAS, EXCETO LAJES. AF_12/2015 | KG | 1 | 7.57 | 7.57
|  |  |  | Custo do material |  |  | 0.38
|  |  |  | mão de Obra |  |  | 2.1
Equipamento
|  |  |  | Serviço |  |  | 7.57
|  |  |  | SUBTOTAL (R$) |  |  | 10.05
| TOTAL (R$) | [5 empty] | 10.05
[5 empty] | desconto 25%: |  | 7.5375
4.3 | FUES | 92760 | ARMAÇÃO DE PILAR OU VIGA DE UMA ESTRUTURA CONVENCIONAL DE CONCRETO ARMADO EM UM EDIFÍCIO DE MÚLTIPLOS PAVIMENTOS UTILIZANDO AÇO CA-50 DE 6.3 MM - MONTAGEM. AF_12/2015 | KG | COEFIC. | PREÇO | TOTAL
| INSUMO | 337 | ARAME RECOZIDO 18 BWG, 1,25 MM (0,01 KG/M) | KG | 0.025 | 10 | 0.25
| INSUMO | 39017 | ESPACADOR / DISTANCIADOR CIRCULAR COM ENTRADA LATERAL, EM PLASTICO, PARA VERGALHAO *4,2 A 12,5* MM, COBRIMENTO 20 MM | UN | 0.97 | 0.11 | 0.1
| COMPOSICAO | 88238 | AJUDANTE DE ARMADOR COM ENCARGOS COMPLEMENTARES | H | 0.0155 | 12.01 | 0.18
| COMPOSICAO | 88245 | ARMADOR COM ENCARGOS COMPLEMENTARES | H | 0.0947 | 14.99 | 1.41
| COMPOSICAO | 92792 | CORTE E DOBRA DE AÇO CA-50, DIÂMETRO DE 6.3 MM, UTILIZADO EM ESTRUTURAS DIVERSAS, EXCETO LAJES. AF_12/2015 | KG | 1 | 7.46 | 7.46
|  |  |  | Custo do material |  |  | 0.35
|  |  |  | mão de Obra |  |  | 1.59
Equipamento
|  |  |  | Serviço |  |  | 7.46
|  |  |  | SUBTOTAL (R$) |  |  | 9.4
| TOTAL (R$) | [5 empty] | 9.4
[5 empty] | desconto 25%: |  | 7.05
4.4 | FUES | 92761 | ARMAÇÃO DE PILAR OU VIGA DE UMA ESTRUTURA CONVENCIONAL DE CONCRETO ARMADO EM UM EDIFÍCIO DE MÚLTIPLOS PAVIMENTOS UTILIZANDO AÇO CA-50 DE 8.0 MM - MONTAGEM. AF_12/2015 | KG | COEFIC. | PREÇO | TOTAL
| INSUMO | 337 | ARAME RECOZIDO 18 BWG, 1,25 MM (0,01 KG/M) | KG | 0.025 | 10 | 0.25
| INSUMO | 39017 | ESPACADOR / DISTANCIADOR CIRCULAR COM ENTRADA LATERAL, EM PLASTICO, PARA VERGALHAO *4,2 A 12,5* MM, COBRIMENTO 20 MM | UN | 0.743 | 0.11 | 0.08
| COMPOSICAO | 88238 | AJUDANTE DE ARMADOR COM ENCARGOS COMPLEMENTARES | H | 0.0115 | 12.01 | 0.13
| COMPOSICAO | 88245 | ARMADOR COM ENCARGOS COMPLEMENTARES | H | 0.0707 | 14.99 | 1.05
| COMPOSICAO | 92793 | CORTE E DOBRA DE AÇO CA-50, DIÂMETRO DE 8.0 MM, UTILIZADO EM ESTRUTURAS DIVERSAS, EXCETO LAJES. AF_12/2015 | KG | 1 | 7.78 | 7.78
|  |  |  | Custo do material |  |  | 0.33
|  |  |  | mão de Obra |  |  | 1.18
Equipamento
|  |  |  | Serviço |  |  | 7.78
|  |  |  | SUBTOTAL (R$) |  |  | 9.29
| TOTAL (R$) | [5 empty] | 9.29
[5 empty] | desconto 25%: |  | 6.9675
4.5 | FUES | 92762 | ARMAÇÃO DE PILAR OU VIGA DE UMA ESTRUTURA CONVENCIONAL DE CONCRETO ARMADO EM UM EDIFÍCIO DE MÚLTIPLOS PAVIMENTOS UTILIZANDO AÇO CA-50 DE 10.0 MM - MONTAGEM. AF_12/2015 | KG | COEFIC. | PREÇO | TOTAL
| INSUMO | 337 | ARAME RECOZIDO 18 BWG, 1,25 MM (0,01 KG/M) | KG | 0.025 | 10 | 0.25
| INSUMO | 39017 | ESPACADOR / DISTANCIADOR CIRCULAR COM ENTRADA LATERAL, EM PLASTICO, PARA VERGALHAO *4,2 A 12,5* MM, COBRIMENTO 20 MM | UN | 0.543 | 0.11 | 0.05
| COMPOSICAO | 88238 | AJUDANTE DE ARMADOR COM ENCARGOS COMPLEMENTARES | H | 0.0086 | 12.01 | 0.1
| COMPOSICAO | 88245 | ARMADOR COM ENCARGOS COMPLEMENTARES | H | 0.0529 | 14.99 | 0.79
| COMPOSICAO | 92794 | CORTE E DOBRA DE AÇO CA-50, DIÂMETRO DE 10.0 MM, UTILIZADO EM ESTRUTURAS DIVERSAS, EXCETO LAJES. AF_12/2015 | KG | 1 | 6.43 | 6.43
|  |  |  | Custo do material |  |  | 0.3
|  |  |  | mão de Obra |  |  | 0.89
Equipamento
|  |  |  | Serviço |  |  | 6.43
|  |  |  | SUBTOTAL (R$) |  |  | 7.62
| TOTAL (R$) | [5 empty] | 7.62
[5 empty] | desconto 25%: |  | 5.715
4.6 | FUES | 92763 | ARMAÇÃO DE PILAR OU VIGA DE UMA ESTRUTURA CONVENCIONAL DE CONCRETO ARMADO EM UM EDIFÍCIO DE MÚLTIPLOS PAVIMENTOS UTILIZANDO AÇO CA-50 DE 12.5 MM - MONTAGEM. AF_12/2015 | KG | COEFIC. | PREÇO | TOTAL
| INSUMO | 337 | ARAME RECOZIDO 18 BWG, 1,25 MM (0,01 KG/M) | KG | 0.025 | 10 | 0.25
| INSUMO | 39017 | ESPACADOR / DISTANCIADOR CIRCULAR COM ENTRADA LATERAL, EM PLASTICO, PARA VERGALHAO *4,2 A 12,5* MM, COBRIMENTO 20 MM | UN | 0.367 | 0.11 | 0.04
| COMPOSICAO | 88238 | AJUDANTE DE ARMADOR COM ENCARGOS COMPLEMENTARES | H | 0.0063 | 12.01 | 0.07
| COMPOSICAO | 88245 | ARMADOR COM ENCARGOS COMPLEMENTARES | H | 0.0386 | 14.99 | 0.57
| COMPOSICAO | 92795 | CORTE E DOBRA DE AÇO CA-50, DIÂMETRO DE 12.5 MM, UTILIZADO EM ESTRUTURAS DIVERSAS, EXCETO LAJES. AF_12/2015 | KG | 1 | 5.53 | 5.53
|  |  |  | Custo do material |  |  | 0.29
|  |  |  | mão de Obra |  |  | 0.64
Equipamento
|  |  |  | Serviço |  |  | 5.53
|  |  |  | SUBTOTAL (R$) |  |  | 6.46
| TOTAL (R$) | [5 empty] | 6.46
[5 empty] | desconto 25%: |  | 4.845
4.7 | FUES | 92764 | ARMAÇÃO DE PILAR OU VIGA DE UMA ESTRUTURA CONVENCIONAL DE CONCRETO ARMADO EM UM EDIFÍCIO DE MÚLTIPLOS PAVIMENTOS UTILIZANDO AÇO CA-50 DE 16.0 MM - MONTAGEM. AF_12/2015 | KG | COEFIC. | PREÇO | TOTAL
| INSUMO | 337 | ARAME RECOZIDO 18 BWG, 1,25 MM (0,01 KG/M) | KG | 0.025 | 10 | 0.25
| INSUMO | 39017 | ESPACADOR / DISTANCIADOR CIRCULAR COM ENTRADA LATERAL, EM PLASTICO, PARA VERGALHAO *4,2 A 12,5* MM, COBRIMENTO 20 MM | UN | 0.212 | 0.11 | 0.02
| COMPOSICAO | 88238 | AJUDANTE DE ARMADOR COM ENCARGOS COMPLEMENTARES | H | 0.0043 | 12.01 | 0.05
| COMPOSICAO | 88245 | ARMADOR COM ENCARGOS COMPLEMENTARES | H | 0.0261 | 14.99 | 0.39
| COMPOSICAO | 92796 | CORTE E DOBRA DE AÇO CA-50, DIÂMETRO DE 16.0 MM, UTILIZADO EM ESTRUTURAS DIVERSAS, EXCETO LAJES. AF_12/2015 | KG | 1 | 4.59 | 4.59
|  |  |  | Custo do material |  |  | 0.27
|  |  |  | mão de Obra |  |  | 0.44
Equipamento
|  |  |  | Serviço |  |  | 4.59
|  |  |  | SUBTOTAL (R$) |  |  | 5.3
| TOTAL (R$) | [5 empty] | 5.3
[5 empty] | desconto 25%: |  | 3.975
4.8 | FUES | 92766 | ARMAÇÃO DE PILAR OU VIGA DE UMA ESTRUTURA CONVENCIONAL DE CONCRETO ARMADO EM UM EDIFÍCIO DE MÚLTIPLOS PAVIMENTOS UTILIZANDO AÇO CA-50 DE 25.0 MM - MONTAGEM. AF_12/2015 | KG | COEFIC. | PREÇO | TOTAL
| INSUMO | 337 | ARAME RECOZIDO 18 BWG, 1,25 MM (0,01 KG/M) | KG | 0.025 | 10 | 0.25
| COMPOSICAO | 88238 | AJUDANTE DE ARMADOR COM ENCARGOS COMPLEMENTARES | H | 0.0016 | 12.01 | 0.01
| COMPOSICAO | 88245 | ARMADOR COM ENCARGOS COMPLEMENTARES | H | 0.0101 | 14.99 | 0.15
| COMPOSICAO | 92798 | CORTE E DOBRA DE AÇO CA-50, DIÂMETRO DE 25.0 MM, UTILIZADO EM ESTRUTURAS DIVERSAS, EXCETO LAJES. AF_12/2015 | KG | 1 | 4.93 | 4.93
|  |  |  | Custo do material |  |  | 0.25
|  |  |  | mão de Obra |  |  | 0.16
Equipamento
|  |  |  | Serviço |  |  | 4.93
|  |  |  | SUBTOTAL (R$) |  |  | 5.34
| TOTAL (R$) | [5 empty] | 5.34
[5 empty] | desconto 25%: |  | 4.005
4.9 |  | 03346/ORSE | Concreto simples usinado fck=30mpa, bombeado, lançado e adensado em superestrutura | m3
Composição de Preço
|  | Código | Descrição da Composição | Unid | Quant | Custo Unit. | Custo Total
|  | 25950/SINAPI | Servico de bombeamento de concreto com consumo minimo de 40m3 | m3 | 1 | 28.42 | 28.42
|  | 34494/SINAPI | Concreto usinado bombeavel, classe de resistencia c30, com brita 0 e 1, slump = 100 +/- 20 mm, exclui servico de bombeamento (nbr 8953) | m3 | 1 | 251.81 | 251.81
|  | 00128/ORSE | Lançamento de concreto usinado, bombeado, em peças armadas da superestrutura, inclusive colocação, adensamento e acabamento | m3 | 1 | 32.19 | 32.19
Custo do material
mão de Obra
Equipamento
|  |  |  | Serviço |  |  | 312.42
|  |  |  | SUBTOTAL (R$) |  |  | 312.42
| TOTAL (R$) | [5 empty] | 312.42
[5 empty] | desconto 25%: |  | 234.315
4.10 | FUES | 85662 | ARMACAO EM TELA DE ACO SOLDADA NERVURADA Q-92, ACO CA-60, 4,2MM, MALHA 15X15CM | M2 | COEFIC. | PREÇO | TOTAL
| INSUMO | 337 | ARAME RECOZIDO 18 BWG, 1,25 MM (0,01 KG/M) | KG | 0.015 | 10 | 0.15
| INSUMO | 21141 | TELA DE ACO SOLDADA NERVURADA CA-60, Q-92, (1,48 KG/M2), DIAMETRO DO FIO = 4,2 MM, LARGURA = 2,45 X 60 M DE COMPRIMENTO, ESPACAMENTO DA MALHA = 15 X 15 CM | M2 | 1.03 | 7.1 | 7.31
| COMPOSICAO | 88245 | ARMADOR COM ENCARGOS COMPLEMENTARES | H | 0.03 | 14.99 | 0.44
| COMPOSICAO | 88316 | SERVENTE COM ENCARGOS COMPLEMENTARES | H | 0.06 | 11.97 | 0.71
|  |  |  | Custo do material |  |  | 7.46
|  |  |  | mão de Obra |  |  | 1.15
Equipamento
Serviço
|  |  |  | SUBTOTAL (R$) |  |  | 8.61
| TOTAL (R$) | [5 empty] | 8.61
[5 empty] | desconto 25%: |  | 6.4575
4.11 |  | 07307/ORSE | Cimbramento / escoramento tubular desmontável, para ponte ou viaduto, edificação civil e industrial, inclusas montagem e desmontagem | m³
Composição de Preço
|  | Código | Descrição da Composição | Unid | Quant | Custo Unit. | Custo Total
|  | 06870/ORSE | Tubo metálico equipado para cimbramento - locação (diâmetro da seção: 1 1/2 ") | m/mês | 6 | 2 | 12
|  | 88316/SINAPI | SERVENTE COM ENCARGOS COMPLEMENTARES | h | 2.11 | 11.97 | 25.2567
|  | 88277/SINAPI | MONTADOR (TUBO AÇO/EQUIPAMENTOS) COM ENCARGOS COMPLEMENTARES | h | 0.54 | 18.55 | 10.017
|  |  |  | Custo do material |  |  | 12
|  |  |  | mão de Obra |  |  | 35.2737
Equipamento
Serviço
|  |  |  | SUBTOTAL (R$) |  |  | 47.2737
| TOTAL (R$) | [5 empty] | 47.2737
[5 empty] | desconto 25%: |  | 35.4553
4.12 |  | 07393/ORSE | Laje pré-fabricada treliçada para piso ou cobertura, intereixo 38cm, h=12cm, el. enchimento em EPS h=8cm, inclusive escoramento em madeira e capeamento 4cm. | M2
Composição de Preço
|  | Código | Descrição da Composição | Unid | Quant | Custo Unit. | Custo Total
|  | 01286/ORSE | Laje pré-fabricada treliçada para piso ou cobertura, h=12cm, el. enchimento em bloco EPS, h=8cm | m² | 1 | 27 | 27
|  | 01569/ORSE | Madeira mista serrada (barrote) 6 x 6cm - 0,0036 m3/m (angelim, louro) | m | 1.71 | 4.5 | 7.695
|  | 06995/ORSE | Madeira mista serrada (sarrafo) 2,2 x 5,5cm - 0,00121 m³/m | m | 0.97 | 1.71 | 1.6587
|  | 00367/SINAPI | Areia grossa - posto jazida/fornecedor (retirado na jazida,sem transporte) | m3 | 0.049 | 78 | 3.822
|  | 01379/SINAPI | Cimento portland composto cp ii-32 | kg | 15 | 0.44 | 6.6
|  | 04718/SINAPI | Pedra britada n. 2 (19 a 38 mm) posto pedreira/fornecedor, sem frete | m3 | 0.033 | 61 | 2.013
|  | 04721/SINAPI | Pedra britada n. 1 (9,5 a 19 mm) posto pedreira/fornecedor,sem frete | m3 | 0.011 | 61 | 0.671
|  | 88309/SINAPI | Pedreiro com encargos complementares | h | 0.44 | 15.08 | 6.6352
|  | 05075/SINAPI | Prego de aco polido com cabeca 18 x 30 (2 3/4 x 10) | kg | 0.03 | 8.13 | 0.2439
|  | 88316/SINAPI | SERVENTE COM ENCARGOS COMPLEMENTARES | h | 1.88 | 11.97 | 22.5036
|  | 10567/SINAPI | Tabua madeira 3a qualidade 2,5 x 23,0cm (1 x 9") nao aparelhada | m | 0.56 | 4.56 | 2.5536
|  | 00140/ORSE | Aço CA - 50 Ø 6,3 a 12,5mm, inclusive corte, dobragem, montagem e colocacao de ferragens nas formas, para superestruturas e fundações | kg | 1.89 | 6.21 | 11.7369
|  |  |  | Custo do material |  |  | 36.9941
|  |  |  | mão de Obra |  |  | 29.1388
Equipamento
|  |  |  | Serviço |  |  | 27
|  |  |  | SUBTOTAL (R$) |  |  | 93.1329
| TOTAL (R$) | [5 empty] | 93.1329
[5 empty] | desconto 25%: |  | 69.8497
4.13 |  | 06456/ORSE | Concreto Armado fck=21,0MPa, usinado, bombeado, adensado e lançado, para Uso Geral, com formas planas em compensado resinado 12mm (05 usos) | m3
Composição de Preço
|  | Código | Descrição da Composição | Unid | Quant | Custo Unit. | Custo Total
|  | 00116/ORSE | Forma Plana para estruturas, em compensado resinado de 12mm, 05 usos, inclusive escoramento - Revisada 07..2015 | m2 | 10 | 47.76 | 477.6
|  | 00127/ORSE | Concreto simples usinado fck=21mpa, bombeado, lançado e adensado em superestrutura | m3 | 1 | 292.71 | 292.71
|  | 00140/ORSE | Aço CA - 50 Ø 6,3 a 12,5mm, inclusive corte, dobragem, montagem e colocacao de ferragens nas formas, para superestruturas e fundações | kg | 80 | 6.2424 | 499.392
Custo do material
mão de Obra
Equipamento
|  |  |  | Serviço |  |  | 1269.702
|  |  |  | SUBTOTAL (R$) |  |  | 1269.702
| TOTAL (R$) | [5 empty] | 1269.702
[5 empty] | desconto 25%: |  | 952.2765
5.1 |  | IFPB.CIVIL.04 | Alvenaria em tijolo cerâmico 1 vez, assentado em argamassa traço 1:2:8 (cimento, cal e areia) | m² | COEFIC. | PREÇO | TOTAL
|  | 7266/SINAPI | Bloco cerâmico (alvenaria de vedação), de 9 X 19 X 19 cm | mil | 0.05 | 400 | 20
|  | 87292/SINAPI | Argamassa traço 1:2:8 (cimento, cal e areia média) para emboço/massa única/assentamento de alvenaria de vedação, preparo mecânico com betoneira 400L | m³ | 0.0316 | 296.14 | 9.358
|  | 88309/SINAPI | Pedreiro com encargos complementares | h | 1.5 | 15.08 | 22.62
|  | 88316/SINAPI | Servente com encargos complementares | h | 1.5 | 11.97 | 17.955
|  |  |  | Custo do material |  |  | 20
|  |  |  | mão de Obra |  |  | 40.575
Equipamento
|  |  |  | Serviço |  |  | 9.358
|  |  |  | SUBTOTAL (R$) |  |  | 69.933
| TOTAL (R$) | [5 empty] | 69.933
[5 empty] | desconto 25%: |  | 52.4498
5.2 | PARE | 89168 | (COMPOSIÇÃO REPRESENTATIVA) DO SERVIÇO DE ALVENARIA DE VEDAÇÃO DE BLOCOS VAZADOS DE CERÂMICA DE 9X19X19CM (ESPESSURA 9CM), PARA EDIFICAÇÃO HABITACIONAL UNIFAMILIAR (CASA) E EDIFICAÇÃO PÚBLICA PADRÃO. AF_11/2014 | M2 | COEFIC. | PREÇO | TOTAL
| COMPOSICAO | 87495 | ALVENARIA DE VEDAÇÃO DE BLOCOS CERÂMICOS FURADOS NA HORIZONTAL DE 9X19X19CM (ESPESSURA 9CM) DE PAREDES COM ÁREA LÍQUIDA MENOR QUE 6M² SEM VÃOS E ARGAMASSA DE ASSENTAMENTO COM PREPARO EM BETONEIRA. AF_06/2014 | M2 | 0.2334 | 50.86 | 11.87
| COMPOSICAO | 87503 | ALVENARIA DE VEDAÇÃO DE BLOCOS CERÂMICOS FURADOS NA HORIZONTAL DE 9X19X19CM (ESPESSURA 9CM) DE PAREDES COM ÁREA LÍQUIDA MAIOR OU IGUAL A 6M² SEM VÃOS E ARGAMASSA DE ASSENTAMENTO COM PREPARO EM BETONEIRA. AF_06/2014 | M2 | 0.2028 | 43.55 | 8.83
| COMPOSICAO | 87511 | ALVENARIA DE VEDAÇÃO DE BLOCOS CERÂMICOS FURADOS NA HORIZONTAL DE 9X19X19CM (ESPESSURA 9CM) DE PAREDES COM ÁREA LÍQUIDA MENOR QUE 6M² COM VÃOS E ARGAMASSA DE ASSENTAMENTO COM PREPARO EM BETONEIRA. AF_06/2014 | M2 | 0.247 | 57.12 | 14.1
| COMPOSICAO | 87519 | ALVENARIA DE VEDAÇÃO DE BLOCOS CERÂMICOS FURADOS NA HORIZONTAL DE 9X19X19CM (ESPESSURA 9CM) DE PAREDES COM ÁREA LÍQUIDA MAIOR OU IGUAL A 6M² COM VÃOS E ARGAMASSA DE ASSENTAMENTO COM PREPARO EM BETONEIRA. AF_06/2014 | M2 | 0.3168 | 44.33 | 14.04
Custo do material
mão de Obra
Equipamento
|  |  |  | Serviço |  |  | 48.84
|  |  |  | SUBTOTAL (R$) |  |  | 48.84
| TOTAL (R$) | [5 empty] | 48.84
[5 empty] | desconto 25%: |  | 36.63
5.3 | FUES | 93200 | FIXAÇÃO (ENCUNHAMENTO) DE ALVENARIA DE VEDAÇÃO COM ARGAMASSA APLICADA COM BISNAGA. AF_03/2016 | M | COEFIC. | PREÇO | TOTAL
| COMPOSICAO | 87294 | ARGAMASSA TRAÇO 1:2:9 (CIMENTO, CAL E AREIA MÉDIA) PARA EMBOÇO/MASSA ÚNICA/ASSENTAMENTO DE ALVENARIA DE VEDAÇÃO, PREPARO MECÂNICO COM BETONEIRA 600 L. AF_06/2014 | M3 | 0.0035 | 284.04 | 0.99
| COMPOSICAO | 88309 | PEDREIRO COM ENCARGOS COMPLEMENTARES | H | 0.043 | 15.08 | 0.64
| COMPOSICAO | 88316 | SERVENTE COM ENCARGOS COMPLEMENTARES | H | 0.009 | 11.97 | 0.1
|  |  |  | Custo do material |  |  | 0.99
|  |  |  | mão de Obra |  |  | 0.74
Equipamento
Serviço
|  |  |  | SUBTOTAL (R$) |  |  | 1.73
| TOTAL (R$) | [5 empty] | 1.73
[5 empty] | desconto 25%: |  | 1.2975
5.4 |  | IFPB.CIVIL.07 | Cobogó cerâmico (elemento vazado), 22,5X10X5,5cm, assentado com argamassa traço 1:4 (cimento e areia) | M² | COEFIC. | PREÇO | TOTAL
|  | 370/SINAPI | Areia media - posto jazida/fornecedor (retirado na jazida, sem transporte) | m³ | 0.019 | 59.95 | 1.13
|  | 1379/SINAPI | Cimento portland composto CPII-32 | KG | 2.28 | 0.38 | 0.87
|  | COTAÇÃO | Elemento vazado cerâmico 22,5 X 10 X 5,5 cm | und | 44.44 | 0.87 | 38.81
|  | 88309/SINAPI | Pedreiro com encargos complementares | H | 1 | 15.08 | 15.08
|  | 88316/SINAPI | Servente com encargos complementares | H | 1.12 | 11.97 | 13.41
|  |  |  | Custo do material |  |  | 40.81
|  |  |  | mão de Obra |  |  | 28.49
Equipamento
Serviço
|  |  |  | SUBTOTAL (R$) |  |  | 69.3
| TOTAL (R$) | [5 empty] | 69.3
[5 empty] | desconto 25%: |  | 51.975
5.5 |  | IFPB.CIVIL.06 | Cobogó de concreto (elemento vazado), 10X40X40cm, assentado com argamassa traço 1:3 (cimento e areia) | M² | COEFIC. | PREÇO | TOTAL
|  | 88309/SINAPI | Pedreiro com encargos complementares | h | 0.85 | 15.08 | 12.818
|  | 88316/SINAPI | Servente com encargos complementares | h | 0.85 | 11.97 | 10.1745
|  | 88631/SINAPI | Argamassa traço 1:3 (cimento e areia média), preparo manual. AF_08/2014 | m³ | 0.0048 | 311.46 | 1.495
|  | 666/SINAP | Elemento vazado de concreto, quadriculado, 16 FUROS *40 X 40 X 7*cm | und | 6.25 | 10.53 | 65.8125
|  |  |  | Custo do material |  |  | 65.8125
|  |  |  | mão de Obra |  |  | 22.9925
Equipamento
|  |  |  | Serviço |  |  | 1.495
|  |  |  | SUBTOTAL (R$) |  |  | 90.3
| TOTAL (R$) | [5 empty] | 90.3
[5 empty] | desconto 25%: |  | 67.725
6.1 |  | 00475/ORSE | Boia elétrica (sensor control) p/ reservatório inferior ou superior marca ANAUGER ou similar (fornecimento) | un
Composição de Preço
|  | Código | Descrição da Composição | Unid | Quant | Custo Unit. | Custo Total
|  | 07588/SINAPI | Automatico de boia superior / inferior, *15* a / 250 v | un | 1 | 37.77 | 37.77
|  |  |  | Custo do material |  |  | 37.77
mão de Obra
Equipamento
Serviço
|  |  |  | SUBTOTAL (R$) |  |  | 37.77
| TOTAL (R$) | [5 empty] | 37.77
[5 empty] | desconto 25%: |  | 28.3275
6.2 | INEL | 91926 | CABO DE COBRE FLEXÍVEL ISOLADO, 2,5 MM², ANTI-CHAMA 450/750 V, PARA CIRCUITOS TERMINAIS - FORNECIMENTO E INSTALAÇÃO. AF_12/2015 | M | COEFIC. | PREÇO | TOTAL
| INSUMO | 984 | CABO DE COBRE, RIGIDO, CLASSE 2, ISOLACAO EM PVC/A, ANTICHAMA BWF-B, 1 CONDUTOR, 450/750 V, SECAO NOMINAL 2,5 MM2 | M | 1.19 | 1.69 | 2.01
| INSUMO | 21127 | FITA ISOLANTE ADESIVA ANTICHAMA, USO ATE 750 V, EM ROLO DE 19 MM X 5 M | UN | 0.009 | 1.89 | 0.01
| COMPOSICAO | 88247 | AUXILIAR DE ELETRICISTA COM ENCARGOS COMPLEMENTARES | H | 0.03 | 12.19 | 0.36
| COMPOSICAO | 88264 | ELETRICISTA COM ENCARGOS COMPLEMENTARES | H | 0.03 | 15.23 | 0.45
|  |  |  | Custo do material |  |  | 2.02
|  |  |  | mão de Obra |  |  | 0.81
Equipamento
Serviço
|  |  |  | SUBTOTAL (R$) |  |  | 2.83
| TOTAL (R$) | [5 empty] | 2.83
[5 empty] | desconto 25%: |  | 2.1225
6.3 | INEL | 91928 | CABO DE COBRE FLEXÍVEL ISOLADO, 4 MM², ANTI-CHAMA 450/750 V, PARA CIRCUITOS TERMINAIS - FORNECIMENTO E INSTALAÇÃO. AF_12/2015 | M | COEFIC. | PREÇO | TOTAL
| INSUMO | 1003 | CABO DE COBRE, RIGIDO, CLASSE 2, ISOLACAO EM PVC/A, ANTICHAMA BWF-B, 1 CONDUTOR, 450/750 V, SECAO NOMINAL 4 MM2 | M | 1.19 | 2.47 | 2.93
| INSUMO | 21127 | FITA ISOLANTE ADESIVA ANTICHAMA, USO ATE 750 V, EM ROLO DE 19 MM X 5 M | UN | 0.009 | 1.89 | 0.01
| COMPOSICAO | 88247 | AUXILIAR DE ELETRICISTA COM ENCARGOS COMPLEMENTARES | H | 0.04 | 12.19 | 0.48
| COMPOSICAO | 88264 | ELETRICISTA COM ENCARGOS COMPLEMENTARES | H | 0.04 | 15.23 | 0.6
|  |  |  | Custo do material |  |  | 2.94
|  |  |  | mão de Obra |  |  | 1.08
Equipamento
Serviço
|  |  |  | SUBTOTAL (R$) |  |  | 4.02
| TOTAL (R$) | [5 empty] | 4.02
[5 empty] | desconto 25%: |  | 3.015
6.4 |  | 08934/ORSE | Conjunto moto-bomba Schneider BC-22 R, motor 5 cv, trifásico 220/380V, sucção 1 1/4", recalque 1", vazão 13,5 m³/h, 40 mca (ou similar) | un
Composição de Preço
|  | Código | Descrição da Composição | Unid | Quant | Custo Unit. | Custo Total
|  | 09209/ORSE | Motobomba centrífuga, marca schneider ou similar, modelo BC-21 R2, motor 5 cv, monofásico, sucção 2 1/2", recalque 2", hm = 8 a 20m, q = 27,6 a 78,9 m3/h | un | 1 | 3292.31 | 3292.31
|  | 88264/SINAPI | ELETRICISTA COM ENCARGOS COMPLEMENTARES | h | 4 | 15.23 | 60.92
|  | 88316/SINAPI | Servente com encargos complementares | h | 4 | 11.97 | 47.88
|  |  |  | Custo do material |  |  | 3292.31
|  |  |  | mão de Obra |  |  | 108.8
Equipamento
Serviço
|  |  |  | SUBTOTAL (R$) |  |  | 3401.11
| TOTAL (R$) | [5 empty] | 3401.11
[5 empty] | desconto 25%: |  | 2550.8325
6.5 |  | 04081/ORSE | Conjunto moto-bomba centrífuga, trifasica, motor 7.5 cv, Schneider BC-21 ou similar | un
Composição de Preço
|  | Código | Descrição da Composição | Unid | Quant | Custo Unit. | Custo Total
|  | 03211/ORSE | Motobomba centrífuga, marca schneider ou similar, modelo BC-21 R2, motor 7,5 cv, trifásico 220V, hm = 14 a 24 m, q = 46,5 a 79,6 m3/h | un | 1 | 3227.51 | 3227.51
|  | 88264/SINAPI | ELETRICISTA COM ENCARGOS COMPLEMENTARES | h | 2 | 15.23 | 30.46
|  | 88267/SINAPI | ENCANADOR OU BOMBEIRO HIDRÁULICO COM ENCARGOS COMPLEMENTARES | h | 2 | 15.05 | 30.1
|  | 88316/SINAPI | Servente com encargos complementares | h | 4 | 11.97 | 47.88
|  |  |  | Custo do material |  |  | 3227.51
|  |  |  | mão de Obra |  |  | 108.44
Equipamento
Serviço
|  |  |  | SUBTOTAL (R$) |  |  | 3335.95
| TOTAL (R$) | [5 empty] | 3335.95
[5 empty] | desconto 25%: |  | 2501.9625
6.6 | INEL | 93671 | DISJUNTOR TRIPOLAR TIPO DIN, CORRENTE NOMINAL DE 32A - FORNECIMENTO E INSTALAÇÃO. AF_04/2016 | UN | COEFIC. | PREÇO | TOTAL
| INSUMO | 1573 | TERMINAL A COMPRESSAO EM COBRE ESTANHADO PARA CABO 6 MM2, 1 FURO E 1 COMPRESSAO, PARA PARAFUSO DE FIXACAO M6 | UN | 3 | 0.56 | 1.68
| INSUMO | 34709 | DISJUNTOR TIPO DIN/IEC, TRIPOLAR DE 10 ATE 50A | UN | 1 | 48.8 | 48.8
| COMPOSICAO | 88247 | AUXILIAR DE ELETRICISTA COM ENCARGOS COMPLEMENTARES | H | 0.273 | 12.19 | 3.32
| COMPOSICAO | 88264 | ELETRICISTA COM ENCARGOS COMPLEMENTARES | H | 0.273 | 15.23 | 4.15
|  |  |  | Custo do material |  |  | 50.48
|  |  |  | mão de Obra |  |  | 7.47
Equipamento
Serviço
|  |  |  | SUBTOTAL (R$) |  |  | 57.95
| TOTAL (R$) | [5 empty] | 57.95
[5 empty] | desconto 25%: |  | 43.4625
6.7 | INEL | 93654 | DISJUNTOR MONOPOLAR TIPO DIN, CORRENTE NOMINAL DE 16A - FORNECIMENTO E INSTALAÇÃO. AF_04/2016 | UN | COEFIC. | PREÇO | TOTAL
| INSUMO | 1570 | TERMINAL A COMPRESSAO EM COBRE ESTANHADO PARA CABO 2,5 MM2, 1 FURO E 1 COMPRESSAO, PARA PARAFUSO DE FIXACAO M5 | UN | 1 | 0.98 | 0.98
| INSUMO | 34653 | DISJUNTOR TIPO DIN/IEC, MONOPOLAR DE 6 ATE 32A | UN | 1 | 7.11 | 7.11
| COMPOSICAO | 88247 | AUXILIAR DE ELETRICISTA COM ENCARGOS COMPLEMENTARES | H | 0.048 | 12.19 | 0.58
| COMPOSICAO | 88264 | ELETRICISTA COM ENCARGOS COMPLEMENTARES | H | 0.048 | 15.23 | 0.73
|  |  |  | Custo do material |  |  | 8.09
|  |  |  | mão de Obra |  |  | 1.31
Equipamento
Serviço
|  |  |  | SUBTOTAL (R$) |  |  | 9.4
| TOTAL (R$) | [5 empty] | 9.4
[5 empty] | desconto 25%: |  | 7.05
6.8 | INEL | 93670 | DISJUNTOR TRIPOLAR TIPO DIN, CORRENTE NOMINAL DE 25A - FORNECIMENTO E INSTALAÇÃO. AF_04/2016 | UN | COEFIC. | PREÇO | TOTAL
| INSUMO | 1571 | TERMINAL A COMPRESSAO EM COBRE ESTANHADO PARA CABO 4 MM2, 1 FURO E 1 COMPRESSAO, PARA PARAFUSO DE FIXACAO M5 | UN | 3 | 0.47 | 1.41
| INSUMO | 34709 | DISJUNTOR TIPO DIN/IEC, TRIPOLAR DE 10 ATE 50A | UN | 1 | 48.8 | 48.8
| COMPOSICAO | 88247 | AUXILIAR DE ELETRICISTA COM ENCARGOS COMPLEMENTARES | H | 0.199 | 12.19 | 2.42
| COMPOSICAO | 88264 | ELETRICISTA COM ENCARGOS COMPLEMENTARES | H | 0.199 | 15.23 | 3.03
|  |  |  | Custo do material |  |  | 50.21
|  |  |  | mão de Obra |  |  | 5.45
Equipamento
Serviço
|  |  |  | SUBTOTAL (R$) |  |  | 55.66
| TOTAL (R$) | [5 empty] | 55.66
[5 empty] | desconto 25%: |  | 41.745
6.9 | INEL | 91871 | ELETRODUTO RÍGIDO ROSCÁVEL, PVC, DN 25 MM (3/4"), PARA CIRCUITOS TERMINAIS, INSTALADO EM PAREDE - FORNECIMENTO E INSTALAÇÃO. AF_12/2015 | M | COEFIC. | PREÇO | TOTAL
| INSUMO | 2674 | ELETRODUTO DE PVC RIGIDO ROSCAVEL DE 3/4 ", SEM LUVA | M | 1.017 | 2.08 | 2.11
| COMPOSICAO | 88247 | AUXILIAR DE ELETRICISTA COM ENCARGOS COMPLEMENTARES | H | 0.17 | 12.19 | 2.07
| COMPOSICAO | 88264 | ELETRICISTA COM ENCARGOS COMPLEMENTARES | H | 0.17 | 15.23 | 2.58
|  |  |  | Custo do material |  |  | 2.11
|  |  |  | mão de Obra |  |  | 4.65
Equipamento
Serviço
|  |  |  | SUBTOTAL (R$) |  |  | 6.76
| TOTAL (R$) | [5 empty] | 6.76
[5 empty] | desconto 25%: |  | 5.07
6.10 | INEL | 91890 | CURVA 90 GRAUS PARA ELETRODUTO, PVC, ROSCÁVEL, DN 25 MM (3/4"), PARA CIRCUITOS TERMINAIS, INSTALADA EM FORRO - FORNECIMENTO E INSTALAÇÃO. AF_12/2015 | UN | COEFIC. | PREÇO | TOTAL
| INSUMO | 1879 | CURVA 90 GRAUS, LONGA, DE PVC RIGIDO ROSCAVEL, DE 3/4", PARA ELETRODUTO | UN | 1 | 1.23 | 1.23
| COMPOSICAO | 88247 | AUXILIAR DE ELETRICISTA COM ENCARGOS COMPLEMENTARES | H | 0.1865 | 12.19 | 2.27
| COMPOSICAO | 88264 | ELETRICISTA COM ENCARGOS COMPLEMENTARES | H | 0.186 | 15.23 | 2.83
|  |  |  | Custo do material |  |  | 1.23
|  |  |  | mão de Obra |  |  | 5.1
Equipamento
Serviço
|  |  |  | SUBTOTAL (R$) |  |  | 6.33
| TOTAL (R$) | [5 empty] | 6.33
[5 empty] | desconto 25%: |  | 4.7475
6.11 |  | IFPB.30E | LUMINARIA DE SOBREPOR TIPO TARTARUGA INCLUINDO LÂMPADA DE LED 15W | UND | COEFIC. | PREÇO | TOTAL
|  | 10352/ORSE | Luminária tipo balizador para ambiente aberto, corpo em alumínio fundido pintado, difusor em vidro frisado temperado, ref. EX02-S, da Lumicenter ou simiular (tipo tartaruga) | UND | 1 | 104.66 | 104.66
|  | 38194/SINAPI | Lampada led 15w bivolt branca, formato tradicional (base e27) | UND | 1 | 24.09 | 24.09
|  | 02436/SINAPI | Eletricista | H | 0.7 | 11.85 | 8.295
|  | 06111/SINAPI | Servente | H | 0.7 | 8.79 | 6.153
|  | 88316-00006111 | Encargos Complementares - Servente | H | 0.7 | 3.18 | 2.226
|  | 88264-00002436 | Encargos Complementares - Eletricista | H | 0.7 | 3.38 | 2.366
|  |  |  | Custo do material |  |  | 128.75
|  |  |  | mão de Obra |  |  | 19.04
Equipamento
Serviço
|  |  |  | SUBTOTAL (R$) |  |  | 147.79
| TOTAL (R$) | [5 empty] | 147.79
[5 empty] | desconto 25%: |  | 110.8425
6.12 |  | IFPB.09E | PONTO DE LUZ EM TETO OU PAREDE, COM ELETRODUTOS PVC RÍGIDO EMBUTIDO 3/4 E CABO 2,5MM2, FORNECIMENTO E INSTALAÇÃO | UND | COEFIC. | PREÇO | TOTAL
|  | 00642/ORSE | Ponto de luz em teto ou parede, com eletroduto pvc rígido embutido Ø 3/4" | UND | 1 | 172.47 | 172.47
Custo do material
mão de Obra
Equipamento
|  |  |  | Serviço |  |  | 172.47
|  |  |  | SUBTOTAL (R$) |  |  | 172.47
| TOTAL (R$) | [5 empty] | 172.47
[5 empty] | desconto 25%: |  | 129.3525
6.13 |  | IFPB.10E | PONTO INTERRUPTOR SIMPLES - 1 TECLA EMBUTIDOS, CABO 2,5MM2 COM ELETRODUTO PVC ROSCAVEL 3/4", CURVA 90G E CAIXA 4X2" COM PLACA, FORNECIMENTO E INSTALAÇÃO | PT | COEFIC. | PREÇO | TOTAL
|  | 90447/SINAPI | Rasgo em alvenaria para eletrodutos com diametros menores ou iguais a 40 mm. af_05/2015 | M | 1.1 | 4.19 | 4.609
|  | 90456/SINAPI | Quebra em alvenaria para instalação de caixa de tomada (4x4 ou 4x2). af_05/2015 | UND | 0.5 | 2.76 | 1.38
|  | 90466/SINAPI | Chumbamento linear em alvenaria para ramais/distribuição com diâmetros menores ou iguais a 40 mm. af_05/2015 | M | 2.2 | 8.63 | 18.986
|  | 91863 | ELETRODUTO RÍGIDO ROSCÁVEL, PVC, DN 25 MM (3/4"), PARA CIRCUITOS TERMI | M | 2.1 | 6.85 | 14.385
|  | 939 | Cabo de cobre flexível isolado, 2,5 mm², anti-chama 450/750 v, para circuitos terminais - fornecimento e instalação. af_12/2015 | M | 6.3 | 2.73 | 17.199
|  | 91940/SINAPI | Caixa retangular 4" x 2" média (1,30 m do piso), pvc, instalada em parede - fornecimento e instalação. af_12/2015 | UND | 1 | 9.23 | 9.23
|  | 91953/SINAPI | INTERRUPTOR SIMPLES (1 MÓDULO), 10A/250V, INCLUINDO SUPORTE E PLACA | UND | 1 | 14.81 | 14.81
|  | 91890/SINAPI | Curva 90 graus para eletroduto, pvc, roscável, dn 25 mm (3/4"), para circuitos terminais, instalada em forro - fornecimento e instalação. af_12/2015 | UND | 1 | 8.08 | 8.08
|  |  |  | Custo do material |  |  | 63.704
mão de Obra
Equipamento
|  |  |  | Serviço |  |  | 24.975
|  |  |  | SUBTOTAL (R$) |  |  | 88.679
| TOTAL (R$) | [5 empty] | 88.679
[5 empty] | desconto 25%: |  | 66.5093
6.14 |  | IFPB.16E | QUADRO DE DISTRIBUICAO DE ENERGIA EM CHAPA METALICA, DE EMBUTIR, COM PORTA, PARA 16 DISJUNTORES DIN TERMOMAGNETICOS MONOPOLARES, COM DISPOSITIVO PARA CHAVE GERAL, COM BARRAMENTO TRIFASICO E NEUTRO >= 100A, FORNECIMENTO E INSTALACAO (USO EM LABORATÓRIOS E CORREDORES) | UND | COEFIC. | PREÇO | TOTAL
|  | 83463 | QUADRO DE DISTRIBUICAO DE ENERGIA EM CHAPA DE ACO GALVANIZADO, PARA 12/16 DISJUNTORES TERMOMAGNETICOS MONOPOLARES, COM BARRAMENTO TRIFASICO E NEUTRO - FORNECIMENTO E INSTALACAO | UND | 1 | 313.52 | 313.52
|  |  |  | Custo do material |  |  | 313.52
mão de Obra
Equipamento
Serviço
|  |  |  | SUBTOTAL (R$) |  |  | 313.52
| TOTAL (R$) | [5 empty] | 313.52
[5 empty] | desconto 25%: |  | 235.14
6.15 |  | Código | Descrição do Insumo | Unid. | QUANTIDADE | PREÇO | TOTAL
|  | 07538/ORSE | Quadro de comando para 2 bombas de recalques de 1/3 a 2 cv, trifásica, 220 volts, com chave seletora, acionamento manual/automático, relé de sobrecarga e contatora | un | 1 | 1890.22 | 1890.22
[5 empty] | desconto 25%: |  | 1417.665
6.16 |  | 09670/ORSE | Fornecimento e instalação de pressostato 0 a 10 kgf/cm2 | un
Composição de Preço
|  | Código | Descrição da Composição | Unid | Quant | Custo Unit. | Custo Total
|  | 10048/ORSE | Pressostato 0 a 10 kgf/cm2 | un | 1 | 139.6 | 139.6
|  | 88267/SINAPI | ENCANADOR OU BOMBEIRO HIDRÁULICO COM ENCARGOS COMPLEMENTARES | h | 1 | 15.05 | 15.05
|  | 88316/SINAPI | Servente com encargos complementares | h | 1 | 11.97 | 11.97
|  |  |  | Custo do material |  |  | 139.6
|  |  |  | mão de Obra |  |  | 27.02
Equipamento
Serviço
|  |  |  | SUBTOTAL (R$) |  |  | 166.62
| TOTAL (R$) | [5 empty] | 166.62
[5 empty] | desconto 25%: |  | 124.965
7.1 | INHI | 94711 | ADAPTADOR COM FLANGES LIVRES, PVC, SOLDÁVEL, DN 50 MM X 1 1/2 , INSTALADO EM RESERVAÇÃO DE ÁGUA DE EDIFICAÇÃO QUE POSSUA RESERVATÓRIO DE FIBRA/FIBROCIMENTO FORNECIMENTO E INSTALAÇÃO. AF_06/2016 | UN | COEFIC. | PREÇO | TOTAL
| INSUMO | 66 | ADAPTADOR PVC SOLDAVEL, COM FLANGES LIVRES, 50 MM X 1 1/2", PARA CAIXA D' AGUA | UN | 1 | 24.18 | 24.18
| INSUMO | 20080 | ADESIVO PLASTICO PARA PVC, FRASCO COM 175 GR | UN | 0.194 | 11.46 | 2.2232
| INSUMO | 20083 | SOLUCAO LIMPADORA PARA PVC, FRASCO COM 1000 CM3 | UN | 0.052 | 31.37 | 1.6312
| INSUMO | 38383 | LIXA D'AGUA EM FOLHA, GRAO 100 | UN | 0.031 | 1.34 | 0.04154
| COMPOSICAO | 88248 | AUXILIAR DE ENCANADOR OU BOMBEIRO HIDRÁULICO COM ENCARGOS COMPLEMENTARES | H | 0.308 | 12.05 | 3.7114
| COMPOSICAO | 88267 | ENCANADOR OU BOMBEIRO HIDRÁULICO COM ENCARGOS COMPLEMENTARES | H | 0.308 | 15.05 | 4.6354
|  |  |  | Custo do material |  |  | 28.07
|  |  |  | mão de Obra |  |  | 8.34
Equipamento
Serviço
|  |  |  | SUBTOTAL (R$) |  |  | 36.41
| TOTAL (R$) | [5 empty] | 36.41
[5 empty] | desconto 25%: |  | 27.3075
7.2 | INHI | 94714 | ADAPTADOR COM FLANGES LIVRES, PVC, SOLDÁVEL, DN 85 MM X 3 , INSTALADO EM RESERVAÇÃO DE ÁGUA DE EDIFICAÇÃO QUE POSSUA RESERVATÓRIO DE FIBRA/FIBROCIMENTO FORNECIMENTO E INSTALAÇÃO. AF_06/2016 | UN | COEFIC. | PREÇO | TOTAL
| INSUMO | 74 | ADAPTADOR PVC SOLDAVEL, COM FLANGES LIVRES, 85 MM X 3", PARA CAIXA D' AGUA | UN | 1 | 188 | 188
| INSUMO | 20080 | ADESIVO PLASTICO PARA PVC, FRASCO COM 175 GR | UN | 0.194 | 11.46 | 2.2232
| INSUMO | 20083 | SOLUCAO LIMPADORA PARA PVC, FRASCO COM 1000 CM3 | UN | 0.052 | 31.37 | 1.6312
| INSUMO | 38383 | LIXA D'AGUA EM FOLHA, GRAO 100 | UN | 0.031 | 1.34 | 0.04154
| COMPOSICAO | 88248 | AUXILIAR DE ENCANADOR OU BOMBEIRO HIDRÁULICO COM ENCARGOS COMPLEMENTARES | H | 0.308 | 12.05 | 3.7114
| COMPOSICAO | 88267 | ENCANADOR OU BOMBEIRO HIDRÁULICO COM ENCARGOS COMPLEMENTARES | H | 0.308 | 15.05 | 4.6354
|  |  |  | Custo do material |  |  | 191.89
|  |  |  | mão de Obra |  |  | 8.34
Equipamento
Serviço
|  |  |  | SUBTOTAL (R$) |  |  | 200.23
| TOTAL (R$) | [5 empty] | 200.23
[5 empty] | desconto 25%: |  | 150.1725
7.3 |  | INSUMO | DESCRIÇÃO | UND | QUANTIDADE | PREÇO | TOTAL
|  | 6140/INS | BOLSA DE LIGACAO EM PVC FLEXIVEL P/ VASO SANITARIO 1.1/2" (40MM) | UND | 1 | 2.52 | 2.52
[5 empty] | desconto 25%: |  | 1.89
7.4 | INHI | 89502 | JOELHO 45 GRAUS, PVC, SOLDÁVEL, DN 50MM, INSTALADO EM PRUMADA DE ÁGUA - FORNECIMENTO E INSTALAÇÃO. AF_12/2014 | UN | COEFIC. | PREÇO | TOTAL
| INSUMO | 122 | ADESIVO PLASTICO PARA PVC, FRASCO COM 850 GR | UN | 0.018 | 36.13 | 0.65034
| INSUMO | 3503 | JOELHO, PVC SOLDAVEL, 45 GRAUS, 50 MM, PARA AGUA FRIA PREDIAL | UN | 1 | 4.31 | 4.31
| INSUMO | 20083 | SOLUCAO LIMPADORA PARA PVC, FRASCO COM 1000 CM3 | UN | 0.022 | 31.37 | 0.69014
| INSUMO | 38383 | LIXA D'AGUA EM FOLHA, GRAO 100 | UN | 0.024 | 1.34 | 0.03216
| COMPOSICAO | 88248 | AUXILIAR DE ENCANADOR OU BOMBEIRO HIDRÁULICO COM ENCARGOS COMPLEMENTARES | H | 0.108 | 12.05 | 1.3014
| COMPOSICAO | 88267 | ENCANADOR OU BOMBEIRO HIDRÁULICO COM ENCARGOS COMPLEMENTARES | H | 0.108 | 15.05 | 1.6254
|  |  |  | Custo do material |  |  | 5.68
|  |  |  | mão de Obra |  |  | 2.92
Equipamento
Serviço
|  |  |  | SUBTOTAL (R$) |  |  | 8.6
| TOTAL (R$) | [5 empty] | 8.6
[5 empty] | desconto 25%: |  | 6.45
7.5 | INHI | 89501 | JOELHO 90 GRAUS, PVC, SOLDÁVEL, DN 50MM, INSTALADO EM PRUMADA DE ÁGUA - FORNECIMENTO E INSTALAÇÃO. AF_12/2014 | UN | COEFIC. | PREÇO | TOTAL
| INSUMO | 122 | ADESIVO PLASTICO PARA PVC, FRASCO COM 850 GR | UN | 0.018 | 36.13 | 0.65034
| INSUMO | 3540 | JOELHO PVC, SOLDAVEL, 90 GRAUS, 50 MM, PARA AGUA FRIA PREDIAL | UN | 1 | 3.51 | 3.51
| INSUMO | 20083 | SOLUCAO LIMPADORA PARA PVC, FRASCO COM 1000 CM3 | UN | 0.022 | 31.37 | 0.69014
| INSUMO | 38383 | LIXA D'AGUA EM FOLHA, GRAO 100 | UN | 0.024 | 1.34 | 0.03216
| COMPOSICAO | 88248 | AUXILIAR DE ENCANADOR OU BOMBEIRO HIDRÁULICO COM ENCARGOS COMPLEMENTARES | H | 0.108 | 12.05 | 1.3014
| COMPOSICAO | 88267 | ENCANADOR OU BOMBEIRO HIDRÁULICO COM ENCARGOS COMPLEMENTARES | H | 0.108 | 15.05 | 1.6254
|  |  |  | Custo do material |  |  | 4.88
|  |  |  | mão de Obra |  |  | 2.92
Equipamento
Serviço
|  |  |  | SUBTOTAL (R$) |  |  | 7.8
| TOTAL (R$) | [5 empty] | 7.8
[5 empty] | desconto 25%: |  | 5.85
7.6 | INHI | 89521 | JOELHO 90 GRAUS, PVC, SOLDÁVEL, DN 85MM, INSTALADO EM PRUMADA DE ÁGUA - FORNECIMENTO E INSTALAÇÃO. AF_12/2014 | UN | COEFIC. | PREÇO | TOTAL
| INSUMO | 122 | ADESIVO PLASTICO PARA PVC, FRASCO COM 850 GR | UN | 0.047 | 36.13 | 1.69
| INSUMO | 3513 | JOELHO PVC, SOLDAVEL, 90 GRAUS, 85 MM, PARA AGUA FRIA PREDIAL | UN | 1 | 57.31 | 57.31
| INSUMO | 20083 | SOLUCAO LIMPADORA PARA PVC, FRASCO COM 1000 CM3 | UN | 0.06 | 31.37 | 1.8822
| INSUMO | 38383 | LIXA D'AGUA EM FOLHA, GRAO 100 | UN | 0.039 | 1.34 | 0.05226
| COMPOSICAO | 88248 | AUXILIAR DE ENCANADOR OU BOMBEIRO HIDRÁULICO COM ENCARGOS COMPLEMENTARES | H | 0.176 | 12.05 | 2.1208
| COMPOSICAO | 88267 | ENCANADOR OU BOMBEIRO HIDRÁULICO COM ENCARGOS COMPLEMENTARES | H | 0.176 | 15.05 | 2.6488
|  |  |  | Custo do material |  |  | 60.93
|  |  |  | mão de Obra |  |  | 4.76
Equipamento
Serviço
|  |  |  | SUBTOTAL (R$) |  |  | 65.69
| TOTAL (R$) | [5 empty] | 65.69
[5 empty] | desconto 25%: |  | 49.2675
7.7 |  | 01559/ORSE | Junção simples em pvc rígido soldável, para esgoto primário, diâm = 50 x 50mm | un
Composição de Preço
|  | Código | Descrição da Composição | Unid | Quant | Custo Unit. | Custo Total
|  | 00138/ORSE | Adesivo pvc em frasco de 850 gramas | kg | 0.015 | 48.88 | 0.7332
|  | 02036/ORSE | Solucao limpadora pvc | l | 0.023 | 36.08 | 0.82984
|  | 88267/SINAPI | ENCANADOR OU BOMBEIRO HIDRÁULICO COM ENCARGOS COMPLEMENTARES | h | 0.29 | 15.05 | 4.3645
|  | 03662/SINAPI | Juncao simples, pvc, dn 50 x 50 mm, serie normal para esgoto predial | un | 1 | 5.93 | 5.93
|  | 88316/SINAPI | Servente com encargos complementares | h | 0.29 | 11.97 | 3.4713
|  |  |  | Custo do material |  |  | 7.493
|  |  |  | mão de Obra |  |  | 7.8358
Equipamento
Serviço
|  |  |  | SUBTOTAL (R$) |  |  | 15.32
| TOTAL (R$) | [5 empty] | 15.32
[5 empty] | desconto 25%: |  | 11.49
7.8 | INHI | 89579 | LUVA DE REDUÇÃO, PVC, SOLDÁVEL, DN 50MM X 25MM, INSTALADO EM PRUMADA DE ÁGUA FORNECIMENTO E INSTALAÇÃO. AF_12/2014 | UN | COEFIC. | PREÇO | TOTAL
| INSUMO | 122 | ADESIVO PLASTICO PARA PVC, FRASCO COM 850 GR | UN | 0.018 | 36.13 | 0.65
| INSUMO | 20083 | SOLUCAO LIMPADORA PARA PVC, FRASCO COM 1000 CM3 | UN | 0.022 | 31.37 | 0.69
| INSUMO | 38023 | LUVA DE REDUCAO, PVC, SOLDAVEL, 50 X 25 MM, PARA AGUA FRIA PREDIAL | UN | 1 | 2.38 | 2.38
| INSUMO | 38383 | LIXA D'AGUA EM FOLHA, GRAO 100 | UN | 0.024 | 1.34 | 0.03
| COMPOSICAO | 88248 | AUXILIAR DE ENCANADOR OU BOMBEIRO HIDRÁULICO COM ENCARGOS COMPLEMENTARES | H | 0.072 | 12.05 | 0.86
| COMPOSICAO | 88267 | ENCANADOR OU BOMBEIRO HIDRÁULICO COM ENCARGOS COMPLEMENTARES | H | 0.072 | 15.05 | 1.08
|  |  |  | Custo do material |  |  | 3.75
|  |  |  | mão de Obra |  |  | 1.94
Equipamento
Serviço
|  |  |  | SUBTOTAL (R$) |  |  | 5.69
| TOTAL (R$) | [5 empty] | 5.69
[5 empty] | desconto 25%: |  | 4.2675
7.9 | INHI | 89530 | LUVA DE CORRER, PVC, SOLDÁVEL, DN 25MM, INSTALADO EM PRUMADA DE ÁGUA - FORNECIMENTO E INSTALAÇÃO. AF_12/2014 | UN | COEFIC. | PREÇO | TOTAL
| INSUMO | 122 | ADESIVO PLASTICO PARA PVC, FRASCO COM 850 GR | UN | 0.007 | 36.13 | 0.25
| INSUMO | 3873 | LUVA DE CORRER PARA TUBO SOLDAVEL, PVC, 25 MM, PARA AGUA FRIA PREDIAL | UN | 1 | 6.66 | 6.66
| INSUMO | 20083 | SOLUCAO LIMPADORA PARA PVC, FRASCO COM 1000 CM3 | UN | 0.008 | 31.37 | 0.25
| INSUMO | 38383 | LIXA D'AGUA EM FOLHA, GRAO 100 | UN | 0.013 | 1.34 | 0.01
| COMPOSICAO | 88248 | AUXILIAR DE ENCANADOR OU BOMBEIRO HIDRÁULICO COM ENCARGOS COMPLEMENTARES | H | 0.04 | 12.05 | 0.48
| COMPOSICAO | 88267 | ENCANADOR OU BOMBEIRO HIDRÁULICO COM ENCARGOS COMPLEMENTARES | H | 0.04 | 15.05 | 0.6
|  |  |  | Custo do material |  |  | 7.17
|  |  |  | mão de Obra |  |  | 1.08
Equipamento
Serviço
|  |  |  | SUBTOTAL (R$) |  |  | 8.25
| TOTAL (R$) | [5 empty] | 8.25
[5 empty] | desconto 25%: |  | 6.1875
7.10 | INHI | 89577 | LUVA DE CORRER, PVC, SOLDÁVEL, DN 50MM, INSTALADO EM PRUMADA DE ÁGUA - FORNECIMENTO E INSTALAÇÃO. AF_12/2014 | UN | COEFIC. | PREÇO | TOTAL
| INSUMO | 122 | ADESIVO PLASTICO PARA PVC, FRASCO COM 850 GR | UN | 0.018 | 36.13 | 0.65
| INSUMO | 3847 | LUVA DE CORRER PARA TUBO SOLDAVEL, PVC, 50 MM, PARA AGUA FRIA PREDIAL | UN | 1 | 15.19 | 15.19
| INSUMO | 20083 | SOLUCAO LIMPADORA PARA PVC, FRASCO COM 1000 CM3 | UN | 0.022 | 31.37 | 0.69
| INSUMO | 38383 | LIXA D'AGUA EM FOLHA, GRAO 100 | UN | 0.024 | 1.34 | 0.03
| COMPOSICAO | 88248 | AUXILIAR DE ENCANADOR OU BOMBEIRO HIDRÁULICO COM ENCARGOS COMPLEMENTARES | H | 0.072 | 12.05 | 0.86
| COMPOSICAO | 88267 | ENCANADOR OU BOMBEIRO HIDRÁULICO COM ENCARGOS COMPLEMENTARES | H | 0.072 | 15.05 | 1.08
|  |  |  | Custo do material |  |  | 16.56
|  |  |  | mão de Obra |  |  | 1.94
Equipamento
Serviço
|  |  |  | SUBTOTAL (R$) |  |  | 18.5
| TOTAL (R$) | [5 empty] | 18.5
[5 empty] | desconto 25%: |  | 13.875
7.11 |  | INSUMO | DESCRIÇÃO | UND | QUANTIDADE | PREÇO | TOTAL
|  | 4212 | NIPLE PVC, ROSCAVEL, 1", AGUA FRIA PREDIAL | UND | 1 | 1.33 | 1.33
[5 empty] | desconto 25%: |  | 0.9975
7.12 |  | INSUMO | DESCRIÇÃO | UND | QUANTIDADE | PREÇO | TOTAL
|  | 4213 | NIPLE PVC, ROSCAVEL, 2", AGUA FRIA PREDIAL | UND | 1 | 7.21 | 7.21
[5 empty] | desconto 25%: |  | 5.4075
7.13 | INEL | 88547 | CHAVE DE BOIA AUTOMÁTICA SUPERIOR 10A/250V - FORNECIMENTO E INSTALACAO | UN | COEFIC. | PREÇO | TOTAL
| INSUMO | 7588 | AUTOMATICO DE BOIA SUPERIOR / INFERIOR, *15* A / 250 V | UN | 1 | 35 | 35
| COMPOSICAO | 88247 | AUXILIAR DE ELETRICISTA COM ENCARGOS COMPLEMENTARES | H | 1 | 12.19 | 12.19
| COMPOSICAO | 88264 | ELETRICISTA COM ENCARGOS COMPLEMENTARES | H | 1 | 15.23 | 15.23
|  |  |  | Custo do material |  |  | 35
|  |  |  | mão de Obra |  |  | 27.42
Equipamento
Serviço
|  |  |  | SUBTOTAL (R$) |  |  | 62.42
| TOTAL (R$) | [5 empty] | 62.42
[5 empty] | desconto 25%: |  | 46.815
7.14 | INHI | 94495 | REGISTRO DE GAVETA BRUTO, LATÃO, ROSCÁVEL, 1”, INSTALADO EM RESERVAÇÃO DE ÁGUA DE EDIFICAÇÃO QUE POSSUA RESERVATÓRIO DE FIBRA/FIBROCIMENTO – FORNECIMENTO E INSTALAÇÃO. AF_06/2016 | UN | COEFIC. | PREÇO | TOTAL
| INSUMO | 3148 | FITA VEDA ROSCA EM ROLOS DE 18 MM X 50 M (L X C) | UN | 0.0095 | 8.29 | 0.07
| INSUMO | 6019 | REGISTRO GAVETA BRUTO EM LATAO FORJADO, BITOLA 1 " (REF 1509) | UN | 1 | 36.81 | 36.81
| COMPOSICAO | 88248 | AUXILIAR DE ENCANADOR OU BOMBEIRO HIDRÁULICO COM ENCARGOS COMPLEMENTARES | H | 0.7745 | 12.05 | 9.33
| COMPOSICAO | 88267 | ENCANADOR OU BOMBEIRO HIDRÁULICO COM ENCARGOS COMPLEMENTARES | H | 0.7745 | 15.05 | 11.65
|  |  |  | Custo do material |  |  | 36.88
|  |  |  | mão de Obra |  |  | 20.98
Equipamento
Serviço
|  |  |  | SUBTOTAL (R$) |  |  | 57.86
| TOTAL (R$) | [5 empty] | 57.86
[5 empty] | desconto 25%: |  | 43.395
7.15 | INHI | 94498 | REGISTRO DE GAVETA BRUTO, LATÃO, ROSCÁVEL, 2”, INSTALADO EM RESERVAÇÃO DE ÁGUA DE EDIFICAÇÃO QUE POSSUA RESERVATÓRIO DE FIBRA/FIBROCIMENTO – FORNECIMENTO E INSTALAÇÃO. AF_06/2016 | UN | COEFIC. | PREÇO | TOTAL
| INSUMO | 3148 | FITA VEDA ROSCA EM ROLOS DE 18 MM X 50 M (L X C) | UN | 0.038 | 8.29 | 0.31
| INSUMO | 6028 | REGISTRO GAVETA BRUTO EM LATAO FORJADO, BITOLA 2 " (REF 1509) | UN | 1 | 88.21 | 88.21
| COMPOSICAO | 88248 | AUXILIAR DE ENCANADOR OU BOMBEIRO HIDRÁULICO COM ENCARGOS COMPLEMENTARES | H | 0.8185 | 12.05 | 9.86
| COMPOSICAO | 88267 | ENCANADOR OU BOMBEIRO HIDRÁULICO COM ENCARGOS COMPLEMENTARES | H | 0.818 | 15.05 | 12.31
|  |  |  | Custo do material |  |  | 88.52
|  |  |  | mão de Obra |  |  | 22.17
Equipamento
Serviço
|  |  |  | SUBTOTAL (R$) |  |  | 110.69
| TOTAL (R$) | [5 empty] | 110.69
[5 empty] | desconto 25%: |  | 83.0175
7.16 | INHI | 94500 | REGISTRO DE GAVETA BRUTO, LATÃO, ROSCÁVEL, 3”, INSTALADO EM RESERVAÇÃO DE ÁGUA DE EDIFICAÇÃO QUE POSSUA RESERVATÓRIO DE FIBRA/FIBROCIMENTO – FORNECIMENTO E INSTALAÇÃO. AF_06/2016 | UN | COEFIC. | PREÇO | TOTAL
| INSUMO | 3148 | FITA VEDA ROSCA EM ROLOS DE 18 MM X 50 M (L X C) | UN | 0.057 | 8.29 | 0.47
| INSUMO | 6012 | REGISTRO GAVETA BRUTO EM LATAO FORJADO, BITOLA 3 " (REF 1509) | UN | 1 | 338.28 | 338.28
| COMPOSICAO | 88248 | AUXILIAR DE ENCANADOR OU BOMBEIRO HIDRÁULICO COM ENCARGOS COMPLEMENTARES | H | 0.847 | 12.05 | 10.2
| COMPOSICAO | 88267 | ENCANADOR OU BOMBEIRO HIDRÁULICO COM ENCARGOS COMPLEMENTARES | H | 0.847 | 15.05 | 12.74
|  |  |  | Custo do material |  |  | 338.75
|  |  |  | mão de Obra |  |  | 22.94
Equipamento
Serviço
|  |  |  | SUBTOTAL (R$) |  |  | 361.69
| TOTAL (R$) | [5 empty] | 361.69
[5 empty] | desconto 25%: |  | 271.2675
7.17 | INHI | 89617 | TE, PVC, SOLDÁVEL, DN 25MM, INSTALADO EM PRUMADA DE ÁGUA - FORNECIMENTO E INSTALAÇÃO. AF_12/2014 | UN | COEFIC. | PREÇO | TOTAL
| INSUMO | 122 | ADESIVO PLASTICO PARA PVC, FRASCO COM 850 GR | UN | 0.011 | 36.13 | 0.39
| INSUMO | 7139 | TE SOLDAVEL, PVC, 90 GRAUS, 25 MM, PARA AGUA FRIA PREDIAL (NBR 5648) | UN | 1 | 0.83 | 0.83
| INSUMO | 20083 | SOLUCAO LIMPADORA PARA PVC, FRASCO COM 1000 CM3 | UN | 0.012 | 31.37 | 0.37
| INSUMO | 38383 | LIXA D'AGUA EM FOLHA, GRAO 100 | UN | 0.02 | 1.34 | 0.02
| COMPOSICAO | 88248 | AUXILIAR DE ENCANADOR OU BOMBEIRO HIDRÁULICO COM ENCARGOS COMPLEMENTARES | H | 0.08 | 12.05 | 0.96
| COMPOSICAO | 88267 | ENCANADOR OU BOMBEIRO HIDRÁULICO COM ENCARGOS COMPLEMENTARES | H | 0.08 | 15.05 | 1.2
|  |  |  | Custo do material |  |  | 1.61
|  |  |  | mão de Obra |  |  | 2.16
Equipamento
Serviço
|  |  |  | SUBTOTAL (R$) |  |  | 3.77
| TOTAL (R$) | [5 empty] | 3.77
[5 empty] | desconto 25%: |  | 2.8275
7.18 | INHI | 89625 | TE, PVC, SOLDÁVEL, DN 50MM, INSTALADO EM PRUMADA DE ÁGUA - FORNECIMENTO E INSTALAÇÃO. AF_12/2014 | UN | COEFIC. | PREÇO | TOTAL
| INSUMO | 122 | ADESIVO PLASTICO PARA PVC, FRASCO COM 850 GR | UN | 0.026 | 36.13 | 0.93
| INSUMO | 7142 | TE SOLDAVEL, PVC, 90 GRAUS,50 MM, PARA AGUA FRIA PREDIAL (NBR 5648) | UN | 1 | 6.06 | 6.06
| INSUMO | 20083 | SOLUCAO LIMPADORA PARA PVC, FRASCO COM 1000 CM3 | UN | 0.033 | 31.37 | 1.03
| INSUMO | 38383 | LIXA D'AGUA EM FOLHA, GRAO 100 | UN | 0.036 | 1.34 | 0.04
| COMPOSICAO | 88248 | AUXILIAR DE ENCANADOR OU BOMBEIRO HIDRÁULICO COM ENCARGOS COMPLEMENTARES | H | 0.144 | 12.05 | 1.73
| COMPOSICAO | 88267 | ENCANADOR OU BOMBEIRO HIDRÁULICO COM ENCARGOS COMPLEMENTARES | H | 0.144 | 15.05 | 2.16
|  |  |  | Custo do material |  |  | 8.06
|  |  |  | mão de Obra |  |  | 3.89
Equipamento
Serviço
|  |  |  | SUBTOTAL (R$) |  |  | 11.95
| TOTAL (R$) | [5 empty] | 11.95
[5 empty] | desconto 25%: |  | 8.9625
7.19 | INHI | 89627 | TÊ DE REDUÇÃO, PVC, SOLDÁVEL, DN 50MM X 25MM, INSTALADO EM PRUMADA DE ÁGUA - FORNECIMENTO E INSTALAÇÃO. AF_12/2014 | UN | COEFIC. | PREÇO | TOTAL
| INSUMO | 122 | ADESIVO PLASTICO PARA PVC, FRASCO COM 850 GR | UN | 0.026 | 36.13 | 0.93
| INSUMO | 7129 | TE DE REDUCAO, PVC, SOLDAVEL, 90 GRAUS, 50 MM X 25 MM, PARA AGUA FRIA PREDIAL | UN | 1 | 5.86 | 5.86
| INSUMO | 20083 | SOLUCAO LIMPADORA PARA PVC, FRASCO COM 1000 CM3 | UN | 0.033 | 31.37 | 1.03
| INSUMO | 38383 | LIXA D'AGUA EM FOLHA, GRAO 100 | UN | 0.036 | 1.34 | 0.04
| COMPOSICAO | 88248 | AUXILIAR DE ENCANADOR OU BOMBEIRO HIDRÁULICO COM ENCARGOS COMPLEMENTARES | H | 0.144 | 12.05 | 1.73
| COMPOSICAO | 88267 | ENCANADOR OU BOMBEIRO HIDRÁULICO COM ENCARGOS COMPLEMENTARES | H | 0.144 | 15.05 | 2.16
|  |  |  | Custo do material |  |  | 7.86
|  |  |  | mão de Obra |  |  | 3.89
Equipamento
Serviço
|  |  |  | SUBTOTAL (R$) |  |  | 11.75
| TOTAL (R$) | [5 empty] | 11.75
[5 empty] | desconto 25%: |  | 8.8125
7.20 | INHI | 89449 | TUBO, PVC, SOLDÁVEL, DN 50MM, INSTALADO EM PRUMADA DE ÁGUA - FORNECIMENTO E INSTALAÇÃO. AF_12/2014 | M | COEFIC. | PREÇO | TOTAL
| INSUMO | 9875 | TUBO PVC, SOLDAVEL, DN 50 MM, PARA AGUA FRIA (NBR-5648) | M | 1.061 | 10.3 | 10.92
| INSUMO | 38383 | LIXA D'AGUA EM FOLHA, GRAO 100 | UN | 0.01 | 1.34 | 0.01
| COMPOSICAO | 88248 | AUXILIAR DE ENCANADOR OU BOMBEIRO HIDRÁULICO COM ENCARGOS COMPLEMENTARES | H | 0.029 | 12.05 | 0.34
| COMPOSICAO | 88267 | ENCANADOR OU BOMBEIRO HIDRÁULICO COM ENCARGOS COMPLEMENTARES | H | 0.029 | 15.05 | 0.43
|  |  |  | Custo do material |  |  | 10.93
|  |  |  | mão de Obra |  |  | 0.77
Equipamento
Serviço
|  |  |  | SUBTOTAL (R$) |  |  | 11.7
| TOTAL (R$) | [5 empty] | 11.7
[5 empty] | desconto 25%: |  | 8.775
7.21 | INHI | 89452 | TUBO, PVC, SOLDÁVEL, DN 85MM, INSTALADO EM PRUMADA DE ÁGUA - FORNECIMENTO E INSTALAÇÃO. AF_12/2014 | M | COEFIC. | PREÇO | TOTAL
| INSUMO | 9872 | TUBO PVC, SOLDAVEL, DN 85 MM, AGUA FRIA (NBR-5648) | M | 1.061 | 28.39 | 30.12
| INSUMO | 38383 | LIXA D'AGUA EM FOLHA, GRAO 100 | UN | 0.016 | 1.34 | 0.02
| COMPOSICAO | 88248 | AUXILIAR DE ENCANADOR OU BOMBEIRO HIDRÁULICO COM ENCARGOS COMPLEMENTARES | H | 0.047 | 12.05 | 0.56
| COMPOSICAO | 88267 | ENCANADOR OU BOMBEIRO HIDRÁULICO COM ENCARGOS COMPLEMENTARES | H | 0.047 | 15.05 | 0.7
|  |  |  | Custo do material |  |  | 30.14
|  |  |  | mão de Obra |  |  | 1.26
Equipamento
Serviço
|  |  |  | SUBTOTAL (R$) |  |  | 31.4
| TOTAL (R$) | [5 empty] | 31.4
[5 empty] | desconto 25%: |  | 23.55
7.21 | INHI | 95253 | VÁLVULA DE ESFERA BRUTA, BRONZE, ROSCÁVEL, 2'', INSTALADO EM RESERVAÇÃO DE ÁGUA DE EDIFICAÇÃO QUE POSSUA RESERVATÓRIO DE FIBRA/FIBROCIMENTO - FORNECIMENTO E INSTALAÇÃO. AF_06/2016 | UN | COEFIC. | PREÇO | TOTAL
| INSUMO | 3148 | FITA VEDA ROSCA EM ROLOS DE 18 MM X 50 M (L X C) | UN | 0.038 | 8.29 | 0.31
| INSUMO | 11747 | VALVULA DE ESFERA BRUTA EM BRONZE, BITOLA 2 " (REF 1552-B) | UN | 1 | 143.02 | 143.02
| COMPOSICAO | 88248 | AUXILIAR DE ENCANADOR OU BOMBEIRO HIDRÁULICO COM ENCARGOS COMPLEMENTARES | H | 0.818 | 12.05 | 9.85
| COMPOSICAO | 88267 | ENCANADOR OU BOMBEIRO HIDRÁULICO COM ENCARGOS COMPLEMENTARES | H | 0.818 | 15.05 | 12.31
|  |  |  | Custo do material |  |  | 143.33
|  |  |  | mão de Obra |  |  | 22.16
Equipamento
Serviço
|  |  |  | SUBTOTAL (R$) |  |  | 165.49
| TOTAL (R$) | [5 empty] | 165.49
[5 empty] | desconto 25%: |  | 124.1175
7.22 | INHI | 73796/4 | VÁLVULA DE PÉ COM CRIVO Ø 50MM (2") - FORNECIMENTO E INSTALAÇÃO | UN | COEFIC. | PREÇO | TOTAL
| INSUMO | 13 | ESTOPA | KG | 0.05 | 8.08 | 0.4
| INSUMO | 10232 | VALVULA DE RETENCAO DE BRONZE, PE COM CRIVOS, EXTREMIDADE COM ROSCA, DE 2", PARA FUNDO DE POCO | UN | 1 | 55.3 | 55.3
| COMPOSICAO | 88267 | ENCANADOR OU BOMBEIRO HIDRÁULICO COM ENCARGOS COMPLEMENTARES | H | 0.7 | 15.05 | 10.53
| COMPOSICAO | 88316 | SERVENTE COM ENCARGOS COMPLEMENTARES | H | 0.7 | 11.97 | 8.37
|  |  |  | Custo do material |  |  | 55.7
|  |  |  | mão de Obra |  |  | 18.9
Equipamento
Serviço
|  |  |  | SUBTOTAL (R$) |  |  | 74.6
| TOTAL (R$) | [5 empty] | 74.6
[5 empty] | desconto 25%: |  | 55.95
7.23 | INHI | 73796/6 | VÁLVULA DE PÉ COM CRIVO Ø 80MM (3") - FORNECIMENTO E INSTALAÇÃO | UN | COEFIC. | PREÇO | TOTAL
| INSUMO | 13 | ESTOPA | KG | 0.08 | 8.08 | 0.64
| INSUMO | 10235 | VALVULA DE RETENCAO DE BRONZE, PE COM CRIVOS, EXTREMIDADE COM ROSCA, DE 3", PARA FUNDO DE POCO | UN | 1 | 135.48 | 135.48
| COMPOSICAO | 88267 | ENCANADOR OU BOMBEIRO HIDRÁULICO COM ENCARGOS COMPLEMENTARES | H | 0.8 | 15.05 | 12.04
| COMPOSICAO | 88316 | SERVENTE COM ENCARGOS COMPLEMENTARES | H | 0.8 | 11.97 | 9.57
|  |  |  | Custo do material |  |  | 136.12
|  |  |  | mão de Obra |  |  | 21.61
Equipamento
Serviço
|  |  |  | SUBTOTAL (R$) |  |  | 157.73
| TOTAL (R$) | [5 empty] | 157.73
[5 empty] | desconto 25%: |  | 118.2975
7.24 | INHI | 73795/5 | VÁLVULA DE RETENÇÃO VERTICAL Ø 50MM (2") - FORNECIMENTO E INSTALAÇÃO | UN | COEFIC. | PREÇO | TOTAL
| INSUMO | 13 | ESTOPA | KG | 0.05 | 8.08 | 0.4
| INSUMO | 10417 | VALVULA DE RETENCAO VERTICAL, DE BRONZE (PN-16), 2", 200 PSI, EXTREMIDADES COM ROSCA | UN | 1 | 54.94 | 54.94
| COMPOSICAO | 88267 | ENCANADOR OU BOMBEIRO HIDRÁULICO COM ENCARGOS COMPLEMENTARES | H | 0.7 | 15.05 | 10.53
| COMPOSICAO | 88316 | SERVENTE COM ENCARGOS COMPLEMENTARES | H | 0.7 | 11.97 | 8.37
|  |  |  | Custo do material |  |  | 55.34
|  |  |  | mão de Obra |  |  | 18.9
Equipamento
Serviço
|  |  |  | SUBTOTAL (R$) |  |  | 74.24
| TOTAL (R$) | [5 empty] | 74.24
[5 empty] | desconto 25%: |  | 55.68
7.25 | INHI | 73795/6 | VÁLVULA DE RETENÇÃO VERTICAL Ø 80MM (3") - FORNECIMENTO E INSTALAÇÃO | UN | COEFIC. | PREÇO | TOTAL
| INSUMO | 13 | ESTOPA | KG | 0.08 | 8.08 | 0.64
| INSUMO | 10414 | VALVULA DE RETENCAO VERTICAL, DE BRONZE (PN-16), 3", 200 PSI, EXTREMIDADES COM ROSCA | UN | 1 | 120.23 | 120.23
| COMPOSICAO | 88267 | ENCANADOR OU BOMBEIRO HIDRÁULICO COM ENCARGOS COMPLEMENTARES | H | 0.8 | 15.05 | 12.04
| COMPOSICAO | 88316 | SERVENTE COM ENCARGOS COMPLEMENTARES | H | 0.8 | 11.97 | 9.57
|  |  |  | Custo do material |  |  | 120.87
|  |  |  | mão de Obra |  |  | 21.61
Equipamento
Serviço
|  |  |  | SUBTOTAL (R$) |  |  | 142.48
| TOTAL (R$) | [5 empty] | 142.48
[5 empty] | desconto 25%: |  | 106.86
8.1 | FUES | 83534 | LASTRO DE CONCRETO, PREPARO MECÂNICO, INCLUSOS ADITIVO IMPERMEABILIZANTE, LANÇAMENTO E ADENSAMENTO | M3 | COEFIC. | PREÇO | TOTAL
| INSUMO | 7325 | ADITIVO IMPERMEABILIZANTE DE PEGA NORMAL PARA ARGAMASSAS E CONCRETOS SEM ARMACAO | KG | 20 | 5.82 | 116.4
| COMPOSICAO | 88309 | PEDREIRO COM ENCARGOS COMPLEMENTARES | H | 2 | 15.08 | 30.16
| COMPOSICAO | 88316 | SERVENTE COM ENCARGOS COMPLEMENTARES | H | 6 | 11.97 | 71.82
| COMPOSICAO | 94962 | CONCRETO MAGRO PARA LASTRO, TRAÇO 1:4,5:4,5 (CIMENTO/ AREIA MÉDIA/ BRITA 1) - PREPARO MECÂNICO COM BETONEIRA 400 L. AF_07/2016 | M3 | 1 | 211.85 | 211.85
|  |  |  | Custo do material |  |  | 116.4
|  |  |  | mão de Obra |  |  | 101.98
Equipamento
|  |  |  | Serviço |  |  | 211.85
|  |  |  | SUBTOTAL (R$) |  |  | 430.23
| TOTAL (R$) | [5 empty] | 430.23
[5 empty] | desconto 25%: |  | 322.6725
8.2 | PISO | 87630 | CONTRAPISO EM ARGAMASSA TRAÇO 1:4 (CIMENTO E AREIA), PREPARO MECÂNICO COM BETONEIRA 400 L, APLICADO EM ÁREAS SECAS SOBRE LAJE, ADERIDO, ESPESSURA 3CM. AF_06/2014 | M2 | COEFIC. | PREÇO | TOTAL
| INSUMO | 1379 | CIMENTO PORTLAND COMPOSTO CP II-32 | KG | 0.5 | 0.38 | 0.19
| INSUMO | 7334 | ADITIVO ADESIVO LIQUIDO PARA ARGAMASSAS DE REVESTIMENTOS CIMENTICIOS | L | 0.435 | 9.36 | 4.07
| COMPOSICAO | 87301 | ARGAMASSA TRAÇO 1:4 (CIMENTO E AREIA MÉDIA) PARA CONTRAPISO, PREPARO MECÂNICO COM BETONEIRA 400 L. AF_06/2014 | M3 | 0.0431 | 329.05 | 14.18
| COMPOSICAO | 88309 | PEDREIRO COM ENCARGOS COMPLEMENTARES | H | 0.33 | 15.08 | 4.97
| COMPOSICAO | 88316 | SERVENTE COM ENCARGOS COMPLEMENTARES | H | 0.165 | 11.97 | 1.97
|  |  |  | Custo do material |  |  | 18.44
|  |  |  | mão de Obra |  |  | 6.94
Equipamento
Serviço
|  |  |  | SUBTOTAL (R$) |  |  | 25.38
| TOTAL (R$) | [5 empty] | 25.38
[5 empty] | desconto 25%: |  | 19.035
8.3 |  | IFPB.CIVIL.10 | Calçada em concreto desempenado, inclusive alvenaria, reboco e aterro | M2 | COEFIC. | PREÇO | TOTAL
|  | 1379/SINAPI | Cimento portland composto CPII-32 | kg | 25.02 | 0.38 | 9.5076
|  | 4721/SINAPI | Pedra britada N. 1 (9,5 a 19 MM) posto pedreira/fornecedor, sem frete | M3 | 0.03 | 50 | 1.5
|  | 6076/SINAPI | Saibro para argamassa (coletado no comércio) | M3 | 0.01 | 50 | 0.5
|  | 7269/SINAPI | Bloco cerâmico (alvenaria de vedação), 6 furos, de 9 X 9 X 19 cm | UN | 20 | 0.27 | 5.4
|  | 370/SINAPI | Areia media - posto jazida/fornecedor (retirado na jazida, sem transporte) | M3 | 0.1 | 59.95 | 5.995
|  | 88309/SINAPI | Pedreiro com encargos complementares | H | 1.787 | 15.08 | 26.948
|  | 88316/SINAPI | Servente com encargos complementares | H | 1.787 | 11.97 | 21.3904
|  |  |  | Custo do material |  |  | 22.9026
|  |  |  | mão de Obra |  |  | 48.3383
Equipamento
Serviço
|  |  |  | SUBTOTAL (R$) |  |  | 71.2409
| TOTAL (R$) | [5 empty] | 71.2409
[5 empty] | desconto 25%: |  | 53.4307
8.4 | PAVI | 92396 | EXECUÇÃO DE PASSEIO EM PISO INTERTRAVADO, COM BLOCO RETANGULAR COR NATURAL DE 20 X 10 CM, ESPESSURA 6 CM. AF_12/2015 | M2 | COEFIC. | PREÇO | TOTAL
| INSUMO | 370 | AREIA MEDIA - POSTO JAZIDA/FORNECEDOR (RETIRADO NA JAZIDA, SEM TRANSPORTE) | M3 | 0.0568 | 59.95 | 3.4
| INSUMO | 4741 | PO DE PEDRA (POSTO PEDREIRA/FORNECEDOR, SEM FRETE) | M3 | 0.0065 | 47.73 | 0.31
| INSUMO | 36155 | BLOQUETE/PISO INTERTRAVADO DE CONCRETO - MODELO RETANGULAR/TIJOLINHO/PAVER/HOLANDES/PARALELEPIPEDO, 20 CM X 10 CM, E = 6 CM, RESISTENCIA DE 35 MPA (NBR 9781), COR NATURAL | M2 | 1.0487 | 36.18 | 37.94
| COMPOSICAO | 88260 | CALCETEIRO COM ENCARGOS COMPLEMENTARES | H | 0.3975 | 15.4 | 6.12
| COMPOSICAO | 88316 | SERVENTE COM ENCARGOS COMPLEMENTARES | H | 0.3975 | 11.97 | 4.75
| COMPOSICAO | 91277 | PLACA VIBRATÓRIA REVERSÍVEL COM MOTOR 4 TEMPOS A GASOLINA, FORÇA CENTRÍFUGA DE 25 KN (2500 KGF), POTÊNCIA 5,5 CV - CHP DIURNO. AF_08/2015 | CHP | 0.0041 | 5.46 | 0.02
| COMPOSICAO | 91278 | PLACA VIBRATÓRIA REVERSÍVEL COM MOTOR 4 TEMPOS A GASOLINA, FORÇA CENTRÍFUGA DE 25 KN (2500 KGF), POTÊNCIA 5,5 CV - CHI DIURNO. AF_08/2015 | CHI | 0.1947 | 0.78 | 0.15
| COMPOSICAO | 91283 | CORTADORA DE PISO COM MOTOR 4 TEMPOS A GASOLINA, POTÊNCIA DE 13 HP, COM DISCO DE CORTE DIAMANTADO SEGMENTADO PARA CONCRETO, DIÂMETRO DE 350 MM, FURO DE 1" (14 X 1") - CHP DIURNO. AF_08/2015 | CHP | 0.0483 | 11.96 | 0.57
| COMPOSICAO | 91285 | CORTADORA DE PISO COM MOTOR 4 TEMPOS A GASOLINA, POTÊNCIA DE 13 HP, COM DISCO DE CORTE DIAMANTADO SEGMENTADO PARA CONCRETO, DIÂMETRO DE 350 MM, FURO DE 1" (14 X 1") - CHI DIURNO. AF_08/2015 | CHI | 0.1504 | 0.92 | 0.13
|  |  |  | Custo do material |  |  | 41.65
|  |  |  | mão de Obra |  |  | 10.87
|  |  |  | Equipamento |  |  | 0.87
Serviço
|  |  |  | SUBTOTAL (R$) |  |  | 53.39
| TOTAL (R$) | [5 empty] | 53.39
[5 empty] | desconto 25%: |  | 40.0425
9.1 | IMPE | 74106/1 | IMPERMEABILIZACAO DE ESTRUTURAS ENTERRADAS, COM TINTA ASFALTICA, DUAS DEMAOS. | M2 | COEFIC. | PREÇO | TOTAL
| INSUMO | 7319 | TINTA ASFALTICA IMPERMEABILIZANTE DISPERSA EM AGUA, PARA MATERIAIS CIMENTICIOS | L | 0.4 | 7.36 | 2.94
| COMPOSICAO | 88316 | SERVENTE COM ENCARGOS COMPLEMENTARES | H | 0.4 | 11.97 | 4.78
|  |  |  | Custo do material |  |  | 2.94
|  |  |  | mão de Obra |  |  | 4.78
Equipamento
Serviço
|  |  |  | SUBTOTAL (R$) |  |  | 7.72
| TOTAL (R$) | [5 empty] | 7.72
[5 empty] | desconto 25%: |  | 5.79
9.2 |  | 08953/ORSE | Impermeabilização com argamassa polimerica (3 demãos) tipo Denvertec 100 e aplicação de tela de poliester resinada, malha 2x2mm, ref: Denvertela Poliester R ou similar | m2
Composição de Preço
|  | Código | Descrição da Composição | Unid | Quant | Custo Unit. | Custo Total
|  | 09238/ORSE | Argamassa polimérica Denvertec 100 ou similar | kg | 3 | 5.76 | 17.28
|  | 09241/ORSE | Tela de poliester 2x2mm p/impermeabilização, ref:Denvertela Poliéster R | m2 | 1.05 | 2.85 | 2.9925
|  | 88309/SINAPI | Pedreiro com encargos complementares | h | 0.7 | 15.08 | 10.556
|  | 88316/SINAPI | Servente com encargos complementares | h | 0.7 | 11.97 | 8.379
|  |  |  | Custo do material |  |  | 20.2725
|  |  |  | mão de Obra |  |  | 18.935
Equipamento
Serviço
|  |  |  | SUBTOTAL (R$) |  |  | 39.2075
| TOTAL (R$) | [5 empty] | 39.2075 | na planilha 39,21
[5 empty] | desconto 25%: |  | 29.4056
9.3 | IMPE | 83737 | IMPERMEABILIZACAO DE SUPERFICIE COM MANTA ASFALTICA (COM POLIMEROS TIPO APP), E=3 MM | M2 | COEFIC. | PREÇO | TOTAL
| INSUMO | 511 | PRIMER PARA MANTA ASFALTICA A BASE DE ASFALTO MODIFICADO DILUIDO EM SOLVENTE, APLICACAO A FRIO | L | 0.4 | 12.67 | 5.06
| INSUMO | 4014 | MANTA ASFALTICA ELASTOMERICA EM POLIESTER 3 MM, TIPO III, CLASSE B, ACABAMENTO PP (NBR 9952) | M2 | 1.1 | 40.95 | 45.04
| INSUMO | 7319 | TINTA ASFALTICA IMPERMEABILIZANTE DISPERSA EM AGUA, PARA MATERIAIS CIMENTICIOS | L | 0.566 | 7.36 | 4.16
| COMPOSICAO | 88243 | AJUDANTE ESPECIALIZADO COM ENCARGOS COMPLEMENTARES | H | 0.3 | 12.67 | 3.8
| COMPOSICAO | 88270 | IMPERMEABILIZADOR COM ENCARGOS COMPLEMENTARES | H | 0.3 | 15.69 | 4.7
| COMPOSICAO | 88316 | SERVENTE COM ENCARGOS COMPLEMENTARES | H | 0.3 | 11.97 | 3.59
|  |  |  | Custo do material |  |  | 54.26
|  |  |  | mão de Obra |  |  | 12.09
Equipamento
Serviço
|  |  |  | SUBTOTAL (R$) |  |  | 66.35
| TOTAL (R$) | [5 empty] | 66.35
[5 empty] | desconto 25%: |  | 49.7625
10.1 | REVE | 87879 | CHAPISCO APLICADO EM ALVENARIAS E ESTRUTURAS DE CONCRETO INTERNAS, COM COLHER DE PEDREIRO. ARGAMASSA TRAÇO 1:3 COM PREPARO EM BETONEIRA 400L. AF_06/2014 | M2 | COEFIC. | PREÇO | TOTAL
| COMPOSICAO | 87313 | ARGAMASSA TRAÇO 1:3 (CIMENTO E AREIA GROSSA) PARA CHAPISCO CONVENCIONAL, PREPARO MECÂNICO COM BETONEIRA 400 L. AF_06/2014 | M3 | 0.0042 | 276.34 | 1.16
| COMPOSICAO | 88309 | PEDREIRO COM ENCARGOS COMPLEMENTARES | H | 0.07 | 15.08 | 1.05
| COMPOSICAO | 88316 | SERVENTE COM ENCARGOS COMPLEMENTARES | H | 0.007 | 11.97 | 0.08
Custo do material
|  |  |  | mão de Obra |  |  | 1.13
Equipamento
|  |  |  | Serviço |  |  | 1.16
|  |  |  | SUBTOTAL (R$) |  |  | 2.29
| TOTAL (R$) | [5 empty] | 2.29
[5 empty] | desconto 25%: |  | 1.7175
10.2 | REVE | 87529 | MASSA ÚNICA, PARA RECEBIMENTO DE PINTURA, EM ARGAMASSA TRAÇO 1:2:8, PREPARO MECÂNICO COM BETONEIRA 400L, APLICADA MANUALMENTE EM FACES INTERNAS DE PAREDES, ESPESSURA DE 20MM, COM EXECUÇÃO DE TALISCAS. AF_06/2014 | M2 | COEFIC. | PREÇO | TOTAL
| COMPOSICAO | 87292 | ARGAMASSA TRAÇO 1:2:8 (CIMENTO, CAL E AREIA MÉDIA) PARA EMBOÇO/MASSA ÚNICA/ASSENTAMENTO DE ALVENARIA DE VEDAÇÃO, PREPARO MECÂNICO COM BETONEIRA 400 L. AF_06/2014 | M3 | 0.0376 | 296.14 | 11.13
| COMPOSICAO | 88309 | PEDREIRO COM ENCARGOS COMPLEMENTARES | H | 0.47 | 15.08 | 7.08
| COMPOSICAO | 88316 | SERVENTE COM ENCARGOS COMPLEMENTARES | H | 0.171 | 11.97 | 2.04
Custo do material
|  |  |  | mão de Obra |  |  | 9.12
Equipamento
|  |  |  | Serviço |  |  | 11.13
|  |  |  | SUBTOTAL (R$) |  |  | 20.25
| TOTAL (R$) | [5 empty] | 20.25
[5 empty] | desconto 25%: |  | 15.1875
10.4 |  | IFPB.CIVIL.08 | Revestimento em casquilho cerâmico (conforme projeto arquitetônico), inclusive rejunte flexível | M²
|  | Ref | Descrição | Unid | Quant | Custo Unit. | Custo Total
|  | COTAÇÃO | Casquillho cerâmico (lâminas de 6cm x 20cm) | M2 | 1.1 | 15.33 | 16.863
|  | 37596 /SINAPI | Argamassa colante tipo ACIII | KG | 4 | 1.94 | 7.76
|  | 02540/ORSE | Rejunte colorido flexivel para revestimentos cerâmicos | KG | 0.38 | 2.9 | 1.102
|  | 88309/SINAPI | Pedreiro com encargos complementares | H | 0.4 | 15.08 | 6.032
|  | 88316/SINAPI | Servente com encargos complementares | H | 0.34 | 11.97 | 4.0698
|  |  |  | Custo do material |  |  | 25.725
|  |  |  | mão de Obra |  |  | 10.1018
Equipamento
Serviço
|  |  |  | SUBTOTAL (R$) |  |  | 35.8268
| TOTAL (R$) | [5 empty] | 35.8268
[5 empty] | desconto 25%: |  | 26.8701
10.5 |  | 04440/ORSE | Revestimento cerâmico para parede, 10 x 10 cm, Elizabeth, linha lux neve, aplicado com argamassa industrializada ac-ii, rejuntado, exclusive regularização de base ou emboço | m2
Composição de Preço
|  | Código | Descrição da Composição | Unid | Quant | Custo Unit, | Custo Total
|  | 02540/ORSE | Rejunte colorido flexivel para revestimentos cerâmicos | kg | 0.35 | 2.8 | 0.98
|  | 03964/ORSE | Cerâmica 10 x 10 cm, Elizabeth, linha lux neve ou similar | m2 | 1.05 | 34.83 | 36.5715
|  | 88309/SINAPI | Pedreiro com encargos complementares | h | 0.4 | 15.08 | 6.032
|  | 88316/SINAPI | Servente com encargos complementares | h | 0.34 | 11.97 | 4.0698
|  | 03407/ORSE | Argamassa industrializada AC-II, Votomassa ou similar | kg | 4 | 0.87 | 3.48
|  |  |  | Custo do material |  |  | 37.5515
|  |  |  | mão de Obra |  |  | 10.1018
Equipamento
|  |  |  | Serviço |  |  | 3.48
|  |  |  | SUBTOTAL (R$) |  |  | 51.1333
| TOTAL (R$) | [5 empty] | 51.1333
[5 empty] | desconto 25%: |  | 38.35
10.6 | REVE | 87882 | CHAPISCO APLICADO NO TETO, COM ROLO PARA TEXTURA ACRÍLICA. ARGAMASSA TRAÇO 1:4 E EMULSÃO POLIMÉRICA (ADESIVO) COM PREPARO EM BETONEIRA 400L. AF_06/2014 | M2 | COEFIC. | PREÇO | TOTAL
| COMPOSICAO | 87325 | ARGAMASSA TRAÇO 1:4 (CIMENTO E AREIA GROSSA) COM ADIÇÃO DE EMULSÃO POLIMÉRICA PARA CHAPISCO ROLADO, PREPARO MECÂNICO COM BETONEIRA 400 L. AF_06/2014 | M3 | 0.0015 | 1961.25 | 2.94
| COMPOSICAO | 88309 | PEDREIRO COM ENCARGOS COMPLEMENTARES | H | 0.038 | 15.08 | 0.57
| COMPOSICAO | 88316 | SERVENTE COM ENCARGOS COMPLEMENTARES | H | 0.0038 | 11.97 | 0.04
Custo do material
|  |  |  | mão de Obra |  |  | 0.61
Equipamento
|  |  |  | Serviço |  |  | 2.94
|  |  |  | SUBTOTAL (R$) |  |  | 3.55
| TOTAL (R$) | [5 empty] | 3.55
[5 empty] | desconto 25%: |  | 2.6625
10.7 | REVE | 90408 | MASSA ÚNICA, PARA RECEBIMENTO DE PINTURA, EM ARGAMASSA TRAÇO 1:2:8, PREPARO MECÂNICO COM BETONEIRA 400L, APLICADA MANUALMENTE EM TETO, ESPESSURA DE 10MM, COM EXECUÇÃO DE TALISCAS. AF_03/2015 | M2 | COEFIC. | PREÇO | TOTAL
| COMPOSICAO | 87292 | ARGAMASSA TRAÇO 1:2:8 (CIMENTO, CAL E AREIA MÉDIA) PARA EMBOÇO/MASSA ÚNICA/ASSENTAMENTO DE ALVENARIA DE VEDAÇÃO, PREPARO MECÂNICO COM BETONEIRA 400 L. AF_06/2014 | M3 | 0.0213 | 296.14 | 6.3
| COMPOSICAO | 88309 | PEDREIRO COM ENCARGOS COMPLEMENTARES | H | 0.68 | 15.08 | 10.25
| COMPOSICAO | 88316 | SERVENTE COM ENCARGOS COMPLEMENTARES | H | 0.243 | 11.97 | 2.9
Custo do material
|  |  |  | mão de Obra |  |  | 13.15
Equipamento
|  |  |  | Serviço |  |  | 6.3
|  |  |  | SUBTOTAL (R$) |  |  | 19.45
| TOTAL (R$) | [5 empty] | 19.45
[5 empty] | desconto 25%: |  | 14.5875
10.8 | SEDI | 95135 | LOCACAO DE ANDAIME METALICO TUBULAR TIPO TORRE | M/MES | COEFIC. | PREÇO | TOTAL
| INSUMO | 10527 | LOCACAO DE ANDAIME METALICO TUBULAR DE ENCAIXE, TIPO DE TORRE, COM LARGURA DE 1 ATE 1,5 M E ALTURA DE *1,00* M | M/MES | 1 | 4.5 | 4.5
| COMPOSICAO | 88316 | SERVENTE COM ENCARGOS COMPLEMENTARES | H | 0.5 | 11.97 | 5.98
|  |  |  | Custo do material |  |  | TOTAL
|  |  |  | mão de Obra |  |  | 10.48
Equipamento
Serviço
|  |  |  | SUBTOTAL (R$) |  |  | 10.48
| TOTAL (R$) | [5 empty] | 10.48
[5 empty] | desconto 25%: |  | 7.86
11.1 | PINT | 88497 | APLICAÇÃO E LIXAMENTO DE MASSA LÁTEX EM PAREDES, DUAS DEMÃOS. AF_06/2014 | M2 | COEFIC. | PREÇO | TOTAL
| INSUMO | 3767 | LIXA EM FOLHA PARA PAREDE OU MADEIRA, NUMERO 120 (COR VERMELHA) | UN | 0.06 | 0.43 | 0.02
| INSUMO | 4051 | MASSA CORRIDA PVA PARA PAREDES INTERNAS | 18L | 0.0489 | 50 | 2.44
| COMPOSICAO | 88310 | PINTOR COM ENCARGOS COMPLEMENTARES | H | 0.312 | 15.02 | 4.68
| COMPOSICAO | 88316 | SERVENTE COM ENCARGOS COMPLEMENTARES | H | 0.114 | 11.97 | 1.36
|  |  |  | Custo do material |  |  | 2.46
|  |  |  | mão de Obra |  |  | 6.04
Equipamento
Serviço
|  |  |  | SUBTOTAL (R$) |  |  | 8.5
| TOTAL (R$) | [5 empty] | 8.5
[5 empty] | desconto 25%: |  | 6.375
11.2 | PINT | 95468 | PINTURA ESMALTE BRILHANTE (2 DEMAOS) SOBRE SUPERFICIE METALICA, INCLUSIVE PROTECAO COM ZARCAO (1 DEMAO) | M2 | COEFIC. | PREÇO | TOTAL
| INSUMO | 3768 | LIXA EM FOLHA PARA FERRO, NUMERO 150 | UN | 0.3 | 1.83 | 0.54
| INSUMO | 5318 | SOLVENTE DILUENTE A BASE DE AGUARRAS | L | 0.03 | 12.57 | 0.37
| INSUMO | 7292 | TINTA ESMALTE SINTETICO PREMIUM BRILHANTE | L | 0.144 | 18.61 | 2.67
| INSUMO | 7307 | FUNDO ANTICORROSIVO PARA METAIS FERROSOS (ZARCAO) | L | 0.12 | 19.33 | 2.31
| COMPOSICAO | 88310 | PINTOR COM ENCARGOS COMPLEMENTARES | H | 0.8 | 15.02 | 12.01
| COMPOSICAO | 88316 | SERVENTE COM ENCARGOS COMPLEMENTARES | H | 0.8 | 11.97 | 9.57
|  |  |  | Custo do material |  |  | 5.89
|  |  |  | mão de Obra |  |  | 21.58
Equipamento
Serviço
|  |  |  | SUBTOTAL (R$) |  |  | 27.47
| TOTAL (R$) | [5 empty] | 27.47
[5 empty] | desconto 25%: |  | 20.6025
11.3 |  | IFPB.CIVIL.15 | Pintura latex acríclica em elemento vazado |  |  | M²
|  | Ref | Descrição | Unid | Quant | Custo Unit. | Custo Total
|  | 35693/SINAPI | Tinta latex acrilica economica, cor branca | L | 0.45 | 7.93 | 3.57
|  | 6085/SINAPI | Selador acrílico paredes internas/externas | L | 0.25 | 5.31 | 1.33
|  | 3767/SINAPI | Lixa em folha para parede ou madeira, numero 120 (cor vermelha) | UN | 1 | 0.43 | 0.43
|  | 88310/SINAPI | Pintor com encargos complementares | H | 0.901 | 15.02 | 13.53
|  | 88241/SINAPI | Ajudante de operação em geral com encargos complementares | H | 0.7 | 12.67 | 8.87
|  |  |  | Custo do material |  |  | 5.33
|  |  |  | mão de Obra |  |  | 22.4
Equipamento
Serviço
|  |  |  | SUBTOTAL (R$) |  |  | 27.73
| TOTAL (R$) | [5 empty] | 27.73
[5 empty] | desconto 25%: |  | 20.7975
11.4 | PINT | 88489 | APLICAÇÃO MANUAL DE PINTURA COM TINTA LÁTEX ACRÍLICA EM PAREDES, DUAS DEMÃOS. AF_06/2014 | M2 | COEFIC. | PREÇO | TOTAL
| INSUMO | 7356 | TINTA ACRILICA PREMIUM, COR BRANCO FOSCO | L | 0.33 | 17.29 | 5.7
| COMPOSICAO | 88310 | PINTOR COM ENCARGOS COMPLEMENTARES | H | 0.187 | 15.02 | 2.8
| COMPOSICAO | 88316 | SERVENTE COM ENCARGOS COMPLEMENTARES | H | 0.069 | 11.97 | 0.82
|  |  |  | Custo do material |  |  | 5.7
|  |  |  | mão de Obra |  |  | 3.62
Equipamento
Serviço
|  |  |  | SUBTOTAL (R$) |  |  | 9.32
| TOTAL (R$) | [5 empty] | 9.32
[5 empty] | desconto 25%: |  | 6.99
11.5 |  | 02340/ORSE | Pintura de acabamento com aplicação de 02 demãos de verniz / resina sobre alvenaria | m2
Composição de Preço
|  | Código | Descrição da Composição | Unid | Quant | Custo Unit. | Custo Total
|  | 01926/ORSE | Recril / resina para revestimentos | l | 0.179 | 16.03 | 2.8694
|  | 88310/SINAPI | PINTOR COM ENCARGOS COMPLEMENTARES | h | 0.3 | 15.02 | 4.506
|  | 88316 | SERVENTE COM ENCARGOS COMPLEMENTARES | h | 0.15 | 11.97 | 1.7955
|  |  |  | Custo do material |  |  | 2.8694
|  |  |  | mão de Obra |  |  | 6.3015
Equipamento
Serviço
|  |  |  | SUBTOTAL (R$) |  |  | 9.1709
| TOTAL (R$) | [5 empty] | 9.1709
[5 empty] | desconto 25%: |  | 6.8782
12.1 | INEL | 72253 | CABO DE COBRE NU 35MM2 - FORNECIMENTO E INSTALACAO | M | COEFIC. | PREÇO | TOTAL
| INSUMO | 863 | CABO DE COBRE NU 35 MM2 MEIO-DURO | M | 1.02 | 16 | 16.32
| COMPOSICAO | 88247 | AUXILIAR DE ELETRICISTA COM ENCARGOS COMPLEMENTARES | H | 0.21 | 12.19 | 2.55
| COMPOSICAO | 88264 | ELETRICISTA COM ENCARGOS COMPLEMENTARES | H | 0.21 | 15.23 | 3.19
|  |  |  | Custo do material |  |  | 16.32
|  |  |  | mão de Obra |  |  | 5.74
Equipamento
Serviço
|  |  |  | SUBTOTAL (R$) |  |  | 22.06
| TOTAL (R$) | [5 empty] | 22.06
[5 empty] | desconto 25%: |  | 16.545
12.2 | INEL | 72254 | CABO DE COBRE NU 50MM2 - FORNECIMENTO E INSTALACAO | M | COEFIC. | PREÇO | TOTAL
| INSUMO | 867 | CABO DE COBRE NU 50 MM2 MEIO-DURO | M | 1.02 | 22.28 | 22.72
| COMPOSICAO | 88247 | AUXILIAR DE ELETRICISTA COM ENCARGOS COMPLEMENTARES | H | 0.31 | 12.19 | 3.77
| COMPOSICAO | 88264 | ELETRICISTA COM ENCARGOS COMPLEMENTARES | H | 0.31 | 15.23 | 4.72
|  |  |  | Custo do material |  |  | 22.72
|  |  |  | mão de Obra |  |  | 8.49
Equipamento
Serviço
|  |  |  | SUBTOTAL (R$) |  |  | 31.21
| TOTAL (R$) | [5 empty] | 31.21
[5 empty] | desconto 25%: |  | 23.4075
12.3 | INEL | 72272 | CONECTOR PARAFUSO FENDIDO ”SPLIT-BOLT” - PARA CABO DE 35MM2 - FORNECIMENTO E INSTALACAO | UN | COEFIC. | PREÇO | TOTAL
| INSUMO | 11854 | CONECTOR METALICO TIPO PARAFUSO FENDIDO (SPLIT BOLT), PARA CABOS ATE 35 MM2 | UN | 1 | 3.7 | 3.7
| COMPOSICAO | 88247 | AUXILIAR DE ELETRICISTA COM ENCARGOS COMPLEMENTARES | H | 0.2 | 12.19 | 2.43
| COMPOSICAO | 88264 | ELETRICISTA COM ENCARGOS COMPLEMENTARES | H | 0.2 | 15.23 | 3.04
|  |  |  | Custo do material |  |  | 3.7
|  |  |  | mão de Obra |  |  | 5.47
Equipamento
Serviço
|  |  |  | SUBTOTAL (R$) |  |  | 9.17
| TOTAL (R$) | [5 empty] | 9.17
[5 empty] | desconto 25%: |  | 6.8775
12.4 |  | 00824/ORSE | Pára-raio tipo Franklin 350mm, latão cromado, para descida 1 cabo, c/suporte e conectores p/cabo terra, inclusive mastro aço galv 3mx2" e base | un
Composição de Preço
|  | Código | Descrição da Composição | Unid | Quant | Custo Unit. | Custo Total
|  | 01665/ORSE | Pára-raios tipo Franklin 350mm, latão cromado, descida 1 cabo (ou similar) | cj | 1 | 41.45 | 41.45
|  | 01689/ORSE | Parafuso de fixação com bucha plástica 8 mm | cj | 4 | 0.45 | 1.8
|  | 03250/ORSE | Conector split bolt para cabo de cobre nu #35 mm2 | Un | 3 | 3.5 | 10.5
|  | 09482/ORSE | Conjunto de estais 2" para mastro d=2" (pára-raio) | un | 1 | 276 | 276
|  | 88264 | ELETRICISTA COM ENCARGOS COMPLEMENTARES | h | 5 | 15.227 | 76.13
|  | 88316 | SERVENTE COM ENCARGOS COMPLEMENTARES | h | 5 | 11.967 | 59.83
|  | 07572/SINAPI | Suporte isolador reforcado diametro nominal 5/16", com rosca soberba e bucha | un | 3 | 5.027 | 15.08
|  | 07696/SINAPI | Tubo aco galvanizado com costura, classe media, dn 2", e = *3,65* mm, peso *5,10* kg/m (nbr 5580) | m | 3 | 32.5 | 97.5
|  | 10956/SINAPI | Base para mastro de para-raios diametro nominal 2" | un | 1 | 40.45 | 40.45
|  |  |  | Custo do material |  |  | 482.78
|  |  |  | mão de Obra |  |  | 135.96
Equipamento
Serviço
|  |  |  | SUBTOTAL (R$) |  |  | 618.74
| TOTAL (R$) | [5 empty] | 618.74
[5 empty] | desconto 25%: |  | 464.055
12.5 |  | 11132/ORSE | Presilha de latão, L=20mm, para fixação de cabos de cobre, furo d=5mm, para cabos 35mm² a 50mm², ref:TEL-744 ou similar (SPDA) | un
Composição de Preço
|  | Código | Descrição da Composição | Unid | Quant | Custo Unit. | Custo Total
|  | 09718/ORSE | Presilha de latão, L=20mm, para fixação de cabos cobre, furo d=5mm, para cabos 35mm² a 50mm², ref:TEL-744 ou similar (SPDA) | un | 1 | 1.2578 | 1.25
|  | 88264 | ELETRICISTA COM ENCARGOS COMPLEMENTARES | h | 0.098 | 15.227 | 1.4922
|  |  |  | Custo do material |  |  | 1.25
|  |  |  | mão de Obra |  |  | 1.4922
Equipamento
Serviço
|  |  |  | SUBTOTAL (R$) |  |  | 2.7422
| TOTAL (R$) | [5 empty] | 2.7422
[5 empty] | desconto 25%: |  | 2.0567
12.6 | INEL | 72315 | TERMINAL AEREO EM ACO GALVANIZADO COM BASE DE FIXACAO H = 30CM | UN | COEFIC. | PREÇO | TOTAL
| INSUMO | 7571 | TERMINAL AEREO EM ACO GALVANIZADO DN 5/16", COMPRIMENTO DE 350MM, COM BASE DE FIXACAO HORIZONTAL | UN | 1 | 7.19 | 7.19
| COMPOSICAO | 88247 | AUXILIAR DE ELETRICISTA COM ENCARGOS COMPLEMENTARES | H | 0.5 | 12.19 | 6.09
| COMPOSICAO | 88264 | ELETRICISTA COM ENCARGOS COMPLEMENTARES | H | 0.5 | 15.23 | 7.61
|  |  |  | Custo do material |  |  | 7.19
|  |  |  | mão de Obra |  |  | 13.7
Equipamento
Serviço
|  |  |  | SUBTOTAL (R$) |  |  | 20.89
| TOTAL (R$) | [5 empty] | 20.89
[5 empty] | desconto 25%: |  | 15.6675
12.7 | INEL | 68069 | HASTE COPPERWELD 5/8” X 3,0M COM CONECTOR | UN | COEFIC. | PREÇO | TOTAL
| INSUMO | 3380 | HASTE DE ATERRAMENTO EM ACO COM 3,00 M DE COMPRIMENTO E DN = 5/8", REVESTIDA COM BAIXA CAMADA DE COBRE, COM CONECTOR TIPO GRAMPO | UN | 1 | 25 | 25
| COMPOSICAO | 88247 | AUXILIAR DE ELETRICISTA COM ENCARGOS COMPLEMENTARES | H | 0.4 | 12.19 | 4.87
| COMPOSICAO | 88264 | ELETRICISTA COM ENCARGOS COMPLEMENTARES | H | 0.4 | 15.23 | 6.09
|  |  |  | Custo do material |  |  | 25
|  |  |  | mão de Obra |  |  | 10.96
Equipamento
Serviço
|  |  |  | SUBTOTAL (R$) |  |  | 35.96
| TOTAL (R$) | [5 empty] | 35.96
[5 empty] | desconto 25%: |  | 26.97
13.1 | ESQV | 74194/1 | ESCADA TIPO MARINHEIRO EM TUBO ACO GALVANIZADO 1 1/2" 5 DEGRAUS | M | COEFIC. | PREÇO | TOTAL
| INSUMO | 7697 | TUBO ACO GALVANIZADO COM COSTURA, CLASSE MEDIA, DN 1.1/2", E = *3,25* MM, PESO *3,61* KG/M (NBR 5580) | M | 4 | 23.43 | 93.72
| COMPOSICAO | 88315 | SERRALHEIRO COM ENCARGOS COMPLEMENTARES | H | 3.4 | 14.32 | 48.68
| COMPOSICAO | 88316 | SERVENTE COM ENCARGOS COMPLEMENTARES | H | 3.1 | 11.97 | 37.1
| COMPOSICAO | 88631 | ARGAMASSA TRAÇO 1:4 (CIMENTO E AREIA MÉDIA), PREPARO MANUAL. AF_08/2014 | M3 | 0.02 | 311.46 | 6.22
|  |  |  | Custo do material |  |  | 93.72
|  |  |  | mão de Obra |  |  | 85.78
Equipamento
|  |  |  | Serviço |  |  | 6.22
|  |  |  | SUBTOTAL (R$) |  |  | 185.72
| TOTAL (R$) | [5 empty] | 185.72
[5 empty] | desconto 25%: |  | 139.29
13.2 |  | 11499/ORSE | Guarda-corpo para escada marinheiro, com 05 (cinco) barras chatas verticais 1 1/4" x 3/16" e arco a cada 30cm de 1 1/4" x 3/16", fixada com parabolt - fornecimento e instalação | m
Composição de Preço
|  | Código | Descrição da Composição | Unid | Quant | Custo Unit. | Custo Total
|  | 12437/ORSE | Guarda-corpo para escada marinheiro, com 05 (cinco) barras chatas verticais 1 1/4" x 3/16" e arco a cada 30cm de 1 1/4" x 3/16", fixada com parabolt, instalado | m | 1 | 96.58 | 96.58
|  |  |  | Custo do material |  |  | 0
|  |  |  | mão de Obra |  |  | 0
Equipamento
|  |  |  | Serviço |  |  | 96.58
|  |  |  | SUBTOTAL (R$) |  |  | 96.58
| TOTAL (R$) | [5 empty] | 96.58
[5 empty] | desconto 25%: |  | 72.435
13.3 | ESQV | 94560 | JANELA DE AÇO DE CORRER, 2 FOLHAS, FIXAÇÃO COM ARGAMASSA, COM VIDROS, PADRONIZADA. AF_07/2016 | M2 | COEFIC. | PREÇO | TOTAL
| INSUMO | 11197 | JANELA DE CORRER, ACO, COM BATENTE/REQUADRO DE 6 A 14 CM, SEM DIVISAO, PINT ANTICORROSIVA, PINT ACABAMENTO, COM VIDRO, SEM BANDEIRA, 2 FLS, 120 X 150 CM (A X L) | UN | 0.5553 | 421.29 | 233.94
| COMPOSICAO | 88309 | PEDREIRO COM ENCARGOS COMPLEMENTARES | H | 1.697 | 15.08 | 25.59
| COMPOSICAO | 88316 | SERVENTE COM ENCARGOS COMPLEMENTARES | H | 0.848 | 11.97 | 10.15
| COMPOSICAO | 88629 | ARGAMASSA TRAÇO 1:3 (CIMENTO E AREIA MÉDIA), PREPARO MANUAL. AF_08/2014 | M3 | 0.01 | 338.21 | 3.38
|  |  |  | Custo do material |  |  | 233.94
|  |  |  | mão de Obra |  |  | 35.74
Equipamento
|  |  |  | Serviço |  |  | 3.38
|  |  |  | SUBTOTAL (R$) |  |  | 273.06
| TOTAL (R$) | [5 empty] | 273.06
[5 empty] | desconto 25%: |  | 204.795
13.4 | ESQV | 68054 | PORTAO DE FERRO EM CHAPA GALVANIZADA PLANA 14 GSG | M2 | COEFIC. | PREÇO | TOTAL
| INSUMO | 26 | ACO CA-25, 10,0 MM, VERGALHAO | KG | 5.1 | 4.18 | 21.31
| INSUMO | 370 | AREIA MEDIA - POSTO JAZIDA/FORNECEDOR (RETIRADO NA JAZIDA, SEM TRANSPORTE) | M3 | 0.025 | 59.95 | 1.49
| INSUMO | 1106 | CAL HIDRATADA CH-I PARA ARGAMASSAS | KG | 1 | 0.43 | 0.43
| INSUMO | 1379 | CIMENTO PORTLAND COMPOSTO CP II-32 | KG | 4.6 | 0.38 | 1.74
| INSUMO | 4777 | CANTONEIRA ACO ABAS IGUAIS (QUALQUER BITOLA), ESPESSURA ENTRE 1/8" E 1/4" | KG | 8.26 | 3 | 24.78
| INSUMO | 11026 | CHAPA DE ACO GALVANIZADA BITOLA GSG 14, E = 1,95 MM (15,60 KG/M2) | KG | 15.28 | 6.93 | 105.89
| COMPOSICAO | 88309 | PEDREIRO COM ENCARGOS COMPLEMENTARES | H | 1.5 | 15.08 | 22.62
| COMPOSICAO | 88316 | SERVENTE COM ENCARGOS COMPLEMENTARES | H | 1.5 | 11.97 | 17.95
|  |  |  | Custo do material |  |  | 155.64
|  |  |  | mão de Obra |  |  | 40.57
Equipamento
Serviço
|  |  |  | SUBTOTAL (R$) |  |  | 196.21
| TOTAL (R$) | [5 empty] | 196.21
[5 empty] | desconto 25%: |  | 147.1575
13.5 | ESQV | 73631 | GUARDA-CORPO EM TUBO DE ACO GALVANIZADO 1 1/2" | M2 | COEFIC. | PREÇO | TOTAL
| INSUMO | 7697 | TUBO ACO GALVANIZADO COM COSTURA, CLASSE MEDIA, DN 1.1/2", E = *3,25* MM, PESO *3,61* KG/M (NBR 5580) | M | 4.1656 | 23.43 | 97.6
| COMPOSICAO | 88309 | PEDREIRO COM ENCARGOS COMPLEMENTARES | H | 0.1778 | 15.08 | 2.68
| COMPOSICAO | 88315 | SERRALHEIRO COM ENCARGOS COMPLEMENTARES | H | 9.8916 | 14.32 | 141.64
| COMPOSICAO | 88316 | SERVENTE COM ENCARGOS COMPLEMENTARES | H | 0.1473 | 11.97 | 1.76
| COMPOSICAO | 88631 | ARGAMASSA TRAÇO 1:4 (CIMENTO E AREIA MÉDIA), PREPARO MANUAL. AF_08/2014 | M3 | 0.00025 | 311.46 | 0.07
|  |  |  | Custo do material |  |  | 97.6
|  |  |  | mão de Obra |  |  | 146.08
Equipamento
|  |  |  | Serviço |  |  | 0.07
|  |  |  | SUBTOTAL (R$) |  |  | 243.75
| TOTAL (R$) | [5 empty] | 243.75
[5 empty] | desconto 25%: |  | 182.8125