## ConfAmb
→ | Laboratório de Conforto Ambiental
| Equipamento | Dimensões | Potência | Tensão | Fornecedor de referência | Quantidade |  | Ilustrações
| * Heliodon Interativo - grande | TAMANHO GRANDE: 2,35 x 0,96 x 1,30m
Semelhante ao modelo médio (acima).
Para ambientes de no mínimo 4,50 x 4,50m.
Para maquetes de no máximo 1,00m x 1,00m.
Dispositivo luminoso (LED de alto brilho) tem foco ajustável e de baixo consumo.
Modelo:
Link:
| * Túneo de vento automatizado De circuito aberto, com controle da velocidade do fluxo, para ensaios com modelos reduzidos - maquetes. Simula e visualiza o escoamento ao redor dos modelos através do uso de uma máquina de fumaça que "materializa" o vento A possibilidade de observação direta, por fotografia ou filmagem dos ensaios faz do equipamento uma importante ferramenta de ensino ou estudo. | Comprimento total de 5,0m, velocidade do vento na seção de testes 26,4m/s, seção de testes de 40x40x100cm. Controlado por comando embutido e/ou por tablet. |  | Tomada de sobrepor 32A-9h/380 V a 440 V
| . | DIMENSÕES: (C x L x H) |  | 220 V - PINO 2P+T - Ref.: N3209
onde
C total = 5,50m (4,00m + 1,50m – suporte maquina de fumaça) x L total=1,30m x H total=2,00m
DIMENSÕES DO AMBIENTE:
|  | Para ambientes de no mínimo 7,00 x 3,50m e excelente ventilação. |  |  |  |  | Modelo:
Link:

## Estr
→ | Laboratório de Estruturas (Resistência dos Materiais)
| Equipamento | Dimensões | Potência | Tensão | Fornecedor de referência | Quantidade |  |  |  | Ilustrações
| *Kit para realização de ensaios de estruturas: frame (a), unidade de aquisição de dados (b) e diversos equipamentos acessórios para ensaios (b). | 880 mm x 850 mm x 610 mm | − | − | Nova Didacta | 1
[9 empty] | (a) |  | (b)
[7 empty] | Modelo: | STR1
[7 empty] | Link: | http://novadidacta.com.mx/catalogo/mexico_catalogo.pdf
*Prensa de menor dimensão para ensaio de pequenos CP's

## MatConst
→ | Laboratório de Materiais da Construção
| Equipamento | Dimensões / Peso | Potência | Tensão | Fornecedor de referência | Quantidade |  |  | Ilustrações
| *Máquina de ensaio universal: é utilizada para ensaios em metais, cerâmicas, madeira, e com o campo lateral de ensaios permite ensaios em polímeros e outros materiais. | 2600 mm de alt. x 1700 mm de larg. x 1100 mm de profund. | 2280 VA | 220V - 50/60Hz | EMIC | 1
Modelo:
[7 empty] | Link: | http://www.emic.com.br/Imprimir.Produto.php?Produto=18
| *Argamassadeira | Dimensões (LXPXA) : 600X350X550mm
| Argamassadeira de movimento planetário para mistura de cimentos e argamassas, com cuba de 5 litros de capacidade e pá (batedor) em aço inoxidável. Possui motor com duas velocidades. Alimentação: Conforme normas: NBR NM 52; NBR 7215 | 45kg / 65kg | 550W | 220V - 60Hz Trifásico | SOLO TEST | 1
[7 empty] | Modelo: | 1.330.320 - Argamassadeira com pá e cuba 220V - Trifásico 6.330.220 - Argamassadeira com pá e cuba 220V - Monofásico
[7 empty] | Link: | http://www.solotest.com/catalogos/Catalogo_SOLOTEST_Cimento.pdf
| *Betoneira | 0,8X1,50X1,40 m | - | 220V | - | 1
| * Baias para acondicionamento de materiais (agregado, etc.) | 1,0x1,20x0,55 m | - | - | - | 4
*Estufa
| Estufa Para Esterilização e Secagem com Termostato Automático | 1,10 x 0,84 x 0,10 m | 3960w | 110/220v | - | 1
| *Fogão duas bocas (para.....) | 0,40 x 0,20 x 0,10 m | - | - | - | 1
Obs.: Botijão - 0,45 m de altura; Diâmetro 0,35 m
| *Armários/prateleira metálicos para guardar equipamentos de pequenas dimensões (réguas, trenas, etc.) | 0,95 c 0,45 x 2,00 m | - | - | - | 6
| *Bancadas para realização de ensaios | 0,60 x 1,80 x 0,80 | - | - | - | 3
| *Balança com capacidade de pesagem de 60 Kg | - | - | - | - | 1
Precisão de 0,1 g.
| * Balança Hidrostática Com Capacidade De 50 Kg, Sensibilidade 50 Mg | - | - | - | - | 1
| *Balança com capacidade de pesagem de 3 Kg | Largura: 370 mm; Profundidade: 360 mm; Altura: 70 mm | 0,5 W a 2,0 W | 127V / 220V | REBAL | 1
| Precisão de 0,001 g. | Peso: 3,5 kg
[6 empty] | Modelo: | TOLEDO - 0TD 019
[6 empty] | Link: | http://www.rebal.com.br/products/balanca-eletronica-9094
| *Agitador de Peneiras Eletromecânico | 0,35 x 0,45 x 0,85 | - | 110/220V - 50/60Hz | SOLOTEST | 1
| *Lavatórios (para higienização de usuários e equipamentos/utensílios) | 0,65 x 2,00 x 0,80 m | - | - | - | 1
| *Câmara úmida para cura de amostras | 1,00 x 2,00 x 0,50 m | - | - | - | 1
| * Destilador Tipo Pilsen de funcionamento contínuo | - | 2.000 Watts | 220 Volts | - | 1
Tipo Pilsen de funcionamento contínuo, possui resistência blindada de imersão, lâmpada piloto, dispositivo desligador automático contra falta d’água, evitando a queima da resistência.
O equipamento é de fácil instalação e manuseio com baixa manutenção. Acompanha suporte de fixação na parede.
Cuba aquecedora, cúpula e demais partes que entram em contato com a água destilada totalmente em aço inoxidável.
Partes externas com acabamento em pintura eletrostática resultando em um equipamento com maior durabilidade e fino acabamento.
[6 empty] | Modelo: | DL-DA2
[6 empty] | Link: | http://www.dellta.com.br/destiladores/2-l-h?product_id=352
*Ponto de amolecimento (anel e bola) automático com indicador digital
| De materiais betuminosos através do método do anel e bola. Todo o processo (aquecimento e detecção do ponto de amolecimento) é controlado por um microprocessador. O aparelho possui sensor laser para detectação. Em água, o teste pode ser feito de 30 a 80°C. Em glicerina e similares, a variação é de 80 a 150°C. Possui amplo display gráfico, teclado de membrana e memória para até 300 ensaios. | - | 700W | 220V - 60Hz | FORTEST | 1
Modelo:
[6 empty] | Link: | http://www.fortest.com.br/ecommerce_site/produto_12528_7895_PONTO-DE-AMOLECIMENTO-ANEL-E-BOLA-AUTOMATICO
| *Penetrômetro Universal | - | - | - | - | 1
com curso de 40mm e subdivisão de 0,1mm. Possui dispositivo para soltar a agulha sem contato manual, com pouco atrito. É dotado ainda de coluna regulável, base reforçada perpendicular usinada em ferro fundido, nível de bolha e espelho para auxiliar a visualização da agulha. Acompanha 01 agulha para ensaio de ligantes (ASTM D5). Não acompanha recipiente de penetração, cuba de transferência ou banho termostático. Conforme normas: NBR 11345, 6576; DNERME003; ASTM D5; AASHTO T49
Modelo:
Link:
| *Ponto de fulgor Cleveland (vaso aberto) | Largura = 150 mm, comprimento = 150 mm, altura = 70 mm | Resistência caracol blindada de 700 Watts | 220 V | Petrodidática | 1
[6 empty] | Modelo: | Código do produto 22765
[6 empty] | Link: | http://www.petrodidatica.com.br/pdf/ponto%20de%20fulgor%20cleveland.pdf
| *Ductilômetro | L=850 x P=400 x A=580 | 2.000 Watts | 220 Volts | Marconi | 1
Permite determinar a resistência em milímetros, em que o corpo de prova de material betuminoso em condições padronizadas, submetido a uma tração, se rompe. O ensaio é realizado à temperatura de (25 ±0,5) °C e à velocidade de tração (50 ±2,5) mm/min.
[6 empty] | Modelo: | MA471
[6 empty] | Link: | http://www.marconi.com.br/capa.asp?idpaginainst=exibeproduto&procodigo=342#!prettyPhoto
| *Viscosímetro Saybolt Furol | 720 x 319 x 315 mm | 1400 Watts | 110 ou 220 Volts | Contenco | 1
Viscosímetro Saybolt Furol ou Saybolt Universal para 2 provas, com controle eletrônico digital da temperatura do banho, volume de óleo 5.000ml, display digital. Dispõe de controles independentes para iluminação e agitação.
[6 empty] | Modelo: | I-2025
[6 empty] | Link: | http://www.contenco.com.br/index.php?option=com_content&task=view&id=347&Itemid=30
| *Viscosímetro Cinemático e absoluto | 440 X 480 x 580 mm | 1500 | 220 | Contenco | 1
Viscosímetro Cinemático. Banho termostático para viscosímetro cinemático micro processado, com controle de temperatura, cronômetro digital, iluminação fluorescente. Usa-se para banho de temperatura, constante em ensaios de viscosidade cinemática e absoluta.
[6 empty] | Modelo: | C-2025-K
[6 empty] | Link: | http://www.contenco.com.br/index.php?option=com_content&task=view&id=348&Itemid=30
| *Prensa hidráulica com capacidade para 120 tonf para rompimento de corpos de prova de concreto. | 0,4 x 0,25 X 0,84 m | 950 watts | 380 V | Pavitest | 1
0,55 x 0,60 x 1,10 m
| *Caixa de plástico para acondicionamento de material | 0,36 x 0,55 x 0,25 m | - | - | - | 16
| *Bandejas metálicas | 0,95 x 0,70 x 0,006 m | - | - | - | 16
(dimensão da maior)
| *Baldes |  |  |  |  | 20
| *1 cx d'água | 310 litros | - | - | - | 1

## Saneam
→ | Laboratório de Saneamento |  |  |  | Equipamentos que são de bancada.
| Equipamento | Dimensões | Potência | Tensão | Fornecedor/Marca/Modelo de referência | Quant. |  | Ilustrações
| *Balança analítica | 221 x 331 x 330 mm (LxPxA) |  | 110/220 V | TECNAL | 1
| * Espectrofotômetro | 45,0 X 19,7 X 7,9CM | - | 110V ou 220V | HACH | 1
http://www.sovnet.com.br/Products/656-espectrofotmetro-uvvisvel-modelo-dr5000.aspx
| * Medidor multiparâmetro duplo canal | - | - | Baterias Alcalinas AA | HACH | 1
http://www.hexis.com.br/cotacaofacil/produto/HX0001-03815
http://app2.fiepr.org.br/licitacao/pub/arquivos/0dd628601a7d4be61b34c49a522f4ff3.pdf
| * Medidor de condutividade | - | - | Baterias Alcalinas AA | HANNA | 1
http://www.splabor.com.br/equipamentos-laboratorio/condutivimetro-portatil/condutivimetro-portatil-de-ec-tds-c-nacl-modelo-hi-9835.html
| * Medidor de pH de bancada | 70X127X170 milímetros (altura X largura X profundidade) | - | 90/240 Vac - 50/60 Hz – 12 Volts DC – 500 mA | Tekna | 1
http://dap.araquari.ifc.edu.br/wp-content/uploads/sites/3/2014/05/Proposta-anexada-%C3%A0-Ata-Tekna-item-82.pdf
| * Turbidímetro | 22,9 x 10,7 x 7,7cm | - | Baterias Alcalinas AA | HACH-2100Q01 | 1
http://www.sovnet.com.br/Products/823-tubidmetro-hach-modelo-2100q.aspx
| * Agitador magnético | Altura: 85mm | 20W | 115 ou 230V | ARSEC AGM-001 | 1
http://www.arsec.com.br/14/index.php?route=product/product&product_id=115
| * Destilador de água | DIMENSÕES (L X P X A): 320 X 265 X 560MM; | CONSUMO DE 2500VA | 220 V | MARTE MB1004 | 1
http://catalogohospitalar.com.br/destilador-pilsen-mb1004.html
http://cidadecompras.cnm.org.br/documentos/pregao/p_2370/PropostasPregao_0_1.pdf
| * Estufa bacteriológica | 86,0 x 62,0 x 65,0 cm | 125 W | 110/220V | FANEM 502 | 1
http://www.nei.com.br/produto/2013-12-forno-industrial-fanem-ltda-1-1?id=92915cb7-6e64-11e4-9fa8-0e94104de12e#
http://www.diariooficial.pi.gov.br/diario/200611/2a64b95f71c093c.pdf
http://www.comprasnet.gov.br/includes/descricaoDetalhadaPropostaItem.asp?ippCod=41446645
http://portal.bethmed.com.br/produto.php?c=269
| * Estufa para esterilização e secagem | 50X50X60 | - | 127 OU 220 VOLTS | BIOPAR S150ST | 1
http://biopar-rs.web206ft.uni5.net/Produtos.aspx?categoria=13
http://biopar-rs.web206ft.uni5.net/Detalhes.aspx?codigoprod=88
| * Extrator de óleos e graxas | - | - | 220 V ou bivolt | SOLAB SL-202/6 | 1
http://www.comprasnet.gov.br/includes/descricaoDetalhadaPropostaItem.asp?ippCod=41551022
http://www.solabcientifica.com.br/siteantigo/extratores.html
| * Forno mufla | 30 x 15 x 15 cm. | 3960 W | 220 V | Sppencer® SP2707-20 | 1
http://www.hipperquimica.com.br/forno-mufla-digital-6-7-l
| * Incubadora BOD | 334L | 400 W | 220 V | SOLAB MODELO SL 200/334 | 1
http://www.licitaja.com.br/conteudo.php?veja=licitacoes+publicas+para+incubadora+bod+pregoes+19490358
http://www.comprasnet.gov.br/includes/descricaoDetalhadaPropostaItem.asp?ippCod=44267522
http://www.lfequipamentos.com.br/produtos_detalhes.aspx?ProdutoID=121&CategoriaID=14
| *Reator DQO 25 tubos bivolt | - | - | 100 - 240 VAC | HACH DRB200 | 1
http://www.hach.com/drb200-digital-reactor-block-9-x-16-mm-vial-wells-2-x-20-mm-vial-wells-115-vac/product-details?id=7640453261
https://www.hexis.com.br/cotacaofacil/produto/HX0001-01781/reator-dqo-drb200-25-tubos-bivolt
| *Seladora eletrônica | 30 cm A x 39 cm C x 27 cm L | - | 220 volts | IDEXX WQTS2X | 1
http://www.sovnet.com.br/Products/527-seladora-quanti-tray.aspx
| * Sistema de filtração a vácuo/ bomba | 380 x 130 x 170 mm (LxPxA) | - | 220 volts | TECNAL TE-0591 | 1
[5 empty] | TECNAL TE-058 | 1
http://www.tecnallab.com.br/padrao.aspx?outros_equipamentos_content_lst_2147__.aspx
http://www.tecnallab.com.br/padrao.aspx?outros_equipamentos_content_lst_2147__.aspx
| * Refrigerador doméstico | 447 l | 115 W | 220 volts | Geladeira/Refrigerador Consul Frost Free Duplex - 437L Bem-Estar CRM55AK | 1
Largura
71 cm.
Altura
187 cm.
Profundidade
73 cm.
http://www.magazineluiza.com.br/geladeira-refrigerador-consul-frost-free-duplex-437l-bem-estar-crm55ak-painel-touch/p/0130202/ed/refr/
http://www.zoom.com.br/geladeira/geladeira-consul-bem-estar-437-litros-crm55
| * Chuveiro e lava-olhos | A bacia do lava-olhos tem diâmetro de Ø290mm e o crivo do chuveiro tem diâmetro de Ø270mm | - | - | AVLIS CL001 | 1
http://hawsavlis.com.br/produto/chuveiro-e-lava-olhos-de-emergencia-cl001f/
| * Lavador automático de pipetas | 2 depósitos para solução de limpeza com 15x60 cm. | - | - | NALGON | 1
Cesto perfurado para pipetas contaminadas 12,5x65 cm.
Depósito sifão lavador com 15x71 cm
| * Centrífuga de bancada microprocessada | Dim. ext: larg.40 alt. 28 (tampa fechada) / 65 (tampa fechada) | 600W | 110/220V | Centrífuga Excelsa® II | 1
Marca: FANEM
Modelo: 206 BL
http://priom.com.br/infoProduto.php?p=385&centrifuga-excelsa-ii-modelo-206-bl-(sem-cruzeta)
http://www.acesselab.com.br/detalhes.php?id=451
| * Agitador de tubos vórtex | (A x L x P): 18 x 14 x 16 cm. | - | 127/220 volts (Bivolt) | PHOENIX AP-59 | 1
http://www.labfast.com.br/products/Agitador-de-tubos-Vortex-3.800-RPM-Modelo-AP%252d59-PHOENIX.html
http://www.lojaroster.com.br/agitadores/agitador-de-solucoes-tipo-vortex/produto/411/7767
| * Chapa aquecedora | 180 x 180 mm | 1.000 w | - | IKA C-MAG | 1
http://www.sovnet.com.br/Products/892-placa-de-aquecimento-c-mag-hp-7-ikatherm.aspx
| * Microscópio biológico | - | - | - | OPTON L2800 | 1
http://www.lancet.com.ar/pdfs/62archivo.pdf
http://www.lancet.com.ar/producto.php?idproducto=62
| * Laterna UV | Dimensão da lanterna: 08x07x25cm | 6 Watts. | Bivolt ou 220 V | BOITON GAB01 | 1
Dimensão abertura lateral: 19x15cm
Dimensão do gabinete: 32x22x17cm
Dimensão base lanterna UV: 8,5x14cm
http://www.boitton.com.br/produtos_gab01.html
http://www.boitton.com.br/produtos_gab01.html
http://www.comprasnet.gov.br/livre/pregao/download_anexo.asp?ipaCod=882612.
| * Agitador Jar Test | L1200 x P510 x A540 (em mm) | 100 Watts. | 110v ou 220v - 50 / 60Hz | Modelo 218 | 1
http://www.multitecrs.com.br/produto.php?prod=22
http://labstore.com.br/product_images/arquivos/media/Agitador-JAR-TEST.pdf
| * Placa aquecedora | Dimensão da plataforma 180x180mm; | 680 w | 220V | Kasvi | 1
|  | Plataforma: Cerâmica; |  |  | Modelo K48-3820 – 220V
Dimensões : 200x310x107mm Peso 2,8Kg;
http://www.tradelab.com.br/detalhe.asp?id_produto=889
| * Capela de exaustão | Dimensão da plataforma 180x180mm; | Utiliza exaustor centrífugo radial em conjunto com motor FS de 150W e 1/5hp | 220V | Sppencer | 1
| * Barrilete de pvc | Barrilete em PVC com Visor de Nível e Torneira Capacidade 20Litros | - | - | NGN | 1 | http://www.hipperquimica.com.br/capela-de-exaustao-de-gases-sp150n-24528
http://www.brcirurgica.com.br/consumiveis-laboratorio/barrilete-em-pvc-visor-de-nivel-e-torneira-capacidade-20litrosng/produto/653/16327
| * Sistema de purificação | (L x A x P) 56 x 51 x 18 cm | 15 Watts | 90 ~ 240 Volts | GEHAKA | 1
Modelo OS 20 LZ TQ
http://www.labfast.com.br/products/Sistema-de-Osmose-Reversa-20-litros%7B47%7Dhora-com-Tanque-Pressurizador-10-litros-GEHAKA.html
http://www.multitecrs.com.br/produto.php?prod=183
| * Eletrodo de pH com sensor de temp. | - | - | Alimentação através de 4 pilhas A | ORION | 1
Modelo 9107 BNMD
http://www.pulseinstruments.net/9107bnmdorion9107triode3-in-1probe.aspx
http://www.thermoscientific.com/content/tfs/en/product/orion-9107bn-triode-3-in-1-ph-automatic-temperature-compensation-probe.html
| * Digestor destilador | Dim. Externas: 50x100x100cm (CxLxA) | 3000W | 220V | QUIMIS | 1
Q328A26B
http://www.mixequipamentos.com/loja/determinadores-de-nitrogenio-amoniacal/destilador-de-kjeldahl-tradicional-macro-quimis-q328a26b/
| * Sonda de nitrato | - | - | - | HACH | 1
ISENO318101
http://www.electrodesupply.com/index.php?route=product/product&product_id=878
http://www.hach.com/intellical-iseno3181-nitrate-ion-selective-electrode-ise-1-meter-cable/product?id=7640513805
http://www.hach.com/intellical-iseno3181-nitrate-ion-selective-electrode-ise-1-meter-cable/product-downloads?id=7640513805
| * Sonda de OD | - | - | - | YSI | 1
PRO-OBOD626400
https://www.ysi.com/proOBOD
| * Dispensador digital | - | - | - | BRAND | 1
| Até 10 ml |  |  |  | Dispensette
http://www.brand.de/fileadmin/user/pdf/GA/GA_Dispensette_PT-EN.pdf
http://catalogo.merse.com.br/catalogo_merse/equipamentos/dispensadores/dispensette.pdf
http://www.blamis.com.co/product/dispensador-dispensette-iii-digital-easy-calibration

## InstPred
→ | Laboratório de Instalações Prediais
| Equipamento | Dimensões | Potência | Tensão | Fornecedor de referência | Quantidade | Ilustrações
Neste laboratório serão instalados "quadros" em materiais leves (drywall, por exemplo) e desmotáveis que possibilite a visualização da montagem de acessórios e tubulações hidro-sanitárias.