## INSUMOS
INSUMOS PARA CONSTRUÇÃO CIVIL
Informe Abaixo, Os valores da Mão-de-Obra Praticada, e em seguida os insumos:
Atenção: Preencher os espaços destacados em azul.
MDO1( Servente, ajudante, etc) | R$/h | 1.93
MDO2(Mão de obra especializada) | R$/h | 2.43
Leis sociais | (%) | 125.4%
BDI | (%) | 23%
I N S U M O S | UNID | PREÇO (R$)
01. Aglomerantes
Cimento Portland 320 | kg | 0.34
Cimecal | kg | 0.29
Cimento branco | kg | 1.5
Cal hidratada | kg | 0.29
Cal megaó | kg | 0.6
Gesso em pó | kg | 1
Argamassa colante | kg | 0.4
Rejunte impermeável | kg | 2
Argamassa colante C-2 | kg | 1.13
02. Agregados
Granilite | kg | 0.23
Agregado de alta resistência -DUBERTON | kg | 0.37
Cascalhinho | m³ | 48
Brita Ø 19mm | m³ | 48
Brita Ø 25mm | m³ | 48
Brita calcária | m³ | 15
Pedra rachão granítica | m³ | 50
Pedra Rachinha | m² | 3.5
Pedra Portuguesa ou Catuama | m² | 9.2
Areia fina | m³ | 20.8
Areia média | m³ | 20.8
Areia grossa | m³ | 20.8
Areia p/ aterro | m³ | 15
Saibro/ Barro | m² | 15
Paralelepípedo | un | 0.3
Meio fio granítico | un | 5
Pedra calcária | m³ | 20
Meio fio concreto pré-moldado (0,12x0,30x1,00m) | m | 6
Pedra granítica | m² | 12
03. Tijolos, Telhas Cerâmicas, Blocos e Elementos Vazados de Concreto
Tijolo aparente de 2 furos (67und/m2) | un | 0.4
Tijolo ceramico de 6 furos | un | 0.22
Tijolo cerâmico de 8 furos | un | 0.26
Tijolo manual | un | 0.1
Telha cerâmica tipo canal 1ª | un | 0.18
Elemento de vidro (19x19)cm | un | 15
Elemento vazado de cimento (20x20)cm | un | 0.8
Bloco de vidro vazado | un | 9
Ladrilhos hidráulicos em cimento (20x20)cm | un | 0.27
Ladrilhos hidráulicos em cimento (30x30)cm | un | 0.57
Ladrilhos hidráulicos em cimento - m² | m² | 6.8
04. Madeira Serrada
Pontalete 3"x 3" | m | 7
Pontalete de madeira mista 3"x 3" | m | 3.67
Tábua p/ construção 1"x12" | m | 5.4
Tábua p/ construção 10cm | m | 2.06
Tábua p/ construção de 30cm | m | 3.98
Linha de madeira massaranduba 3"x2" | m | 3.98
Linha de madeira massaranduba 3"x 3" | m | 8.13
Linha de madeira massaranduba 3"x 4" | m | 10.36
Linha de madeira massaranduba 3" x 5" | m | 12.92
Linha de madeira 3"x 6" | m | 15.3
Linha de madeira 3"x 7" | m | 16
Ripa | m | 0.8
Caibro | m | 1.98
Madeira serrada | m³ | 1330
Madeira serrada de lei (massaranduba) | m³ | 1700 | * 27/062006
Sarrafo de pinho 1" x 4"p/ construção | m | 1.23
05. Lixas
Lixa para madeira | fl | 0.29
Lixa para ferro | fl | 1
Lixa d'água | fl | 0.6
Lixa nº 100 | fl | 0.7
06. Compensados para formas
Madeirite de 6mm | fl | 18
Madeirite de 12mm - resinado | m² | 10
Compensado de 15mm | fl | 60
07. Aços para concreto armado e arames
Aço CA 50 (médio) | kg | 2.9
Aço CA 60 (médio) | kg | 2.9
Aço CA 50 (grosso) | kg | 2.9
Aço CA 60 (fino) | kg | 3.5
Arame galvanizado 16 AWG | kg | 7.17
Arame galvanizado 18 AWG | kg | 8.11
Arame recozido 18 AWG | kg | 4.18
Tubo de ferro galvanizado leve com costura c/rosca BSP 2", e=2,65mm, l=6000mm NB$R 8261 | m | 21
Cantoneira de aço perfil U 6" x 3/16" | m | 25
Metalon 25x25mm | m | 4
Chapa lisa de 1/8" | m² | 75
Cabo de aço 5/16" | m | 6
08. Pregos
Prego 15 x 15 | kg | 3
Prego 18 x 27 | kg | 3
Prego 3/8" | kg | 3
Prego ferro galvanizado para telhas de fibrocimento | kg | 6.51
Prego 2 ½" x 10 | kg | 3
Gancho de fixação de canaleta/kalheta 49 | un | 0.83
09. Esquadrias de ferro e afins
Chapa de ferro virado para portão | m² | 65
Portão em tubo de ferro galvanizado de 2"e tela de 1" ( de giro) | m² | 93
Estrutura metálica c/ platibanda e pintura | m² | 31
Estrutura em treliça p/ telha de alumínio | m² | 20
Basculante de ferro em chapa 3/4x1/8" | m² | 48
Porta de ferro tipo basculante em chapa de 3/4x1/8" | mª | 60
Gradil de ferro chapa 3/4 x 1/8" | m² | 26
Folha de zinco 2,00x1,00m | fl | 23
Ferragem para telhados tipo chapa de emenda de ferro (Peso: 0,57 kg / espessura: 1/4" / comprimento 500,00mm, largura: 4") | kg | 12.5
Eletrodo OK 7018 | kg | 7
10. Esquadrias de Alumínio
Caixilho de alumínio | m² | 90
Porta de alumínio completa | m² | 185
Porta de alumínio tipo veneziana p/ WC (0,70x1,80)c/ ferragens | un | 234
Esquadrias de alumínio maximar c/ bandeira | m² | 107
Esquadrias de alumínio tipo boca de lobo | m² | 103
11. Telhas, acessórios, calhas e cx d'água
Telha de alumínio trapezoidal 0,5mm | m² | 13
Telha de fibrocimento ondulada c/ 6mm | m² | 11.54
Telha de fibrocimento maxiplac | m² | 34.3
Telha de fibrocimento tipo calhetão | m² | 21
Telha de fibrocimento tipo canaleta/kalheta 49 | un | 103.55
Cumeeira de fibro cimento de 6mm | m | 7
Cumeeira de fibro cimento de 5mm | m | 6
Conjunto de vedação elástica p/ telha fibrocimento | un | 0.2
Parafuso de fixação p/ telha de alumínio trapezoidal | un | 1
Parafuso de fixação p/ telha fibrocimento | un | 0.8
Calha de PVC para coberta | m | 15.32
Calha de zinco tipo lençol (bobina) | kg | 1.95
Caixa d'água fibrocimento de 500 l | un | 118.12
Caixa d'água fibrocimento de 1.000 l | un | 223.42
Telha de policarbonato fume de 6,00mm | m² | 190
12. Tintas, Vernizes e Massas
Textura acrílica | l | 3.86
Tinta acrílica para interiores | l | 11.45
Tinta látex p/ exterior | l | 8.89
Tinta látex para interior | l | 5.13
Tinta epoxi | l | 23.67
Fundo branco fosco | l | 10.5
Tinta a óleo | l | 7.5
Tinta alumínio | l | 9.92
Esmalte sintético | l | 9.8
Primer anti-ferrugem | l | 9.5
Aguarras mineral | l | 2.1
Solvente | l | 3.35
Hidracor | kg | 2.4
Liquibrilho | l | 6.85
Líquido selador | gl | 21
Líquido preparador p/ pintura | gl | 19
Verniz | l | 14.3
Massa acrílica | kg | 4.87
Massa PVA | kg | 1.67
Massa a base de óleo de vidraceiro | kg | 3.12
Imunizante penetrol cupim p/ madeiras | l | 15.6
Silicone incolor | l | 15.75
Removedor de pintura à óleo ou esmalte | l | 7.4
Tinta acrílica | l | 16.35
Líquido Acrílico selador | l | 3.11
Resina acrílica concentrada - Hidronorte | l | 8.88
Tinta acrílica para piso | l | 7.4111
13. Esquadrias de Madeira e Marcenaria
Alizares de madeira | m | 1.8
Eucatex | fl | 14
Janela de madeira de lei (1,00x1,00)m | un | 155
Janela de madeira de lei c/ moldura e vidro | m² | 90.18
Fórmica fosca | fl | 66
Fórmica p/ quadro de giz | fl | 45
Cola fórmica | gl | 35
Cola branca | l | 6
Forra de madeira (massaranduba) | un | 100
Porta de madeira lisa prensada 0,60x2,10m | un | 30
Porta de madeira lisa prensada 0,70x2,10 | un | 33
Porta de madeira lisa prensada 0,80x2,10m | un | 40
Porta almofadada de madeira de lei (0,80x2,10)m | un | 180
Porta almofadada de madeira de lei (0,90x2,10)m | un | 200
Porta almofadada de madeira de lei (1,20x2,10)m | un | 250
Porta almofadada de madeira de lei (2,00x2,10)m | un | 300
Porta com moldura para vidro em massaranduba 0,80mx2,10m | und | 270
Porta de PVC (0,80x2,10m)c/ ferragens | un | 125
Porta de PVC (0,80x2,10m)c/ ferragens | un | 160
Perfil de alumínio | m | 4
Painel em PVC | m² | 59
Divisoria de Gesso | m² | 27
Placa de granito polido, cinza andorinha, e = 3cm | m² | 53.76
Chapuz de madeira, 2,5 x 10 x 10cm | un | 0.58
Porta de madeira, tipo ficha 0,90 x 2,10m | un | 39
Batente em madeira de lei l=0,14m | m | 3.26
Janela basculante, madeira de lei, tipo pivotante | m² | 201.53
Janela fixa com moldura em madeira de lei massaranduba | m² | 165
haste inox para abertura de basculante | un | 9.63
Janela em madeira veneziana | m² | 107.48
Bandeira de porta e janelas c/ moldura retang. Inclusive vidros | m² | 123.78
14. Instalações hidro-sanitárias
Adesivo PVC | kg | 13.6
Abraçadeira de ferro p/tubo de descida d'águas de 100mm | un | 1.35
Anel de borracha p/ bacia sanitária | un | 2.25
Armário de embutir 45x60cm c/ espelho | un | 69.98
Bolsa de borracha de 1 1/2"p/ bacia | un | 2.25
Bacia sanitária branca (comercial) c/ paraf. de fix. | un | 49
Bacia sanitária infantil | un | 145
Bacia sanitária c/ cx de descarga acoplada | un | 112
Balcão de inox c/ 1,50m | un | 148
Balcão de inox c/ 2,00m | un | 215
Balcão de resina c/ 1,50m c/ uma cuba | un | 46.59
Balcão pré moldado de granilite c/ 1,50m c/ uma cuba | un | 28
Boia para caixa d'agua ½" | un | 4
Boia para caixa d'agua ¾" | un | 4.85
Caixa p/ mangueira c/ tampa 0,75x0,45x0,17m | un | 34
Caixa de descarga plástica de sobrepor | un | 20
Caixa de descarga de embutir de fibro cimento (cromada) | un | 99
Chuveiro com haste plástico | un | 4
Cuba de aço inox com válvula | un | 95
Cuba de sobrepor louça | un | 39.94
Cabide de louça | un | 9.3
Engate plástico p/ lavatório ½ " | un | 3.5
Engate plástico p/ lavatório ¾" | un | 4
Engate plástico de 1 ½" | un | 4.98
Fita de vedação | m | 0.06
Flange de 3/4" | un | 1.8
Joelho de PVC de ¾" soldável | un | 0.55
Joelho de PVC de ½" soldável | un | 0.45
Joelho 90º de PVC de 40mm p/ esgoto | un | 0.38
Joelho 90º de PVC de 50mm p/ esgoto | un | 0.5
Joelho 90º de PVC de 100mm p/ esgoto | un | 2.14
Joelho 90º de PVC de 75mm p/ esgoto | un | 1
Joelho 45º de PVC de 40mm p/ esgoto | un | 1.2
Joelho 45º de PVC de 50mm p/ esgoto | un | 1.5
Joelho 45º de PVC de 100mm p/ esgoto | un | 3.79
Joelho 45º de PVC de 75mm p/ esgoto | un | 2.55
Lance de mangueira c/ 15m | un | 82
Lavatório de louça branca com coluna | un | 50
Lavatório de louça branca sem coluna | un | 38
Luva de PVC de ¾" | un | 0.6
Luva de PVC de ½" | un | 0.5
Luva de PVC de 1 1/4" ( 40mm) | un | 1
Luva de PVC de 1 1/2" (50mm) | un | 1.1
Luva de PVC de 100mm | un | 1.55
Luva de PVC de 75mm | un | 1.35
Papeleira de louça | un | 8.5
Ralo sifonado 100mm PVC | un | 9
Ralo seco PVC | un | 8
Redução de PVC de 3/4 para 1/2" | un | 0.3
Registro de gaveta de 1/2" | un | 13
Registro de gaveta de 1 1/4 | un | 19
Registro de passagem de 3/4 | un | 13
Registro de gaveta de 3/4" | un | 14.5
Registro Globo angular de metal de 2 1/2" | un | 57
Sifão cromado de 2" p/ pia de cozinha | un | 19.5
Sifão plástico 1 1/2" | un | 5
Tampo plástico duplo p/ bacia sanitária | un | 9.8
Tampão cego de metal de 1 1/2" c/ corrente | un | 0.82
Te de PVC de 3/4 roscável | un | 0.75
Te de PVC de 100mm | un | 4.25
Tubo de PVC soldável p/ água 20mm ( 1/2") | m | 1.15
Tubo de PVC soldável p/ água 25mm ( ¾") | m | 1.25
Tubo de PVC soldável p/ água 40mm ( 1 1/4") | m | 2.25
Tubo de PVC soldável p/ água 50mm ( 1 1/2") | m | 2.55
Tubo de PVC soldável p/ água 75mm ( 2 1/2") | m | 5
Tubo de PVC soldável p/ esgoto - 100mm | m | 5.5
Tubo de PVC soldável p/ esgoto - 150mm | m | 9.95
Tubo de PVC soldável p/ esgoto- 75mm | m | 4.67
Tubo de PVC soldável p/ esgoto - 40mm | m | 2.36
Tubo de PVC soldável p/ esgoto - 50mm | m | 5.24
Tubo CS p/esgoto - 300mm | m | 15.12
Tubo CS p/esgoto - 400mm | m | 18.46
Tubo CS p/ esgoto - 500mm | m | 26.32
Tubo CS p/ esgoto - 600mm | m | 33.5
Recipiente p/ sabonete liquido sobrepor | un | 9.2
Saboneteira de louça | un | 13
Válvula americana p/ bancada de inox | un | 22
Válvula plástica 1" para lavatório e pia | un | 1.3
Registro de esfera 3/4" | un | 5.79
Adapatador soldável curto c/ bolsa e rosca p/ registro 20x1/2" | un | 0.25
Adapatador soldável curto c/ bolsa e rosca p/ registro 25x3/4" | un | 0.27
Solução limpadora | l | 10.42
Bucha de redução PVC soldável curta 25mm-20mm | un | 0.17
Caixa sifonada PVC 150x150x50mm | un | 11.35
Caixa sifonada PVC 100x140x50mm | un | 12
Válvula de escoamento p/ lavatório | un | 8.5
Joelho 90º PVC soldável c/ bucha de latão p/ água 20mmx1/2" | un | 2.79
Joelho 90º PVC soldável c/ rosca p/ água 25mmx3/4" | un | 1.19
Joelho 90º PVC soldável p/ água 20mm | un | 0.2
Joelho 90º PVC soldável p/ água 25mm | un | 0.27
Tê 90º PVC soldável c/ bucha de latão na bolsa central 20mmx1/2" | un | 1.74
Tê de redução 90º PVC soldável 25mm-20mm | un | 1.4
Tê sanitário PVC 100x50mm | un | 1.87
Tê sanitário PVC 50mm | un | 3.24
Ducha higiênica completa 1/2" | un | 27.28
Junção simples PVC p/ esgoto 100x50mm | un | 5.99
Junção simples PVC p/ esgoto 100mm | un | 9.73
Luva simples PVC p/ esgoto 100mm | un | 2.95
Luva simples PVC p/ esgoto 50mm | un | 1.39
15. Instalações Elétricas
Abraçadeira de ferro de 3/4" p/inst. eletrica aparente | un | 0.6
Braço de tempo completo | un | 53
Barramento de cobre p/quadro de distribuição | un | 6
Caixa terminal tamanho N1 ( 100x100x50) | un | 6.3
Cabo CCI -2 | m | 0.99
Cabo Multilan CAT 5E 24 AWG - 4PARES - UTILIZADO PARA INSTALAÇÃO DE MICROCOMPUTADORES | m | 1.05
Canaleta perfil "x" 20mmx10mmx2000mm | un | 8
Campainha escolar inclusive botão de cigarra | un | 42
Caixa de ferro 4x2 | un | 0.4
Caixa tipo condulet | un | 4
Caixa PVC octogonal 4"x4" | un | 2.6
Caixa de sobrepor 4"x2" sistema "x" | un | 1.96
Curva p/ eletroduto de PVC PB - ¾" | un | 0.3
Curva p/ eletroduto de PVC PB - ½" | un | 0.29
Conjunto Arstop | un | 27
Cabo ANTIFLAN 6.0 mm2 | m | 0.9
Conector p/ haste Ø 5/8" | un | 1.1
Cordoalha de cobre nú Ø 6,00mm² | un | 0.87
Disjuntor monofásico 10-30 A | un | 4.8
Eletroduto PVC PB - 1/2"- Rosqueável | m | 0.7
Eletroduto PVC PB 3/4" -Rosqueável | m | 0.8
Eletroduto PVC- 1/2"- ponta e bolsa | m | 0.5
Eletroduto PVC- 3/4"- ponta e bolsa | m | 1.24
Eletroduto PVC- 1"- Rosqueável | m | 1.1
Eletroduto de ferro galvanizado de 1/2" | m | 0.17
Fio anti-chama 1,5mm2 | m | 0.38
Fio anti-chama 2,5mm2 | m | 0.6
Fio anti-chama 4.0mm2 | m | 0.45
Fio anti-chama 6.0mm2 | m | 0.99
Fio para telefone CCI - 2 | m | 0.32
Fita de autofusão | m | 0.27
Fita isolante | m | 0.35
Haste de ferro Cooperweld de 5/8x 3,00m | un | 9.9
Interruptor de 1 seção simples c/ placa | un | 4
Interruptor de 1 seção simples e 1 tomada distanciada c/ placa | un | 6.09
Lâmpada incandescente de 100w | un | 1.9
Lâmpada fluorescente de 20/40W | un | 4.45
Lâmpada mista de 160w | un | 16
Lumunária tipo prato inclusive bocal | un | 15
Luminária comercial - 1 x 20 w | un | 7
Luminária comercial - 2 x 20w | un | 9
Luminária comercial - 1 x 40w | un | 8
Luminária comercial - 2 x 40w | un | 16
Luminária tipo tartaruga completa | un | 32
Luminária tipo Spot | un | 6.9
Luminária tipo Industrial | un | 38.9
Luminária para poste ornamental colonial de dupla pétala completa (incluindo 2 lâmpadas vapor de sódio 250w e 2 reatores) | un | 439.6
Nofuse 10 a 40 A | un | 32
Nofuse de 70 A | un | 42
Poste ornamental colonial de 3m | un | 308
Quadro de distribuição para 06 circuitos | un | 11
Quadro de distribuição p/ 12 circuitos | un | 18
Quadro de distribuição p/ 18 circuitos | un | 35
Quadro de medição Trifásico STDI | un | 42
Quadro de medição Trifásico STDE | un | 45
Reator 20/40w | un | 6.25
Rele foto elétrico | un | 18
Starter 20/40w | un | 0.4
Suporte c/ rabicho p/ lâmpada fluorescente | par | 0.35
Suporte c/ rabicho p/ starter | un | 0.35
Tomada c/ tres pinos p/ computador | un | 6.2
Tomada de embutir p/ telefone | un | 5
Tomada de lógica perfil "x" com conector e placa | un | 25
Tomada de embutir simples | un | 3.35
Caixa PVC 4"x2" | un | 1.04
Disjuntor bipolar DR 10A In30mA | un | 25
16. Equipamentos / Ferramentas
Aluguel de Vibrador de Imersão - 35/47 | mês | 354.2
Betoneira 320 litros | h | 2.5
Aluguel de Bancada de Serra c/ motor 5CV de alta rotação | mês | 50
Aluguel de Serra Mármore(Makita) | mês | 40
Bomba manual | un | 65
Bomba submersa ANAUGER de ¾ HP | un | 80
Energia Elétrica | kwh | 0.14
Extintor CO2 - 10KG | un | 60
Extintor CO2 - 6 KG | un | 60
Ferramentas em geral | vb | 200
Máquina p/ polimento piso granilite | m² | 1
Compressor de ar reboc. Pot. 59,7 a 63, 4 KW - 7.1 | h | 17.55
Rompedor de concreto pneumático c/ ponteiro 400 | h | 4.7
Material de Segurança EPI | vb | 300
Capacete | un | 5.7
Bota de couro | par | 14.71
Óculos de proteção | un | 6.76
17. Forros
Forro de PVC, tipo lambril | m² | 17.89
Placa de gesso 60 x 60 m | un | 1.8
Lambril de IPÊ para forro | m² | 18.5
Tiro c/ pino para fixação | un | 1.1
Junta cordoada para vedaçao de forro de gesso | kg | 3.8
18. Vidros
Vidro canelado de 4mm | m² | 38
Vidro liso de 3mm | m² | 30
Vidro liso de 4mm | m² | 35
Vidro liso de 6mm | m² | 45
19. Ferragens
Abraçadeira em chapa de ferro de 1/8" | un | 0.25
Cadeado 35mm | un | 6.5
Cantoneira inox para fixação de divisórias blindex/granito c/paraf. | un | 28
Dobradiça em metal cromado 3x 2 1/2" | un | 4.2
Dobradiça em metal cromado de 2 1/2" | un | 3.25
Dobradiça para moveis | un | 2.28
Dobradiça em latão cromado 3 ", para portas tipo vaivém | un | 38.92
Dobradiça em latão cromado 4 ", para portas tipo vaivém | un | 9.97
Dobradiça em ferro zincado 3 ", para portas tipo vaivém | un | 1.87
Dobradiça em ferro zincado 4 ", para portas tipo vaivém | un | 26
Fecho de encaixe | un | 25
Fechadura com cilindro em metal cromado de boa qualidade | un | 20
Fechadura p/ porta interna em metal cromado de boa qualidade | un | 18
Fechadura para wc tipo "Ocupado-livre" | un | 18
Ferrolho para Janelas cromado | un | 2.25
Bucha de nylon S - 8, c/ parafuso | cj | 0.29
Bucha de nylon S-10, c/ parafuso | cj | 0.65
Puxador de gaveta de móveis | un | 2.28
Torneira para lavatório | un | 16
Torneira longa p/ pia | un | 18
Ferrolho p/ portas | un | 1.85
20. Pisos, revestimentos e Impermeabilizantes
Azulejo branco comercial 15 x 15 cm | m² | 14
Cerâmica vitrificada 20x20cm - EXTRA | m² | 14
Cerâmica vitrificada 10x10cm | m2 | 16.6
Cerâmica virtrificada 30x30cm PEI V | m² | 15
Casquilho cerâmico | m² | 12.5
Cola a base de NEOPRENE P/ assent. de piso vinílico | kg | 7.33
Junta de PVC 4 x 9mm | m | 0.32
Manta asfáltica3mm | m² | 16
manta asfaltica 4mm aluminizada | m² | 17.5
Placa vinílica de 2,00mm, Paviflex | m² | 29
Placa vinílica de 3,00mm, Paviflex | m² | 31.15
Primer asfáltico | l | 3.15
Sika 1 | kg | 2.8
Mastique MTB 310 ml | l | 66.4
Barra de transferência 25mm | un | 5.3
21. Pré-moldados
Laje pre-moldada p/ piso | m² | 19
Laje pre-moldada para forro | m2 | 18
Laje pre-moldada para piso com sobre carga 550kg/m2 | m² | 19.5
Laje pré moldada p/ piso tipo EPS c/ vão de 5,00m | m2 | 19.5
Caixa pré-moldada p/ar condicionado de 7000 BTU | un | 58
Caixa pré-moldada p/arcondicionado de 10000 BTU | un | 85
Caixa pré-moldada p/arcondicionado de 18000 BTU | un | 85
Pórtico pré-moldado | m³ | 1050
Viga pré-moldada | m³ | 970
Pilare pré-moldado | m³ | 950
22. Diversos
Ácido Muriatico | l | 2
Transporte dematerial (laje) | m2 | 3.3
Benetrol | l | 13
Desmoldante | l | 6
Limpeza e esgotamento de fossa | ca | 60
Óleo queimado | l | 0.12
Óleo de linhaça | kg | 9.41
Placa indicativa | m² | 28
Porta para box em acrílico de (0,6x2,10)m, c/ aro e ferragens | un | 85
Placa de bronze (0,40x0,60)m | un | 240
Transporte de bota-fora | m³ | 8
Verba p/ instalação da obra | vb | 300
Verba p/ licença, placas e taxas | vb | 300
Limpeza p/ entrega da obra | vb | 150
Terra vegetal p/ grama | m³ | 30
Grama esmeralda em placas | m² | 7
Película Insulfilm fumê aplicada | m² | 23
Quadro escolar c/ porta giz e moldura em madeira (2/3 verde e 1/3 fórmica brilhante) | m² | 45.21
Sabão em pó | kg | 2.95
Vassoura de piaçava | un | 4.36
Caminhão guindauto 3,0t | h | 50
Ventilador de parede turbojet | un | 80
Palha de aço | un | 0.31
Escova com cerdas de aço | un | 4.19
Ventilador de teto turbojet | un | 116.19
23. Serviços
Corte de árvore de grande porte | und | 150
Destroncamento de árvore de grande porte | und | 120

## COMPOSIÇÃO
PREFEITURA UNIVERSITÁRIA
$$$$$$$$$$ COMPOSIÇÃO DE CUSTOS PARA CONSTRUÇÃO CIVIL $$$$$$$$$$
EDITAL:
OBJETO:
LOCAL : |  |  | DATA: | 1998-09-11
S E R V I Ç O S | Unid | Consumo | Preço Unitário | Preço Total
1.0 - SERVIÇOS PRELIMINARES
1.1 - Placa indicativa da obra |  |  |  | (m²)
Placa indicativa | m² | 1 | 28 | 28
| Custo do material |  |  | 28
| SUBTOTAL (R$) |  |  | 28
| BDI |  | 23% | 6.44
| TOTAL (R$) |  |  | 34.44
1.2 - Corte de capoeira fina a foice |  |  |  | (m²)
Servente | h | 0.1 | 1.93 | 0.193
| mão de Obra |  |  | 0.193
| Leis Sociais |  | 125.4% | 0.24202
| SUBTOTAL (R$) |  |  | 0.43502
| BDI |  | 23% | 0.10006
| TOTAL (R$) |  |  | 0.54
1.3- Limpeza do terreno com remoção de entulhos |  |  |  | (m²)
Servente | h | 0.2 | 1.93 | 0.386
| mão de Obra |  |  | 0.386
| Leis Sociais |  | 125.4% | 0.48404
| SUBTOTAL (R$) |  |  | 0.87004
| BDI |  | 23% | 0.20011
| TOTAL (R$) |  |  | 1.07
1.4 -Abrigo provisório para alojamento e depósito |  |  |  | (m²)
Tábua de 1x12" de 3a | m² | 1.08 | 5.4 | 5.832
Pontalete 3x3"de 3a | m | 4.9 | 7 | 34.3
Tábua p/ construção de 10cm | m² | 4 | 2.06 | 8.24
Sarrafo de 1x4" | m | 3 | 1.23 | 3.69
Linha de 3x4" de madeira | m | 0.8 | 10.36 | 8.288
Chapa de compensado de 12mm | m² | 1.9 | 10 | 19
Telha ondulada de fibro-cimento, 5mm | m² | 1.19 | 11.54 | 13.7326
Cumeeira de fibro cimento | m | 0.25 | 6 | 1.5
Prego 18 x27 | kg | 1 | 3 | 3
Cimento | kg | 26.18 | 0.34 | 8.9012
Areia média | m³ | 0.081 | 20.8 | 1.6848
Brita 25 | m³ | 0.1 | 48 | 4.8
Betoneira | h | 0.085 | 2.5 | 0.2125
Pedreiro | h | 0.3 | 2.43 | 0.729
Servente | h | 16 | 1.93 | 30.88
Carpinteiro | h | 12 | 2.43 | 29.16
| Custo do material |  |  | 113.1811
| mão de Obra |  |  | 60.769
| Leis Sociais |  | 125.4% | 76.2043
| SUBTOTAL (R$) |  |  | 250.1544
| BDI |  | 23% | 57.5355
| TOTAL (R$) |  |  | 307.69
1.5 - Locação da Obra |  |  |  | (m²)
Tábua de madeira 30cm (mista) | m | 0.09 | 3.98 | 0.3582
Arame galvanizado 18 | kg | 0.02 | 8.11 | 0.1622
Pontalete de 3x3" | m | 0.04 | 3.67 | 0.1468
Prego 15x15 | kg | 0.012 | 3 | 0.036
Carpinteiro | h | 0.15 | 2.43 | 0.3645
Ajudante | h | 0.15 | 1.93 | 0.2895
| Custo do material |  |  | 0.7032
| mão de Obra |  |  | 0.654
| Leis Sociais |  | 125.4% | 0.82012
| SUBTOTAL (R$) |  |  | 2.1773
| BDI |  | 23% | 0.50078
| TOTAL (R$) |  |  | 2.68
1.6 - Instalação de barraco |  |  |  | (m²)
Tábu de 1x12" de 3a | m² | 1.08 | 5.4 | 5.832
Pontalete 3x3"de 3a | m | 4.9 | 3.67 | 17.983
Tábu de 1x4"de 3a | m² | 4 | 2.06 | 8.24
Sarrafo de 1x4" | m | 3 | 1.23 | 3.69
Linha de 3x4" de madeira | m | 0.8 | 10.36 | 8.288
Chapa de compensado de 12mm | m² | 1.9 | 10 | 19
Telha ondulada de fibro-cimento, 4mm | m² | 1.19 | 11.54 | 13.7326
Prego 18 x27 | kg | 0.8 | 3 | 2.4
Cimento | kg | 26.18 | 0.34 | 8.9012
Areia média | m³ | 0.081 | 20.8 | 1.6848
Brita 25 | m³ | 0.031 | 48 | 1.488
Pedreiro | h | 0.3 | 2.43 | 0.729
Servente | h | 16 | 1.93 | 30.88
Carpinteiro | h | 12 | 2.43 | 29.16
| Custo do material |  |  | 91.2396
| mão de Obra |  |  | 60.769
| Leis Sociais |  | 125.4% | 76.2043
| SUBTOTAL (R$) |  |  | 228.2129
| BDI |  | 23% | 52.489
| TOTAL (R$) |  |  | 280.7
2.0 - DEMOLIÇÕES
2.1 - Demolição de alvenaria de 1/2 vez |  |  |  | (m²)
Pedreiro | h | 0.05 | 2.43 | 0.1215
Servente | h | 0.45 | 1.93 | 0.8685
| mão de Obra |  |  | 0.99
| Leis Sociais |  | 125.4% | 1.2415
| SUBTOTAL (R$) |  |  | 2.2315
| BDI |  | 23% | 0.51324
| TOTAL (R$) |  |  | 2.74
2.2 - Demolição de alvenaria de l vez |  |  |  | (m²)
Pedreiro | h | 0.06 | 2.43 | 0.1458
Servente | h | 0.6 | 1.93 | 1.158
| mão de Obra |  |  | 1.3038
| Leis Sociais |  | 125.4% | 1.635
| SUBTOTAL (R$) |  |  | 2.9388
| BDI |  | 23% | 0.67592
| TOTAL (R$) |  |  | 3.6147
2.3 - Demolição de calçadas |  |  |  | (m²)
Pedreiro | h | 0.6 | 2.43 | 1.458
Servente | h | 1.2 | 1.93 | 2.316
| mão de Obra |  |  | 3.774
| Leis Sociais |  | 125.4% | 4.7326
| SUBTOTAL (R$) |  |  | 8.5066
| BDI |  | 23% | 1.9565
| TOTAL (R$) |  |  | 10.46
2.4 - Demolição de piso em granilite |  |  |  | (m²)
Pedreiro | h | 0.15 | 2.43 | 0.3645
Servente | h | 1.5 | 1.93 | 2.895
| mão de Obra |  |  | 3.2595
| Leis Sociais |  | 125.4% | 4.0874
| SUBTOTAL (R$) |  |  | 7.3469
| BDI |  | 23% | 1.6898
| TOTAL (R$) |  |  | 9.04
2.5 - Demolição de coberta em telha cerâmica |  |  |  | (m²)
Pedreiro | h | 0.06 | 2.43 | 0.1458
Servente | h | 0.6 | 1.93 | 1.158
| mão de Obra |  |  | 1.3038
| Leis Sociais |  | 125.4% | 1.635
| SUBTOTAL (R$) |  |  | 2.9388
| BDI |  | 23% | 0.67592
| TOTAL (R$) |  |  | 3.61
2.6 - Demolição de esquadrias |  |  |  | (m²)
Pedreiro | h | 0.06 | 2.43 | 0.1458
Servente | h | 0.6 | 1.93 | 1.158
| mão de Obra |  |  | 1.3038
| Leis Sociais |  | 125.4% | 1.635
| SUBTOTAL (R$) |  |  | 2.9388
| BDI |  | 23% | 0.67592
| TOTAL (R$) |  |  | 3.61
2.7 - Demolição de piso cimentado |  |  |  | (m²)
Pedreiro | h | 0.13 | 2.43 | 0.3159
Servente | h | 1.3 | 1.93 | 2.509
| mão de Obra |  |  | 2.8249
| Leis Sociais |  | 125.4% | 3.5424
| SUBTOTAL (R$) |  |  | 6.3673
| BDI |  | 23% | 1.4645
| TOTAL (R$) |  |  | 7.83
2.8 - Demolição de chapisco de peneira |  |  |  | (m²)
Pedreiro | h | 0.05 | 2.43 | 0.1215
Servente | h | 0.4 | 1.93 | 0.772
| mão de Obra |  |  | 0.8935
| Leis Sociais |  | 125.4% | 1.1204
| SUBTOTAL (R$) |  |  | 2.0139
| BDI |  | 23% | 0.46321
| TOTAL (R$) |  |  | 2.48
2.8 - Demolição de reboco |  |  |  | (m²)
Pedreiro | h | 0.05 | 2.43 | 0.1215
Servente | h | 0.5 | 1.93 | 0.965
| mão de Obra |  |  | 1.0865
| Leis Sociais |  | 125.4% | 1.3625
| SUBTOTAL (R$) |  |  | 2.449
| BDI |  | 23% | 0.56326
| TOTAL (R$) |  |  | 3.01
2.9 - Demolição de elemento vazado |  |  |  | (m²)
Pedreiro | h | 0.05 | 2.43 | 0.1215
Servente | h | 0.45 | 1.93 | 0.8685
| mão de Obra |  |  | 0.99
| Leis Sociais |  | 125.4% | 1.2415
| SUBTOTAL (R$) |  |  | 2.2315
| BDI |  | 23% | 0.51324
| TOTAL (R$) |  |  | 2.74
2.10 - Retirada de aparelho de louça sanitária |  |  |  | (m²)
Encanador | h | 1.5 | 2.43 | 3.645
| mão de Obra |  |  | 3.645
| Leis Sociais |  | 125.4% | 4.5708
| SUBTOTAL (R$) |  |  | 8.2158
| BDI |  | 23% | 1.8896
| TOTAL (R$) |  |  | 10.11
2.11 - Retirada de Forra |  |  |  | (un)
Pedreiro | h | 0.08 | 2.43 | 0.1944
Servente | h | 0.8 | 1.93 | 1.544
| mão de Obra |  |  | 1.7384
| Leis Sociais |  | 125.4% | 2.18
| SUBTOTAL (R$) |  |  | 3.9184
| BDI |  | 23% | 0.90122
| TOTAL (R$) |  |  | 4.82
2.12 - Demolição de concreto armado |  |  |  | (m³)
Pedreiro | h | 1.3 | 2.43 | 3.159
Servente | h | 13 | 1.93 | 25.09
| mão de Obra |  |  | 28.249
| Leis Sociais |  | 125.4% | 35.4242
| SUBTOTAL (R$) |  |  | 63.6732
| BDI |  | 23% | 14.6448
| TOTAL (R$) |  |  | 78.32
2.13 - Demolição de Alvenaria de Pedra Argamassada |  |  |  | (m³)
Pedreiro | h | 1.3 | 2.43 | 3.159
Servente | h | 8 | 1.93 | 15.44
| mão de Obra |  |  | 18.599
| Leis Sociais |  | 125.4% | 23.3231
| SUBTOTAL (R$) |  |  | 41.9221
| BDI |  | 23% | 9.6421
| TOTAL (R$) |  |  | 51.56
2.14 - Demolição de estrutura de madeira p/ telhado |  |  |  | (m²)
Carpinteiro | h | 0.13 | 2.43 | 0.3159
Ajudante de carpinteiro | h | 1.3 | 1.93 | 2.509
| mão de Obra |  |  | 2.8249
| Leis Sociais |  | 125.4% | 3.5424
| SUBTOTAL (R$) |  |  | 6.3673
| BDI |  | 23% | 1.4645
| TOTAL (R$) |  |  | 7.83
2.15 - Demolição de coberta em telha de fibrocimento |  |  |  | (m²)
Telhadista | h | 0.025 | 2.43 | 0.06075
Ajudante de telhadista | h | 0.25 | 1.93 | 0.4825
| mão de Obra |  |  | 0.54325
| Leis Sociais |  | 125.4% | 0.68124
| SUBTOTAL (R$) |  |  | 1.2245
| BDI |  | 23% | 0.28163
| TOTAL (R$) |  |  | 1.51
2.16 - Demolição de revestimento com azulejo |  |  |  | (m²)
Pedreiro | h | 0.07 | 2.43 | 0.1701
Servente | h | 0.7 | 1.93 | 1.351
| mão de Obra |  |  | 1.5211
| Leis Sociais |  | 125.4% | 1.9075
| SUBTOTAL (R$) |  |  | 3.4286
| BDI |  | 23% | 0.78857
| TOTAL (R$) |  |  | 4.22
2.17 - Demolição de Laje Pré-moldada. |  |  |  | (m²)
Pedreiro | h | 0.2 | 2.43 | 0.486
Servente | h | 1.5 | 1.93 | 2.895
| mão de Obra |  |  | 3.381
| Leis Sociais |  | 125.4% | 4.2398
| SUBTOTAL (R$) |  |  | 7.6208
| BDI |  | 23% | 1.7528
| TOTAL (R$) |  |  | 9.37
2.18 Demolição de Balcão de Concreto |  |  |  | (m)
Pedreiro | h | 0.15 | 2.43 | 0.3645
Servente | h | 1.5 | 1.93 | 2.895
| mão de Obra |  |  | 3.2595
| Leis Sociais |  | 125.4% | 4.0874
| SUBTOTAL (R$) |  |  | 7.3469
| BDI |  | 23% | 1.6898
| TOTAL (R$) |  |  | 9.04
2.19 Retirada de divisória Naval de 35mm |  |  |  | (m²)
Pedreiro | h | 0.06 | 2.43 | 0.1458
Servente | h | 0.6 | 1.93 | 1.158
| mão de Obra |  |  | 1.3038
| Leis Sociais |  | 125.4% | 1.635
| SUBTOTAL (R$) |  |  | 2.9388
| BDI |  | 23% | 0.67592
| TOTAL (R$) |  |  | 3.61
2.20 Retirada de Revestimento Acústico |  |  |  | (m²)
Pedreiro | h | 0.05 | 2.43 | 0.1215
Servente | h | 0.5 | 1.93 | 0.965
| mão de Obra |  |  | 1.0865
| Leis Sociais |  | 125.4% | 1.3625
| SUBTOTAL (R$) |  |  | 2.449
| BDI |  | 23% | 0.56326
| TOTAL (R$) |  |  | 3.01
2.21 Demolição de Piso Cerâmico. |  |  |  | (m²)
Pedreiro | h | 0.14 | 2.43 | 0.3402
Servente | h | 1.4 | 1.93 | 2.702
| mão de Obra |  |  | 3.0422
| Leis Sociais |  | 125.4% | 3.8149
| SUBTOTAL (R$) |  |  | 6.8571
| BDI |  | 23% | 1.5771
| TOTAL (R$) |  |  | 8.43
2.22 Retirada de Piso Vinílico. |  |  |  | (m²)
Pedreiro | h | 0.14 | 2.43 | 0.3402
Servente | h | 1.4 | 1.93 | 2.702
| mão de Obra |  |  | 3.0422
| Leis Sociais |  | 125.4% | 3.8149
| SUBTOTAL (R$) |  |  | 6.8571
| BDI |  | 23% | 1.5771
| TOTAL (R$) |  |  | 8.43
2.23 Retirada de Forro de Gesso. |  |  |  | (m²)
Pedreiro | h | 0.04 | 2.43 | 0.0972
Servente | h | 0.4 | 1.93 | 0.772
| mão de Obra |  |  | 0.8692
| Leis Sociais |  | 125.4% | 1.09
| SUBTOTAL (R$) |  |  | 1.9592
| BDI |  | 23% | 0.45061
| TOTAL (R$) |  |  | 2.41
2.24 Retirada de Forro de Madeira. |  |  |  | (m²)
Pedreiro | h | 0.04 | 2.43 | 0.0972
Servente | h | 0.4 | 1.93 | 0.772
| mão de Obra |  |  | 0.8692
| Leis Sociais |  | 125.4% | 1.09
| SUBTOTAL (R$) |  |  | 1.9592
| BDI |  | 23% | 0.45061
| TOTAL (R$) |  |  | 2.41
2.25 Retirada de Forro de Isopor. |  |  |  | (m²)
Pedreiro | h | 0.04 | 2.43 | 0.0972
Servente | h | 0.4 | 1.93 | 0.772
| mão de Obra |  |  | 0.8692
| Leis Sociais |  | 125.4% | 1.09
| SUBTOTAL (R$) |  |  | 1.9592
| BDI |  | 23% | 0.45061
| TOTAL (R$) |  |  | 2.41
2.26 Retirada de Ponto d'água. |  |  |  | (un)
Encanador | h | 0.5 | 2.43 | 1.215
Servente | h | 0.5 | 1.93 | 0.965
| mão de Obra |  |  | 2.18
| Leis Sociais |  | 125.4% | 2.7337
| SUBTOTAL (R$) |  |  | 4.9137
| BDI |  | 23% | 1.1302
| TOTAL (R$) |  |  | 6.04
2.27 Retirada de Ponto de esgoto. |  |  |  | (un)
Encanador | h | 0.5 | 2.43 | 1.215
Servente | h | 0.5 | 1.93 | 0.965
| mão de Obra |  |  | 2.18
| Leis Sociais |  | 125.4% | 2.7337
| SUBTOTAL (R$) |  |  | 4.9137
| BDI |  | 23% | 1.1302
| TOTAL (R$) |  |  | 6.04
2.27a Retirada de Ponto de tomada p/ ar condicionado |  |  |  | (un)
Eletricista | h | 0.7 | 2.43 | 1.701
Ajudante | h | 0.7 | 1.93 | 1.351
| mão de Obra |  |  | 3.052
| Leis Sociais |  | 125.4% | 3.8272
| SUBTOTAL (R$) |  |  | 6.8792
| BDI |  | 23% | 1.5822
| TOTAL (R$) |  |  | 8.46
2.27b- Retirada de caixa pré-moldada p/ ar condicionado |  |  |  | (un)
Pedreiro | h | 1 | 2.43 | 2.43
Servente | h | 1 | 1.93 | 1.93
| mão de Obra |  |  | 4.36
| Leis Sociais |  | 125.4% | 5.4674
| SUBTOTAL (R$) |  |  | 9.8274
| BDI |  | 23% | 2.2603
| TOTAL (R$) |  |  | 12.09
2.28 Bota fora |  |  |  | (m³)
Servente | h | 1.5 | 1.93 | 2.895
Transporte de bota fora | m³ | 1 | 8 | 8
| mão de Obra |  |  | 2.895
| Transporte |  |  | 8
| Leis Sociais |  | 125.4% | 3.6303
| SUBTOTAL (R$) |  |  | 14.5253
| BDI |  | 23% | 3.3408
| TOTAL (R$) |  |  | 17.87
2.29-Demolição de meio fio |  |  |  | (m)
Pedreiro | h | 0.05 | 2.43 | 0.1215
Servente | h | 0.5 | 1.93 | 0.965
| mão de Obra |  |  | 1.0865
| Leis Sociais |  | 125.4% | 1.3625
| SUBTOTAL (R$) |  |  | 2.449
| BDI |  | 23% | 0.56326
| TOTAL (R$) |  |  | 3.01
2.30-Demolição de calçamento , inc. empilhamento p/ reaprv. |  |  |  | (m2)
Pedreiro | h | 0.06 | 2.43 | 0.1458
Servente | h | 0.6 | 1.93 | 1.158
| mão de Obra |  |  | 1.3038
| Leis Sociais |  | 125.4% | 1.635
| SUBTOTAL (R$) |  |  | 2.9388
| BDI |  | 23% | 0.67592
| TOTAL (R$) |  |  | 3.61
2.31-Demolição de pav. com paralelepípedos , rej. com asfalto e areia inc. empilham. p/ reaprv. |  |  |  | (m2)
Pedreiro | h | 0.08 | 2.43 | 0.1944
Servente | h | 0.8 | 1.93 | 1.544
| mão de Obra |  |  | 1.7384
| Leis Sociais |  | 125.4% | 2.18
| SUBTOTAL (R$) |  |  | 3.9184
| BDI |  | 23% | 0.90122
| TOTAL (R$) |  |  | 4.82
2.32-Demolição de pav. com lajotas pré-moldadas de concreto inc. empilham. p/ reaprv. |  |  |  | (m2)
Pedreiro | h | 0.07 | 2.43 | 0.1701
Servente | h | 0.7 | 1.93 | 1.351
| mão de Obra |  |  | 1.5211
| Leis Sociais |  | 125.4% | 1.9075
| SUBTOTAL (R$) |  |  | 3.4286
| BDI |  | 23% | 0.78857
| TOTAL (R$) |  |  | 4.22
2.33-Demolição de pavimentação asfáltica c/ equipamento. |  |  |  | (m2)
Servente | h | 0.1 | 1.93 | 0.193
Compressor de Ar -Pot. 59,7 a 63,4 KW- 7.1 | h | 0.1 | 17.55 | 1.755
Rompedor de concreto pneumático c/ ponteiro 400 | h | 0.3 | 4.7 | 1.41
| mão de Obra |  |  | 0.193
| Equipam. |  |  | 3.165
| Leis Sociais |  | 125.4% | 0.24202
| SUBTOTAL (R$) |  |  | 3.407
| BDI |  | 23% | 0.78362
| TOTAL (R$) |  |  | 4.19
2.34-Demolição de pavimentação asfáltica Manual |  |  |  | (m2)
Pedreiro | h | 0.1 | 2.43 | 0.243
Servente | h | 0.1 | 1.93 | 0.193
| mão de Obra |  |  | 0.436
| Leis Sociais |  | 125.4% | 0.54674
| SUBTOTAL (R$) |  |  | 0.98274
| BDI |  | 23% | 0.22603
| TOTAL (R$) |  |  | 1.21
2.35-Retirada de guia pré-fabricada de concreto |  |  |  | (m)
Servente | h | 0.6 | 1.93 | 1.158
| mão de Obra |  |  | 1.158
| Leis Sociais |  | 125.4% | 1.4521
| SUBTOTAL (R$) |  |  | 2.6101
| BDI |  | 23% | 0.60033
| TOTAL (R$) |  |  | 3.21
2.36 - Retirada de guia pré-fabricada de concreto |  |  |  | (m)
Servente | h | 2 | 1.93 | 3.86
| mão de Obra |  |  | 3.86
| Leis Sociais |  | 125.4% | 4.8404
| SUBTOTAL (R$) |  |  | 8.7004
| BDI |  | 23% | 2.0011
| TOTAL (R$) |  |  | 10.7
2.37 - Remoção e reassentamento de grade de ferro |  |  |  | (m²)
Areia média | m³ | 0.009 | 20.8 | 0.1872
Cimento portland CP32 | kg | 2.8 | 0.34 | 0.952
Pedreiro | h | 1.2 | 2.43 | 2.916
Ajudante | h | 1.4 | 1.93 | 2.702
| Custo do material |  |  | 1.1392
| mão de Obra |  |  | 5.618
| Leis Sociais |  | 125.4% | 7.045
| SUBTOTAL (R$) |  |  | 13.8022
| BDI |  | 23% | 3.1745
| TOTAL (R$) |  |  | 16.98
2.38 - Retirada de guarda corpo em tubo de aterro galvanizado |  |  |  | (m²)
Ajudante | h | 3 | 1.93 | 5.79
| mão de Obra |  |  | 5.79
| Leis Sociais |  | 125.4% | 7.2607
| SUBTOTAL (R$) |  |  | 13.0507
| BDI |  | 23% | 3.0017
| TOTAL (R$) |  |  | 16.05
2.39 - Remoção e recolocação de descida de águas pluviais |  |  |  | (m)
Encanador | h | 0.1 | 2.43 | 0.243
Ajudante | h | 0.2 | 1.93 | 0.386
| mão de Obra |  |  | 0.629
| Leis Sociais |  | 125.4% | 0.78877
| SUBTOTAL (R$) |  |  | 1.4178
| BDI |  | 23% | 0.32609
| TOTAL (R$) |  |  | 1.74
2.40 Retirada de luminária |  |  |  | (un)
Eletricista | h | 0.3 | 2.43 | 0.729
Servente | h | 0.3 | 1.93 | 0.579
| mão de Obra |  |  | 1.308
| Leis Sociais |  | 125.4% | 1.6402
| SUBTOTAL (R$) |  |  | 2.9482
| BDI |  | 23% | 0.67809
| TOTAL (R$) |  |  | 3.63
2.41 Retirada de rodapé |  |  |  | (m)
Pedreiro | h | 0.07 | 2.43 | 0.1701
Servente | h | 0.2 | 1.93 | 0.386
| mão de Obra |  |  | 0.5561
| Leis Sociais |  | 125.4% | 0.69735
| SUBTOTAL (R$) |  |  | 1.2534
| BDI |  | 23% | 0.28829
| TOTAL (R$) |  |  | 1.54
2.42 Retirada de tomadas e interruptores |  |  |  | (m)
Eletricista | h | 0.2 | 2.43 | 0.486
| mão de Obra |  |  | 0.486
| Leis Sociais |  | 125.4% | 0.60944
| SUBTOTAL (R$) |  |  | 1.0954
| BDI |  | 23% | 0.25195
| TOTAL (R$) |  |  | 1.35
2.43 Retirada de ponto elétrico no teto |  |  |  | (m)
Pedreiro | h | 0.2 | 2.43 | 0.486
Servente | h | 0.2 | 1.93 | 0.386
| mão de Obra |  |  | 0.872
| Leis Sociais |  | 125.4% | 1.0935
| SUBTOTAL (R$) |  |  | 1.9655
| BDI |  | 23% | 0.45206
| TOTAL (R$) |  |  | 2.42
2.44 Remoção de Quadro de Giz |  |  |  | (m²)
Servente | h | 0.2 | 1.93 | 0.386
| mão de Obra |  |  | 0.386
| Leis Sociais |  | 125.4% | 0.48404
| SUBTOTAL (R$) |  |  | 0.87004
| BDI |  | 23% | 0.20011
| TOTAL (R$) |  |  | 1.07
2.45 - Remoção de pintura à óleo ou esmalte |  |  |  | (m²)
Removedor de pintura à óleo ou esmalte | l | 0.1 | 7.4 | 0.74
Servente | h | 0.5 | 1.93 | 0.965
| Custo do material |  |  | 0.74
| mão de Obra |  |  | 0.965
| Leis Sociais |  | 125.4% | 1.2101
| SUBTOTAL (R$) |  |  | 2.9151
| BDI |  | 23% | 0.67048
| TOTAL (R$) |  |  | 3.59
2.46 Remoção de Calha de Zinco |  |  |  | (m)
Servente | h | 0.6 | 1.93 | 1.158
| mão de Obra |  |  | 1.158
| Leis Sociais |  | 125.4% | 1.4521
| SUBTOTAL (R$) |  |  | 2.6101
| BDI |  | 23% | 0.60033
| TOTAL (R$) |  |  | 3.21
2.47 Remoção de toldo com cobertura lona plástica |  |  |  | (un)
Servente | h | 2 | 1.93 | 3.86
| mão de Obra |  |  | 3.86
| Leis Sociais |  | 125.4% | 4.8404
| SUBTOTAL (R$) |  |  | 8.7004
| BDI |  | 23% | 2.0011
| TOTAL (R$) |  |  | 10.7
2.48 Demolição de algeroz |  |  |  | (m)
Servente | h | 0.65 | 1.93 | 1.2545
| mão de Obra |  |  | 1.2545
| Leis Sociais |  | 125.4% | 1.5731
| SUBTOTAL (R$) |  |  | 2.8276
| BDI |  | 23% | 0.65036
| TOTAL (R$) |  |  | 3.48
2.49 Remoção de luminária |  |  |  | (un)
Eletricista | h | 0.3 | 2.43 | 0.729
Servente | h | 0.3 | 1.93 | 0.579
| mão de Obra |  |  | 0.579
| Leis Sociais |  | 125.4% | 0.72607
| SUBTOTAL (R$) |  |  | 1.3051
| BDI |  | 23% | 0.30017
| TOTAL (R$) |  |  | 1.61
2.50 Remoção e reposição de pavimentação a paralelepípedo ou pré-moldado de concreto |  |  |  | (m²)
Cimento Portland | kg | 10.5 | 0.34 | 3.57
Areia média | m³ | 0.0227 | 20.8 | 0.47216
Areia fina | m³ | 0.13 | 20.8 | 2.704
Calceteiro | h | 0.4 | 2.43 | 0.972
Servente | h | 1.284 | 1.93 | 2.4781
| Custo do material |  |  | 6.7462
| mão de Obra |  |  | 3.4501
| Leis Sociais |  | 125.4% | 4.3265
| SUBTOTAL (R$) |  |  | 14.5227
| BDI |  | 23% | 3.3402
| TOTAL (R$) |  |  | 17.86
2.51 Remoção e reposição de poste de ferro galvanizado simples (6.00 a 10.00 m) |  |  |  | (un)
Cimento Portland | kg | 16.4 | 0.34 | 5.576
Areia média | m³ | 0.0292 | 20.8 | 0.60736
Brita 1 ou brita 19 | m³ | 0.0129 | 48 | 0.6192
Brita 2 ou 25 | m³ | 0.027 | 48 | 1.296
Armador | h | 0.009 | 2.43 | 0.02187
Carpinteiro | h | 0.018 | 2.43 | 0.04374
Eletricista | h | 1 | 2.43 | 2.43
Pedreiro | h | 0.018 | 2.43 | 0.04374
Servente | h | 0.381 | 1.93 | 0.73533
Caminhão guindauto 3,0t | h | 1 | 50 | 50
| Custo do material |  |  | 8.0986
| mão de Obra |  |  | 3.2747
| Serv. Terceiros |  |  | 50
| Leis Sociais |  | 125.4% | 4.1064
| SUBTOTAL (R$) |  |  | 65.4797
| BDI |  | 23% | 3.5603
| TOTAL (R$) |  |  | 69.04
3.0 - TRABALHOS EM TERRA
3.1 - Escavação manual de valas até 1,50m em terra compactada |  |  |  | (m³)
Servente | h | 3.25 | 1.93 | 6.2725
Custo do material
| mão de Obra |  |  | 6.2725
| Leis Sociais |  | 125.4% | 7.8657
| SUBTOTAL (R$) |  |  | 14.1382
| BDI |  | 23% | 3.2518
| TOTAL (R$) |  |  | 17.39
3.2 - Aterro do caixão s/empréstimo |  |  |  | (m³)
Servente | h | 3.3 | 1.93 | 6.369
| mão de Obra |  |  | 6.369
| Leis Sociais |  | 125.4% | 7.9867
| SUBTOTAL (R$) |  |  | 14.3557
| BDI |  | 23% | 3.3018
| TOTAL (R$) |  |  | 17.66
3.2 - Correção do solo com argamassa de cimento/areia no trço 1:15 |  |  |  | (m³)
Cimento Portland | kg | 88.75 | 0.34 | 30.175
Areia média | m³ | 0.934 | 20.8 | 19.4272
Servente | h | 1.7 | 1.93 | 3.281
| Custo do material |  |  | 49.6022
| mão de Obra |  |  | 3.281
| Leis Sociais |  | 125.4% | 4.1144
| SUBTOTAL (R$) |  |  | 109.8808
| BDI |  | 23% | 25.2726
| TOTAL (R$) |  |  | 135.15
3.3 - Aterro do caixão c/empréstimo |  |  |  | (m³)
Areia lavada | m³ | 1.1 | 20.8 | 22.88
Servente | h | 3.3 | 1.93 | 6.369
| Custo do material |  |  | 22.88
| mão de Obra |  |  | 6.369
| Leis Sociais |  | 125.4% | 7.9867
| SUBTOTAL (R$) |  |  | 37.2357
| BDI |  | 23% | 8.5642
| TOTAL (R$) |  |  | 45.8
3.4 - Escavação manual de valas até 1,50m em areia |  |  |  | (m³)
Servente | h | 2.93 | 1.93 | 5.6549
Custo do material
| mão de Obra |  |  | 5.6549
| Leis Sociais |  | 125.4% | 7.0912
| SUBTOTAL (R$) |  |  | 12.7461
| BDI |  | 23% | 2.9316
| TOTAL (R$) |  |  | 15.68
2.40 - Apiloamento de fundo de valas com maço de 40 a 60 kg |  |  |  | (m²)
Ajudante | h | 1.7 | 1.93 | 3.281
| mão de Obra |  |  | 3.281
| Leis Sociais |  | 125.4% | 4.1144
| SUBTOTAL (R$) |  |  | 7.3954
| BDI |  | 23% | 1.7009
| TOTAL (R$) |  |  | 9.1
3.3 - Aterro do caixão c/empréstimo |  |  |  | (m³)
Pedra de mão calcárea | m³ | 1.2 | 20 | 24
Servente | h | 2 | 1.93 | 3.86
| Custo do material |  |  | 24
| mão de Obra |  |  | 3.86
| Leis Sociais |  | 125.4% | 4.8404
| SUBTOTAL (R$) |  |  | 32.7004
| BDI |  | 23% | 7.5211
| TOTAL (R$) |  |  | 40.22
4.0 - FUNDAÇÕES
4.1 - Concreto simples de base das fundações |  |  |  | (m³)
Cimento Portland | kg | 220 | 0.34 | 74.8
Areia média | m³ | 0.778 | 20.8 | 16.1824
Brita 1 ou brita 19 | m³ | 0.289 | 48 | 13.872
Brita 2 ou 25 | m³ | 0.676 | 48 | 32.448
Pedreiro | h | 2 | 2.43 | 4.86
Servente | h | 16 | 1.93 | 30.88
| Custo do material |  |  | 137.3024
| mão de Obra |  |  | 35.74
| Leis Sociais |  | 125.4% | 44.818
| SUBTOTAL (R$) |  |  | 217.8604
| BDI |  | 23% | 50.1079
| TOTAL (R$) |  |  | 267.97
4.2 - Concreto armado para sapatas |  |  |  | (m³)
Cimento Portland | kg | 323.4 | 0.34 | 109.956
Areia média | m³ | 0.62 | 20.8 | 12.896
Brita 1 ou brita 19 | m³ | 0.163 | 48 | 7.824
Brita 2 ou 25 | m³ | 0.615 | 48 | 29.52
Aço CA-50 | kg | 30 | 2.9 | 87
Arame recozido 18 | kg | 0.6 | 4.18 | 2.508
Tábua de madeira 1x12" | m | 2 | 5.4 | 10.8
Sarrafo de pinho 1x4 | m | 1.94 | 1.23 | 2.3862
Pontalete 3x3" | m | 0.78 | 7 | 5.46
Betoneira | h | 0.714 | 2.5 | 0.29
Desmoldante para formas | L | 0.15 | 6 | 0.9
Prego 18x27 | kg | 0.3 | 3 | 0.9
Pedreiro | h | 2 | 2.43 | 4.86
Servente | h | 12 | 1.93 | 23.16
Carpinteiro | h | 2.6 | 2.43 | 6.318
Armador | h | 2.4 | 2.43 | 5.832
Ajudante | h | 3 | 1.93 | 5.79
| Custo do material |  |  | 270.4402
| mão de Obra |  |  | 45.96
| Leis Sociais |  | 125.4% | 57.6338
| SUBTOTAL (R$) |  |  | 374.034
| BDI |  | 23% | 86.0278
| TOTAL (R$) |  |  | 460.06
4.3 - Concreto para fundação em blocos |  |  |  | (m³)
Cimento Portland | kg | 312 | 0.34 | 106.08
Betoneira | h | 0.714 | 2.5 | 0.29
Areia grossa | m³ | 0.7 | 20.8 | 14.56
Brita 25 | m³ | 0.705 | 48 | 33.84
Pedreiro | h | 2 | 2.43 | 4.86
Servente | h | 16 | 1.93 | 30.88
| Custo do material |  |  | 154.77
| mão de Obra |  |  | 30.88
| Leis Sociais |  | 125.4% | 38.7235
| SUBTOTAL (R$) |  |  | 224.3735
| BDI |  | 23% | 51.6059
| TOTAL (R$) |  |  | 275.98
4.4 - Concreto Ciclópico c/ 70% de pedra granítica |  |  |  | (m³)
Cimento Portland | kg | 238 | 0.34 | 80.92
Areia média | m³ | 0.436 | 20.8 | 9.0688
Brita 1 ou brita 19 | m³ | 0.184 | 48 | 8.832
Brita 2 ou 25 | m³ | 0.431 | 48 | 20.688
Pedra calcárea (rachão) | kg | 0.33 | 20 | 6.6
Pedreiro | h | 2 | 2.43 | 4.86
Servente | h | 16 | 1.93 | 30.88
| Custo do material |  |  | 126.1088
| mão de Obra |  |  | 35.74
| Leis Sociais |  | 125.4% | 44.818
| SUBTOTAL (R$)L |  |  | 206.6668
| BDI |  | 23% | 47.5334
| TOTAL (R$) |  |  | 254.2
4.5- Concreto Ciclópico c/ 70% de pedra calcárea |  |  |  | (m³)
Cimento Portland | kg | 238 | 0.34 | 80.92
Areia média | m³ | 0.346 | 20.8 | 7.1968
Brita 1 ou brita 19 | m³ | 0.099 | 48 | 4.752
Brita 2 ou 25 | m³ | 0.246 | 48 | 11.808
Pedra calcárea (rachão) | kg | 0.7 | 20 | 14
Pedreiro | h | 2 | 2.43 | 4.86
Servente | h | 16 | 1.93 | 30.88
| Custo do material |  |  | 118.6768
| mão de Obra |  |  | 35.74
| Leis Sociais |  | 125.4% | 44.818
| SUBTOTAL (R$)L |  |  | 199.2348
| BDI |  | 23% | 45.824
| TOTAL (R$) |  |  | 245.06
4.6 - Alvenaria de pedra rachão calcárea c/ argamassa 1:4 |  |  |  | (m³)
Cimento Portland | kg | 109.5 | 0.34 | 37.23
Areia média | m³ | 0.365 | 20.8 | 7.592
Pedra calcárea (rachão) | m³ | 1.1 | 20 | 22
Pedreiro | h | 6 | 2.43 | 14.58
Servente | h | 9 | 1.93 | 17.37
| Custo do material |  |  | 66.822
| mão de Obra |  |  | 31.95
| Leis Sociais |  | 125.4% | 40.0653
| SUBTOTAL (R$) |  |  | 138.8373
| BDI |  | 23% | 31.9326
| TOTAL (R$) |  |  | 170.77
4.6 - Alvenaria de pedra rachão calcárea c/ argamassa 1:4 ( Mão de Obra) |  |  |  | (m³)
Cimento Portland | kg | 109.5 | 0.34 | 37.23
Areia média | m³ | 0.365 | 20.8 | 7.592
Pedra calcárea (rachão) | m³ |  | 20 | 0
Pedreiro | h | 6 | 2.43 | 14.58
Servente | h | 9 | 1.93 | 17.37
| Custo do material |  |  | 44.822
| mão de Obra |  |  | 31.95
| Leis Sociais |  | 125.4% | 40.0653
| SUBTOTAL (R$) |  |  | 116.8373
| BDI |  | 23% | 26.8726
| TOTAL (R$) |  |  | 143.71
4.7 - Alvenaria de pedra rachão calcárea c/ junta seca |  |  |  | (m³)
Pedra calcárea (rachão) | m³ | 1.1 | 20 | 22
Pedreiro | h | 5 | 2.43 | 12.15
Servente | h | 5 | 1.93 | 9.65
| Custo do material |  |  | 22
| mão de Obra |  |  | 21.8
| Leis Sociais |  | 125.4% | 27.3372
| SUBTOTAL (R$) |  |  | 71.1372
| BDI |  | 23% | 16.3616
| TOTAL (R$) |  |  | 87.5
4.8 - Alvenaria de pedra rachão granítica c/ argamassa 1:4 |  |  |  | (m³)
Cimento Portland | kg | 109.5 | 0.34 | 37.23
Areia média | m³ | 0.365 | 20.8 | 7.592
Pedra granítica (rachão) | m³ | 1.1 | 50 | 55
Pedreiro | h | 6 | 2.43 | 14.58
Servente | h | 9 | 1.93 | 17.37
| Custo do material |  |  | 99.822
| mão de Obra |  |  | 31.95
| Leis Sociais |  | 125.4% | 40.0653
| SUBTOTAL (R$) |  |  | 171.8373
| BDI |  | 23% | 39.5226
| TOTAL (R$) |  |  | 211.36
4.9 - Embasamento em alvenaria de uma vez |  |  |  | (m²)
Cimento portland | kg | 6.19 | 0.34 | 2.1046
Cal hidratada | kg | 6.19 | 0.29 | 1.7951
Areia média | m³ | 0.041 | 20.8 | 0.8528
Tijolo cerâmico de 8 furos | un | 47 | 0.26 | 12.22
Pedreiro | h | 1.5 | 2.43 | 3.645
Servente | h | 1.84 | 1.93 | 3.5512
| Custo do material |  |  | 16.9725
| mão de Obra |  |  | 7.1962
| Leis Sociais |  | 125.4% | 9.024
| SUBTOTAL (R$) |  |  | 33.1927
| BDI |  | 23% | 7.6343
| TOTAL (R$) |  |  | 40.83
4.10 - Radier em concreto armado |  |  |  | (m³)
Cimento Portland | kg | 323.4 | 0.34 | 109.956
Areia média | m³ | 0.62 | 20.8 | 12.896
Brita 1 ou brita 19 | m³ | 0.263 | 48 | 12.624
Brita 2 ou 25 | m³ | 0.615 | 48 | 29.52
Aço CA-50 (médio) | kg | 44 | 2.9 | 127.6
Arame recozido 18 | kg | 3.4 | 4.18 | 14.212
Tábua de madeira 1 x 12" | m | 25 | 5.4 | 135
Sarrafo de pinho 1 x 4" | m | 3.2 | 1.23 | 3.936
Betoneira | h | 0.714 | 2.5 | 0.29
Desmoldante para formas | l | 0.2 | 6 | 1.2
Prego 18 X 27 | kg | 0.3 | 3 | 0.9
Pedreiro | h | 3 | 2.43 | 7.29
Servente | h | 12 | 1.93 | 23.16
Carpinteiro | h | 3 | 2.43 | 7.29
Armador | h | 4.8 | 2.43 | 11.664
Ajudante | h | 3 | 1.93 | 5.79
| Custo do material |  |  | 448.134
| mão de Obra |  |  | 55.194
| Leis Sociais |  | 125.4% | 69.2133
| SUBTOTAL (R$) |  |  | 572.5413
| BDI |  | 23% | 131.6845
| TOTAL (R$) |  |  | 704.23
5.0 - ESTRUTURA EM CONCRETO ARMADO
5.1 - Concreto armado para cintas e vergas |  |  |  | (m³)
Cimento Portland | kg | 323.4 | 0.34 | 109.956
Areia média | m³ | 0.62 | 20.8 | 12.896
Brita 1 ou brita 19 | m³ | 0.263 | 48 | 12.624
Brita 2 ou 25 | m³ | 0.615 | 48 | 29.52
Aço CA-50 (médio) | kg | 60 | 2.9 | 174
Arame recozido 18 | kg | 3.4 | 4.18 | 14.212
Tábua de madeira 1x12" | m | 25 | 5.4 | 135
Sarrafo 1x4" | m | 3.2 | 1.23 | 3.936
Desmoldante para formas | l | 0.2 | 6 | 1.2
Betoneira | h | 0.714 | 2.5 | 1.785
Prego 18 X 27 | kg | 0.3 | 3 | 0.9
Pedreiro | h | 3 | 2.43 | 7.29
Servente | h | 12 | 1.93 | 23.16
Carpinteiro | h | 3 | 2.43 | 7.29
Armador | h | 4.8 | 2.43 | 11.664
Ajudante | h | 3 | 1.93 | 5.79
| Custo do material |  |  | 496.029
| mão de Obra |  |  | 55.194
| Leis Sociais |  | 125.4% | 69.2133
| SUBTOTAL (R$) |  |  | 620.4363
| BDI |  | 23% | 142.7003
| TOTAL (R$) |  |  | 763.14
5.1 - Concreto armado para fundações |  |  |  | (m³)
Cimento Portland | kg | 323.4 | 0.34 | 109.956
Areia média | m³ | 0.62 | 20.8 | 12.896
Brita 1 ou brita 19 | m³ | 0.263 | 48 | 12.624
Brita 2 ou 25 | m³ | 0.615 | 48 | 29.52
Aço CA-50 (médio) | kg | 60 | 2.9 | 174
Arame recozido 18 | kg | 3.4 | 4.18 | 14.212
Tábua de madeira 1x12" | m | 5 | 5.4 | 27
Sarrafo 1x4" | m | 3.2 | 1.23 | 3.936
Desmoldante para formas | l | 0.2 | 6 | 1.2
Betoneira | h | 0.714 | 2.5 | 1.785
Prego 18 X 27 | kg | 0.3 | 3 | 0.9
Pedreiro | h | 3 | 2.43 | 7.29
Servente | h | 12 | 1.93 | 23.16
Carpinteiro | h | 3 | 2.43 | 7.29
Armador | h | 4.8 | 2.43 | 11.664
Ajudante | h | 3 | 1.93 | 5.79
| Custo do material |  |  | 388.029
| mão de Obra |  |  | 55.194
| Leis Sociais |  | 125.4% | 69.2133
| SUBTOTAL (R$) |  |  | 512.4363
| BDI |  | 23% | 117.8603
| TOTAL (R$) |  |  | 630.3
5.2 - Pilares de concreto armado em tubos de PVC |  |  |  | (m³)
Tubo de PVC de 100mm | m | 125 | 5.5 | 687.5
Cimento Portland | Kg | 323.4 | 0.34 | 109.956
Areia média | m3 | 0.62 | 20.8 | 12.896
Brita 1 ou brita 19 | m3 | 0.263 | 48 | 12.624
Brita 2 ou brita 25 | m3 | 0.615 | 48 | 29.52
Aço CA-50 (médio) | kg | 90 | 2.9 | 261
Arame recozido 18 | Kg | 2.5 | 4.18 | 10.45
Betoneira | h | 0.714 | 2.5 | 1.785
Armador | h | 8 | 2.43 | 19.44
Pedreiro | h | 5 | 2.43 | 12.15
Servente | h | 23 | 1.93 | 44.39
| Custo do material |  |  | 1125.731
| mão de Obra |  |  | 75.98
| Leis Sociais |  | 125.4% | 95.2789
| SUBTOTAL (R$) |  |  | 1296.9899
| BDI |  | 23% | 298.3077
| TOTAL (R$) |  |  | 1595.3
5.3 - Concreto armado p/ vigas e lajes |  |  |  | (m³)
Cimento Portland | kg | 323.4 | 0.34 | 109.956
Areia média | m³ | 0.62 | 20.8 | 12.896
Brita 1 ou brita 19 | m³ | 0.263 | 48 | 12.624
Brita 2 ou 25 | m³ | 0.615 | 48 | 29.52 | 164.996
Aço CA-50 (médio) | kg | 108 | 2.9 | 313.2
Aço CA-60 (médio) | kg | 12.4 | 2.9 | 35.96
Arame recozido 18 | kg | 2.5 | 4.18 | 10.45
Chapa compensada de 12mm | m² | 1.8 | 10 | 18
Tábua de madeira 1x12" | m | 6.7 | 5.4 | 36.18
Sarrafo de 1x4 | m | 6.38 | 1.23 | 7.8474
Desmoldante para formas | l | 0.2 | 6 | 1.2
Betoneira | h | 0.714 | 2.5 | 1.785
vibrador | h | 0.12 | 1.61 | 0.1932
Prego 2 1/2 x 10 | kg | 2.5 | 3 | 7.5
Pedreiro | h | 5 | 2.43 | 12.15
Servente | h | 14 | 1.93 | 27.02 | 39.17
Carpinteiro | h | 22.3 | 2.43 | 54.189
Armador | h | 8 | 2.43 | 19.44
Ajudante | h | 22.3 | 1.93 | 43.039
| Custo do material |  |  | 597.3116
| mão de Obra |  |  | 155.838
| Leis Sociais |  | 125.4% | 195.4209
| SUBTOTAL (R$)L |  |  | 948.5705
| BDI |  | 23% | 218.1712
| TOTAL (R$) |  |  | 1166.74
5.4 - Concreto armado p/ pilares |  |  |  | (m³)
Cimento Portland | kg | 323.4 | 0.34 | 109.956
Areia média | m³ | 0.62 | 20.8 | 12.896
Brita 1 ou brita 19 | m³ | 0.263 | 48 | 12.624
Brita 2 ou 25 | m³ | 0.615 | 48 | 29.52
Aço CA-50 (médio) | kg | 108 | 2.9 | 313.2
Aço CA-60 (médio) | kg | 12.4 | 2.9 | 35.96
Arame recozido 18 | kg | 2.5 | 4.18 | 10.45
Chapa compensada de 12mm | m² | 1.8 | 10 | 18
Tábua de madeira 1x12" | m | 6.7 | 5.4 | 36.18
Sarrafo de 1x4" | m | 6.38 | 1.23 | 7.8474
Desmoldante para formas | l | 0.2 | 6 | 1.2
Betoneira | h | 0.714 | 2.5 | 1.785
Prego 2 1/2 x 10 | kg | 2.5 | 3 | 7.5
Pedreiro | h | 5 | 2.43 | 12.15
Servente | h | 14 | 1.93 | 27.02
Carpinteiro | h | 22.3 | 2.43 | 54.189
Armador | h | 8 | 2.43 | 19.44
Ajudante | h | 22.3 | 1.93 | 43.039
| Custo do material |  |  | 597.1184
| mão de Obra |  |  | 155.838
| Leis Sociais |  | 125.4% | 195.4209
| SUBTOTAL (R$)L |  |  | 948.3773
| BDI |  | 23% | 218.1268
| TOTAL (R$) |  |  | 1166.5
5.5 - Prateleira em concreto armado e=0,05 l=0,50 |  |  |  | (m)
Cimento Portland | kg | 9.7 | 0.34 | 3.298
Areia média | m³ | 0.01 | 20.8 | 0.208
Brita 1 ou brita 19 | m³ | 0.026 | 48 | 1.248
Aço CA-50 (médio) | kg | 1 | 2.9 | 2.9
Arame recozido 18 | kg | 0.05 | 4.18 | 0.209
Chapa compensada de 12mm | m² | 0.5 | 10 | 5
Pedreiro | h | 1 | 2.43 | 2.43
Servente | h | 1 | 1.93 | 1.93
| Custo do material |  |  | 12.863
| mão de Obra |  |  | 4.36
| Leis Sociais |  | 125.4% | 5.4674
| SUBTOTAL (R$)L |  |  | 22.6904
| BDI |  | 23% | 5.2188
| TOTAL (R$) |  |  | 27.91
5.6 - Laje pré-moldada para coberta |  |  |  | (m²)
Laje pré fabricada para forro | m² | 1 | 18 | 18
Cimento Portland | kg | 15 | 0.34 | 5.1
Areia média | m³ | 0.017 | 20.8 | 0.3536
Cascalhinho | m³ | 0.024 | 48 | 1.152
Aço CA-50 6.3mm | kg | 1.89 | 2.9 | 5.481
Tábua de madeira 1x12" | m | 0.18 | 5.4 | 0.972
Pontalete 3x3" ) | m | 1.06 | 3.67 | 3.8902
Prego 18 X 27 | kg | 0.03 | 3 | 0.09
Pedreiro | h | 0.35 | 2.43 | 0.8505
Servente | h | 0.7 | 1.93 | 1.351
| Custo do material |  |  | 35.0388
| mão de Obra |  |  | 2.2015
| Leis Sociais |  | 125.4% | 2.7607
| SUBTOTAL (R$) |  |  | 40.001
| BDI |  | 23% | 9.2002
| TOTAL (R$) |  |  | 49.2
5.6 - Laje pré-moldada para coberta - mão de obra |  |  |  | (m²)
Laje pré fabricada para forro | m² |  | 18 | 0
Cimento Portland | kg |  | 0.34 | 0
Areia média | m³ |  | 20.8 | 0
Cascalhinho | m³ |  | 48 | 0
Aço CA-50 6.3mm | kg |  | 2.9 | 0
Tábua de madeira 1x12" | m |  | 5.4 | 0
Pontalete 3x3" ) | m |  | 3.67 | 0
Prego 18 X 27 | kg |  | 3 | 0
Pedreiro | h | 0.35 | 2.43 | 0.8505
Servente | h | 0.7 | 1.93 | 1.351
| Custo do material |  |  | 0
| mão de Obra |  |  | 2.2015
| Leis Sociais |  | 125.4% | 2.7607
| SUBTOTAL (R$) |  |  | 4.9622
| BDI |  | 23% | 1.1413
| TOTAL (R$) |  |  | 6.1
5.7 - Laje pré-moldada para piso |  |  |  | (m²)
Laje pré fabricada para piso | m² | 1 | 19 | 19
Cimento Portland | kg | 15 | 0.34 | 5.1
Areia média | m³ | 0.017 | 20.8 | 0.3536
Cascalhinho | m³ | 0.024 | 48 | 1.152
Aço CA-50 6.3mm | kg | 1.89 | 2.9 | 5.481
Tábua de madeira 1x12" | m | 0.18 | 5.4 | 0.972
Pontalete 3x3" ) | m | 1.06 | 3.67 | 3.8902
Prego 18 X 27 | kg | 0.03 | 3 | 0.09
Pedreiro | h | 0.35 | 2.43 | 0.8505
Servente | h | 0.7 | 1.93 | 1.351
| Custo do material |  |  | 36.0388
| mão de Obra |  |  | 2.2015
| Leis Sociais |  | 125.4% | 2.7607
| SUBTOTAL (R$) |  |  | 41.001
| BDI |  | 23% | 9.4302
| TOTAL (R$) |  |  | 50.43
5.7 - Laje pré-moldada para piso tipo EPS c/ vão de 5,00m |  |  |  | (m²)
Laje pré fabricada para piso | m² | 1 | 19.5 | 19.5
Cimento Portland | kg | 19 | 0.34 | 6.46
Areia média | m³ | 0.024 | 20.8 | 0.4992
Cascalhinho | m³ | 0.048 | 48 | 2.304
Aço CA-50 6.3mm | kg | 1.89 | 2.9 | 5.481
Tábua de madeira 1x12" | m | 0.18 | 5.4 | 0.972
Pontalete 3x3" ) | m | 1.06 | 3.67 | 3.8902
Prego 18 X 27 | kg | 0.03 | 3 | 0.09
Pedreiro | h | 0.7 | 2.43 | 1.701
Servente | h | 1.4 | 1.93 | 2.702
| Custo do material |  |  | 39.1964
| mão de Obra |  |  | 4.403
| Leis Sociais |  | 125.4% | 5.5214
| SUBTOTAL (R$) |  |  | 49.1208
| BDI |  | 23% | 11.2978
| TOTAL (R$) |  |  | 60.42
5.8 - Armação de ferragem de 1/4"a 3/8 " |  |  |  | (kg)
Aço CA-50 (médio) 1/4" a 3/8" | kg | 1.2 | 2.9 | 3.48
Arame recozido 18 | kg | 0.02 | 4.18 | 0.0836
Armador | h | 0.08 | 2.43 | 0.1944
Ajudante | h | 0.08 | 1.93 | 0.1544
| Custo do material |  |  | 3.5636
| mão de Obra |  |  | 0.3488
| Leis Sociais |  | 125.4% | 0.4374
| SUBTOTAL (R$) |  |  | 4.3498
| BDI |  | 23% | 1.0005
| TOTAL (R$) |  |  | 5.35
5.9 - Armação de ferragem de 1/2"a 1 " |  |  |  | (kg)
Aço CA-50 ( grossa ) 1/2" a 1" | kg | 1.2 | 2.9 | 3.48
Arame recozido 18 | kg | 0.02 | 4.18 | 0.0836
Armador | h | 0.08 | 2.43 | 0.1944
Ajudante | h | 0.08 | 1.93 | 0.1544
| Custo do material |  |  | 3.5636
| mão de Obra |  |  | 0.3488
| Leis Sociais |  | 125.4% | 0.4374
| SUBTOTAL (R$) |  |  | 4.3498
| BDI |  | 23% | 1.0005
| TOTAL (R$) |  |  | 5.35
5.10 - Armação de ferragem fina de 3.4 a 6.0 mm |  |  |  | (kg)
Aço CA-60 ( fina ) 3.4 a 6.0 mm | kg | 1.2 | 3.5 | 4.2
Arame recozido 18 | kg | 0.02 | 4.18 | 0.0836
Armador | h | 0.08 | 2.43 | 0.1944
Ajudante | h | 0.08 | 1.93 | 0.1544
| Custo do material |  |  | 4.2836
| mão de Obra |  |  | 0.3488
| Leis Sociais |  | 125.4% | 0.4374
| SUBTOTAL (R$) |  |  | 5.0698
| BDI |  | 23% | 1.1661
| TOTAL (R$) |  |  | 6.24
5.11 - Armação de ferragem fina de 6.0 mm a 8.0mm |  |  |  | (kg)
Aço CA-60 ( fina ) 6.0 mm a 8.0mm | kg | 1.2 | 3.5 | 4.2
Arame recozido 18 | kg | 0.02 | 4.18 | 0.0836
Armador | h | 0.08 | 2.43 | 0.1944
Ajudante | h | 0.08 | 1.93 | 0.1544
| Custo do material |  |  | 4.2836
| mão de Obra |  |  | 0.3488
| Leis Sociais |  | 125.4% | 0.4374
| SUBTOTAL (R$) |  |  | 5.0698
| BDI |  | 23% | 1.1661
| TOTAL (R$) |  |  | 6.24
5.12 - Forma de tábua regional reaprv. 2 vezes |  |  |  | (m2)
Tábua de madeira regional 1x12" | m | 2.84 | 5.4 | 15.336
Sarrafo de 1x4" | m | 1.53 | 1.23 | 1.8819
Pontalete de pinho 3"x3" | m | 3 | 3.67 | 11.01
Desmoldante para formas | l | 0.17 | 6 | 1.02
Prego 18 x27 | kg | 0.2 | 3 | 0.6
Carpinteiro | h | 1.5 | 2.43 | 3.645
Ajudante | h | 1.5 | 1.93 | 2.895
| Custo do material |  |  | 29.8479
| mão de Obra |  |  | 6.54
| Leis Sociais |  | 125.4% | 8.2012
| SUBTOTAL (R$) |  |  | 44.5891
| BDI |  | 23% | 10.2555
| TOTAL (R$) |  |  | 54.84
5.13 - Forma de tábua regional reaprv. 3 vezes |  |  |  | (m2)
Tábua de madeira regional 1x12" | m | 1.6 | 5.4 | 8.64
Sarrafo de 1x4" | m | 1 | 1.23 | 1.23
Pontalete de pinho 3"x3" | m | 2.5 | 3.67 | 9.175
Desmoldante para formas | l | 0.3 | 6 | 1.8
Prego 18 x27 | kg | 0.17 | 3 | 0.51
Carpinteiro | h | 1.3 | 2.43 | 3.159
Ajudante | h | 1.3 | 1.93 | 2.509
| Custo do material |  |  | 21.355
| mão de Obra |  |  | 5.668
| Leis Sociais |  | 125.4% | 7.1077
| SUBTOTAL (R$) |  |  | 34.1307
| BDI |  | 23% | 7.8501
| TOTAL (R$) |  |  | 41.98
5.14 - Desmoldagem e reparos em formas |  |  |  | (m2)
Carpinteiro | h | 0.5 | 2.43 | 1.215
Ajudante | h | 0.5 | 1.93 | 0.965
| Custo do material |  |  | 0
| mão de Obra |  |  | 2.18
| Leis Sociais |  | 125.4% | 2.7337
| SUBTOTAL (R$) |  |  | 4.9137
| BDI |  | 23% | 1.1302
| TOTAL (R$) |  |  | 6.04
5.15 - Concreto estrutural controle tipo A - Fck= 150 kgf/cm2 |  |  |  | (m³)
Cimento Portland | kg | 323.4 | 0.34 | 109.956
Areia média | m³ | 0.646 | 20.8 | 13.4368
Brita 1 ou brita 19 | m³ | 0.263 | 48 | 12.624
Brita 2 ou 25 | m³ | 0.615 | 48 | 29.52
Betoneira | h | 0.714 | 0 | 0
Servente | h | 6 | 1.93 | 11.58
| Custo do material |  |  | 165.5368
| mão de Obra |  |  | 11.58
| Leis Sociais |  | 125.4% | 14.5213
| SUBTOTAL (R$)L |  |  | 191.6381
| BDI |  | 23% | 44.0768
| TOTAL (R$) |  |  | 235.71
5.16 - Concreto estrutural controle tipo A - Fck= 180 kgf/cm2 |  |  |  | (m³)
Cimento Portland | kg | 344.4 | 0.34 | 117.096
Areia média | m³ | 0.641 | 20.8 | 13.3328
Brita 1 ou brita 19 | m³ | 0.263 | 48 | 12.624
Brita 2 ou 25 | m³ | 0.615 | 48 | 29.52
Betoneira | h | 0.714 | 0 | 0
Servente | h | 6 | 1.93 | 11.58
| Custo do material |  |  | 172.5728
| mão de Obra |  |  | 11.58
| Leis Sociais |  | 125.4% | 14.5213
| SUBTOTAL (R$)L |  |  | 198.6741
| BDI |  | 23% | 45.695
| TOTAL (R$) |  |  | 244.37
5.16 - Concreto estrutural controle tipo A - Fck= 200 kgf/cm2 |  |  |  | (m³)
Cimento Portland | kg | 351.75 | 0.34 | 119.595
Areia média | m³ | 0.641 | 20.8 | 13.3328
Brita 1 ou brita 19 | m³ | 0.263 | 48 | 12.624
Brita 2 ou 25 | m³ | 0.615 | 48 | 29.52
Betoneira | h | 0.714 | 0 | 0
Servente | h | 6 | 1.93 | 11.58
| Custo do material |  |  | 175.0718
| mão de Obra |  |  | 11.58
| Leis Sociais |  | 125.4% | 14.5213
| SUBTOTAL (R$)L |  |  | 201.1731
| BDI |  | 23% | 46.2698
| TOTAL (R$) |  |  | 247.44
5.16 - Pórtico em concreto pré-moldado |  |  |  | (m³)
Pórtico em concreto pré-moldado | m³ | 1 | 1050 | 1050
| Serv. Terceiros |  |  | 1050
| SUBTOTAL (R$)L |  |  | 1050
| BDI |  | 23% | 241.5
| TOTAL (R$) |  |  | 1291.5
5.16 - Viga em concreto pré-moldado |  |  |  | (m³)
Viga em concreto pré-moldado | m³ | 1 | 970 | 970
| Serv. Terceiros |  |  | 970
| SUBTOTAL (R$)L |  |  | 970
| BDI |  | 23% | 223.1
| TOTAL (R$) |  |  | 1193.1
5.16 - Pilares em concreto pré-moldado |  |  |  | (m³)
Pilares em concreto pré-moldado | m³ | 1 | 950 | 950
| Serv. Terceiros |  |  | 950
| SUBTOTAL (R$)L |  |  | 950
| BDI |  | 23% | 218.5
| TOTAL (R$) |  |  | 1168.5
6.0 - ALVENARIA DE VEDAÇÃO
6.1 - Alvenaria de 1/2 vez tijolos de 8 furos c/ arg. mista |  |  |  | (m²)
Cimento Portland | kg | 2.18 | 0.34 | 0.7412
Cal hidratada | kg | 2.18 | 0.29 | 0.6322
Areia média | m³ | 0.015 | 20.8 | 0.312
Tijolos cerâmicos de 8 furos | un | 25 | 0.26 | 6.5
Pedreiro | h | 1 | 2.43 | 2.43
Servente | h | 1.2 | 1.93 | 2.316
| Custo do material |  |  | 8.1854
| mão de Obra |  |  | 4.746
| Leis Sociais |  | 125.4% | 5.9515
| SUBTOTAL (R$) |  |  | 18.8829
| BDI |  | 23% | 4.3431
| TOTAL (R$) |  |  | 23.23
6.2 - Alvenaria de uma vez tijolos de 8 furos c/ arg. mista |  |  |  | (m²)
Cimento Portland | kg | 6.19 | 0.34 | 2.1046
Cal hidratada | kg | 6.19 | 0.29 | 1.7951
Areia média | m³ | 0.041 | 20.8 | 0.8528
Tijolos cerâmicos de 8 furos | un | 47 | 0.26 | 12.22
Pedreiro | h | 1.5 | 2.43 | 3.645
Servente | h | 1.84 | 1.93 | 3.5512
| Custo do material |  |  | 16.9725
| mão de Obra |  |  | 7.1962
| Leis Sociais |  | 125.4% | 9.024
| SUBTOTAL (R$) |  |  | 33.1927
| BDI |  | 23% | 7.6343
| TOTAL (R$) |  |  | 40.83
6.3 - Alvenaria em tijolo aparente |  |  |  | (m²)
Cimento Portland | kg | 8.5 | 0.34 | 2.89
Areia média | m³ | 0.05 | 20.8 | 1.04
Tijolos cerâmico de 2 furos | un | 67 | 0.4 | 26.8
Pedreiro | h | 2.6 | 2.43 | 6.318
Servente | h | 2.95 | 1.93 | 5.6935
| Custo do material |  |  | 30.73
| mão de Obra |  |  | 12.0115
| Leis Sociais |  | 125.4% | 15.0624
| SUBTOTAL (R$) |  |  | 57.8039
| BDI |  | 23% | 13.2949
| TOTAL (R$) |  |  | 71.1
6.4 - Elementos vazados de cimento |  |  |  | (m²)
Cimento Portland | kg | 2.219 | 0.34 | 0.75446
Areia média | m³ | 0.008 | 20.8 | 0.1664
Elemento vazado de cimento 20 x 20 x 10cm | un | 25 | 0.8 | 20
Pedreiro | h | 1.2 | 2.43 | 2.916
Servente | h | 1.5 | 1.93 | 2.895
| Custo do material |  |  | 20.9209
| mão de Obra |  |  | 5.811
| Leis Sociais |  | 125.4% | 7.287
| SUBTOTAL (R$) |  |  | 34.0189
| BDI |  | 23% | 7.8243
| TOTAL (R$) |  |  | 41.84
6.5 -Alvenaria em elementos vazados cerâmicos |  |  |  | (m²)
Cimento Portland | kg | 2.219 | 0.34 | 0.75446
Areia média | m³ | 0.008 | 20.8 | 0.1664
Elemento vazado cerâmico | un | 25 | 0.8 | 20
Pedreiro | h | 1.2 | 2.43 | 2.916
Servente | h | 1.5 | 1.93 | 2.895
| Custo do material |  |  | 20.9209
| mão de Obra |  |  | 5.811
| Leis Sociais |  | 125.4% | 7.287
| SUBTOTAL (R$) |  |  | 34.0189
| BDI |  | 23% | 7.8243
| TOTAL (R$) |  |  | 41.84
6.5a -Alvenaria em bloco de vidro vazado |  |  |  | (m²)
Cimento Portland | kg | 2.219 | 0.34 | 0.75446
Areia média | m³ | 0.008 | 20.8 | 0.1664
Bloco de vidro vazado | un | 40 | 9 | 360
Cimento branco (Rejunte) | kg | 1 | 1.5 | 1.5
Pedreiro | h | 1.2 | 2.43 | 2.916
Servente | h | 1.5 | 1.93 | 2.895
| Custo do material |  |  | 360.9209
| mão de Obra |  |  | 5.811
| Leis Sociais |  | 125.4% | 7.287
| SUBTOTAL (R$) |  |  | 374.0189
| BDI |  | 23% | 86.0243
| TOTAL (R$) |  |  | 460.04
8.9-Alvenaria de Bloco de vidro |  |  |  | (m²)
Bloco de vidro 19,5x19,5x10cm | und | 25 | 15 | 375
Cimento Portland | kg | 5.48 | 0.34 | 1.8632
Areia média | m³ | 0.18 | 20.8 | 3.744
Pedreiro | h | 1 | 2.43 | 2.43
Servente | h | 1.15 | 1.93 | 2.2195
| Custo do material |  |  | 380.6072
| mão de Obra |  |  | 4.6495
| Leis Sociais |  | 125.4% | 5.8305
| SUBTOTAL (R$) |  |  | 391.0872
| BDI |  | 23% | 89.95
| TOTAL (R$) |  |  | 481.04
6.6 - Andaime para 1m2 de alvenaria ( Reaprov. 6 vezes) |  |  |  | (m2)
Madeira | m3 | 0.000825 | 1330 | 1.0973
Pregos e grampos | kg | 0.25 | 3 | 0.75
Carpinteiro | h | 0.06 | 2.43 | 0.1458
Ajudante | h | 0.18 | 1.93 | 0.3474
| Custo do material |  |  | 1.8473
| mão de Obra |  |  | 0.4932
| Leis Sociais |  | 125.4% | 0.61847
| SUBTOTAL (R$) |  |  | 2.9589
| BDI |  | 23% | 0.68055
| TOTAL (R$) |  |  | 3.64
7.0 - COBERTA
7.1 - Estrutura de madeira p/ telha de Fibrocimento |  |  |  | (m²)
Madeira serrada para coberta | m³ | 0.017 | 1330 | 22.61
Prego 18x27 | kg | 0.01 | 3 | 0.03
Carpinteiro | h | 1 | 2.43 | 2.43
Ajudante | h | 1 | 1.93 | 1.93
| Custo do material |  |  | 22.64
| mão de Obra |  |  | 4.36
| Leis Sociais |  | 125.4% | 5.4674
| SUBTOTAL (R$) |  |  | 32.4674
| BDI |  | 23% | 7.4675
| TOTAL (R$) |  |  | 39.93
7.0 - COBERTA - MÃO DE OBRA
7.1 - Estrutura de madeira p/ telha de Fibrocimento - mão de obra |  |  |  | (m²)
Madeira serrada para coberta | m³ |  | 1330 | 0
Prego 18x27 | kg | 0.01 | 3 | 0.03
Carpinteiro | h | 1 | 2.43 | 2.43
Ajudante | h | 1 | 1.93 | 1.93
| Custo do material |  |  | 0.03
| mão de Obra |  |  | 4.36
| Leis Sociais |  | 125.4% | 5.4674
| SUBTOTAL (R$) |  |  | 9.8574
| BDI |  | 23% | 2.2672
| TOTAL (R$) |  |  | 12.12
7.2 - Estrutura metálica p/ coberta |  |  |  | (m²)
Estrutura metálica treliçada c/pintura | m³ | 1 | 20 | 20
Montador | h | 1.55 | 2.43 | 3.7665
Ajudante | h | 1.5 | 1.93 | 2.895
| Custo do material |  |  | 20
| mão de Obra |  |  | 6.6615
| Leis Sociais |  | 125.4% | 8.3535
| SUBTOTAL (R$) |  |  | 35.015
| BDI |  | 23% | 8.0535
| TOTAL (R$) |  |  | 43.07
7.3 - Coberta c/ telhas onduladas de cimento amianto 6mm |  |  |  | (m²)
Telha ondulada de fibrocimento 6,0mm | m² | 1.15 | 11.54 | 13.271
Parafuso 8x110mm | un | 1.42 | 0.8 | 1.136
Conjunto de vedação elástica | un | 1.42 | 0.2 | 0.284
Carpinteiro | h | 0.22 | 2.43 | 0.5346
Ajudante | h | 0.22 | 1.93 | 0.4246
| Custo do material |  |  | 14.691
| mão de Obra |  |  | 0.9592
| Leis Sociais |  | 125.4% | 1.2028
| SUBTOTAL (R$) |  |  | 16.853
| BDI |  | 23% | 3.8762
| TOTAL (R$) |  |  | 20.73
7.3 - Coberta c/ telhas onduladas de cimento amianto 6mm - mão de obra |  |  |  | (m²)
Telha ondulada de fibrocimento 6,0mm | m² |  | 11.54 | 0
Parafuso 8x110mm | un |  | 0.8 | 0
Conjunto de vedação elástica | un |  | 0.2 | 0
Carpinteiro | h | 0.22 | 2.43 | 0.5346
Ajudante | h | 0.22 | 1.93 | 0.4246
| Custo do material |  |  | 0
| mão de Obra |  |  | 0.9592
| Leis Sociais |  | 125.4% | 1.2028
| SUBTOTAL (R$) |  |  | 2.162
| BDI |  | 23% | 0.49727
| TOTAL (R$) |  |  | 2.66
7.4 - Coberta c/ telhas de cimento amianto tipo MAXIPLAC |  |  |  | (m²)
Telha de cimento amianto 8mm-tipo Maxiplac | m² | 1.15 | 34.3 | 39.445
Parafuso 8x110mm | un | 1.42 | 0.8 | 1.136
Conjunto de vedação elástica | un | 1.42 | 0.2 | 0.284
Carpinteiro | h | 0.22 | 2.43 | 0.5346
Ajudante | h | 0.22 | 1.93 | 0.4246
| Custo do material |  |  | 40.865
| mão de Obra |  |  | 0.9592
| Leis Sociais |  | 125.4% | 1.2028
| SUBTOTAL (R$) |  |  | 43.027
| BDI |  | 23% | 9.8962
| TOTAL (R$) |  |  | 52.92
7.5 - Coberta c/ telhas de cimento amianto, tipo Kalhetão |  |  |  | (m²)
Telha Kalhetão de fibrocimento | m² | 1.15 | 21 | 24.15
Parafuso 8x110mm | un | 1.42 | 0.8 | 1.136
Conjunto de vedação elástica | un | 1.42 | 0.2 | 0.284
Carpinteiro | h | 0.22 | 2.43 | 0.5346
Ajudante | h | 0.22 | 1.93 | 0.4246
| Custo do material |  |  | 25.57
| mão de Obra |  |  | 0.9592
| Leis Sociais |  | 125.4% | 1.2028
| SUBTOTAL (R$) |  |  | 27.732
| BDI |  | 23% | 6.3784
| TOTAL (R$) |  |  | 34.11
7.6 - Madeiramento completo p/ telha canal |  |  |  | (m²)
Caibro 5x6cm | m | 2 | 1.98 | 3.96
Ripa 1x7cm | m | 3.33 | 0.8 | 2.664
Prego 3/8" | kg | 0.205 | 3 | 0.615
Linha 3x5" | m | 0.46 | 12.92 | 5.9432
Linha 3x4" | m | 1.22 | 10.36 | 12.6392
Braçadeira em chapa de ferro 1/8"p/ tesoura | kg | 0.02 | 0.25 | 0.005
Carpinteiro | h | 1.2 | 2.43 | 2.916
Ajudante | h | 1.2 | 1.93 | 2.316
| Custo do material |  |  | 25.8264
| mão de Obra |  |  | 5.232
| Leis Sociais |  | 125.4% | 6.5609
| SUBTOTAL (R$) |  |  | 37.6193
| BDI |  | 23% | 8.6524
| TOTAL (R$) |  |  | 46.27
7.7 - Tesoura pré fabricada vão de 6,50m |  |  |  | (un)
Prego 3/8" | kg | 1.8 | 3 | 5.4
Linha 3x6" | m | 12.5 | 15.3 | 191.25
Linha 3x5" | m | 3 | 12.92 | 38.76
Braçadeira em chapa de ferro 1/8"p/ tesoura | kg | 0.44 | 0.25 | 0.11
Carpinteiro | h | 25 | 2.43 | 60.75
Ajudante | h | 14 | 1.93 | 27.02
| Custo do material |  |  | 235.52
| mão de Obra |  |  | 87.77
| Leis Sociais |  | 125.4% | 110.0636
| SUBTOTAL (R$) |  |  | 433.3536
| BDI |  | 23% | 99.6713
| TOTAL (R$) |  |  | 533.02
7.8 - Tesoura pré fabricada vão de 7,30m |  |  |  | (un)
Prego 3/8" | kg | 1.8 | 3 | 5.4
Linha 3x6" | m | 14.5 | 15.3 | 221.85
Linha 3x5" | m | 3 | 12.92 | 38.76
Braçadeira em chapa de ferro 1/8"p/ tesoura | kg | 0.44 | 0.25 | 0.11
Carpinteiro | h | 25 | 2.43 | 60.75
Ajudante | h | 14 | 1.93 | 27.02
| Custo do material |  |  | 266.12
| mão de Obra |  |  | 87.77
| Leis Sociais |  | 125.4% | 110.0636
| SUBTOTAL (R$) |  |  | 463.9536
| BDI |  | 23% | 106.7093
| TOTAL (R$) |  |  | 570.66
7.9 - Terça de madeira 3x4" |  |  |  | (m)
Prego 3/8" | kg | 0.05 | 3 | 0.15
Linha 3x4" | m | 1.1 | 10.36 | 11.396
Ajudante | h | 0.08 | 1.93 | 0.1544
| Custo do material |  |  | 11.546
| mão de Obra |  |  | 0.1544
| Leis Sociais |  | 125.4% | 0.19362
| SUBTOTAL (R$) |  |  | 11.894
| BDI |  | 23% | 2.7356
| TOTAL (R$) |  |  | 14.63
7.10 - Terça de madeira 3x5" |  |  |  | (m)
Prego 3/8" | kg | 0.05 | 3 | 0.15
Linha 3x5 | m | 1.1 | 12.92 | 14.212
Ajudante | h | 0.08 | 1.93 | 0.1544
| Custo do material |  |  | 14.362
| mão de Obra |  |  | 0.1544
| Leis Sociais |  | 125.4% | 0.19362
| SUBTOTAL (R$) |  |  | 14.71
| BDI |  | 23% | 3.3833
| TOTAL (R$) |  |  | 18.09
7.11 - Coberta c/ telha canal de 1ª |  |  |  | (m²)
Telha canal | un | 32 | 0.18 | 5.76
Telhadista | h | 1 | 2.43 | 2.43
Ajudante | h | 1 | 1.93 | 1.93
| Custo do material |  |  | 5.76
| mão de Obra |  |  | 4.36
| Leis Sociais |  | 125.4% | 5.4674
| SUBTOTAL (R$) |  |  | 15.5874
| BDI |  | 23% | 3.5851
| TOTAL (R$) |  |  | 19.17
7.12 - Emboçamento de cumeeira p/ telha cerâmica |  |  |  | (m)
Telha canal | un | 3 | 0.18 | 0.54
Cimento | kg | 1 | 0.34 | 0.34
Areia grossa | m³ | 0.002 | 20.8 | 0.0416
Telhadista | h | 0.55 | 2.43 | 1.3365
Ajudante | h | 0.5 | 1.93 | 0.965
| Custo do material |  |  | 0.9216
| mão de Obra |  |  | 2.3015
| Leis Sociais |  | 125.4% | 2.8861
| SUBTOTAL (R$) |  |  | 6.1092
| BDI |  | 23% | 1.4051
| TOTAL (R$) |  |  | 7.51
7.13 - Ripamento (com 3 ripas p/telha) |  |  |  | (m²)
Ripa 1x7cm | m | 3.33 | 0.8 | 2.664
Prego 3/8" | kg | 0.08 | 3 | 0.24
Carpinteiro | h | 0.66 | 2.43 | 1.6038
Ajudante | h | 0.6 | 1.93 | 1.158
| Custo do material |  |  | 2.904
| mão de Obra |  |  | 2.7618
| Leis Sociais |  | 125.4% | 3.4633
| SUBTOTAL (R$) |  |  | 9.1291
| BDI |  | 23% | 2.0997
| TOTAL (R$) |  |  | 11.23
7.14 - Calha de zinco com 0,80m tipo lençol |  |  |  | (m)
Calha de zinco tipo lençol(bobina) | kg | 3.31 | 1.95 | 6.4545
Serralheiro | h | 1 | 2.43 | 2.43
Ajudante | h | 1 | 1.93 | 1.93
| Custo do material |  |  | 6.4545
| mão de Obra |  |  | 4.36
| Leis Sociais |  | 125.4% | 5.4674
| SUBTOTAL (R$) |  |  | 16.2819
| BDI |  | 23% | 3.7448
| TOTAL (R$) |  |  | 20.03
7.15 - Calha de zinco tipo "U" |  |  |  | (m)
Folha de zinco 2,00x1,00m | fl | 0.17 | 23 | 3.91
Serralheiro | h | 1 | 2.43 | 2.43
Ajudante | h | 1 | 1.93 | 1.93
| Custo do material |  |  | 3.91
| mão de Obra |  |  | 4.36
| Leis Sociais |  | 125.4% | 5.4674
| SUBTOTAL (R$) |  |  | 13.7374
| BDI |  | 23% | 3.1596
| TOTAL (R$) |  |  | 16.9
7.16 - Forro de PVC tipo lambri |  |  |  | (m²)
Forro de PVC | m² | 1 | 17.89 | 17.89
Montador | h | 1 | 2.43 | 2.43
Ajudante | h | 1 | 1.93 | 1.93
| Custo do material |  |  | 17.89
| mão de Obra |  |  | 4.36
| Leis Sociais |  | 125.4% | 5.4674
| SUBTOTAL (R$) |  |  | 27.7174
| BDI |  | 23% | 6.375
| TOTAL (R$) |  |  | 34.09
7.17 - Forro de gesso liso |  |  |  | (m²)
Placas de gesso liso 60x60cm | un | 3 | 1.8 | 5.4
Junta cordoada p/ fixação | kg | 0.25 | 3.8 | 0.95
Caibro serrado | m | 0.6 | 1.98 | 1.188
Montador | h | 1 | 2.43 | 2.43
Ajudante | h | 1 | 1.93 | 1.93
| Custo do material |  |  | 5.4
| mão de Obra |  |  | 4.36
| Leis Sociais |  | 125.4% | 5.4674
| SUBTOTAL (R$) |  |  | 15.2274
| BDI |  | 23% | 3.5023
| TOTAL (R$) |  |  | 18.73
7.18 -Algeroz de Concreto armado |  |  |  | (m)
Cimento Portland | kg | 9.7 | 0.34 | 3.298
Areia média | m³ | 0.01 | 20.8 | 0.208
Brita 1 ou brita 19 | m³ | 0.026 | 48 | 1.248
Aço CA-50 (médio) | kg | 1 | 2.9 | 2.9
Arame recozido 18 | kg | 0.05 | 4.18 | 0.209
Chapa compensada de 12mm | m² | 0.3 | 10 | 3
Pedreiro | h | 1 | 2.43 | 2.43
Servente | h | 1 | 1.93 | 1.93
| Custo do material |  |  | 10.863
| mão de Obra |  |  | 4.36
| Leis Sociais |  | 125.4% | 5.4674
| SUBTOTAL (R$) |  |  | 20.6904
| BDI |  | 23% | 4.7588
| TOTAL (R$) |  |  | 25.45
7.19 - Cumeeira p/ telhas de fibrocimento |  |  |  | (m)
Cumeeira de fibrocimento de 6mm | m | 1.15 | 7 | 8.05
Parafuso 8x110mm | un | 6 | 0.8 | 4.8
Conjunto de vedação elástica | un | 1.42 | 0.2 | 0.284
Carpinteiro | h | 0.22 | 2.43 | 0.5346
Ajudante | h | 0.22 | 1.93 | 0.4246
| Custo do material |  |  | 13.134
| mão de Obra |  |  | 0.9592
| Leis Sociais |  | 125.4% | 1.2028
| SUBTOTAL (R$) |  |  | 15.296
| BDI |  | 23% | 3.5181
| TOTAL (R$) |  |  | 18.81
7.19 - Cumeeira p/ telhas de fibrocimento - mão de obra |  |  |  | (m)
Cumeeira de fibrocimento de 6mm | m |  | 7 | 0
Parafuso 8x110mm | un |  | 0.8 | 0
Conjunto de vedação elástica | un |  | 0.2 | 0
Carpinteiro | h | 0.22 | 2.43 | 0.5346
Ajudante | h | 0.22 | 1.93 | 0.4246
| Custo do material |  |  | 0
| mão de Obra |  |  | 0.9592
| Leis Sociais |  | 125.4% | 1.2028
| SUBTOTAL (R$) |  |  | 2.162
| BDI |  | 23% | 0.49727
| TOTAL (R$) |  |  | 2.66
7.20 - Cumeeira p/ telhas de telha cerâmica |  |  |  | (m)
Telha cerâmica | m | 3 | 0.18 | 0.54
Cimento | un | 3 | 0.34 | 1.02
Areia fina | un | 0.1 | 20.8 | 2.08
Carpinteiro | h | 0.3 | 2.43 | 0.729
Ajudante | h | 0.3 | 1.93 | 0.579
| Custo do material |  |  | 3.64
| mão de Obra |  |  | 1.308
| Leis Sociais |  | 125.4% | 1.6402
| SUBTOTAL (R$)L |  |  | 6.5882
| BDI |  | 23% | 1.5153
| TOTAL (R$) |  |  | 8.1
7.21 - Madeiramento em Massaranduba, peça serrada 7,5 x 7,5 cm |  |  |  | (m)
Linha 3x3" em massaranduba | m | 1.1 | 8.13 | 8.943
Carpinteiro | h | 0.6 | 2.43 | 1.458
Ajudante | h | 0.4 | 1.93 | 0.772
| Custo do material |  |  | 8.943
| mão de Obra |  |  | 2.23
| Leis Sociais |  | 125.4% | 2.7964
| SUBTOTAL (R$) |  |  | 13.9694
| BDI |  | 23% | 3.213
| TOTAL (R$) |  |  | 17.18
7.22 - Madeiramento em Massaranduba, peça serrada 7,5 x 10,0 cm |  |  |  | (m)
Linha 3x4" em massaranduba | m | 1.1 | 10.36 | 11.396
Carpinteiro | h | 0.6 | 2.43 | 1.458
Ajudante | h | 0.4 | 1.93 | 0.772
| Custo do material |  |  | 11.396
| mão de Obra |  |  | 2.23
| Leis Sociais |  | 125.4% | 2.7964
| SUBTOTAL (R$) |  |  | 16.4224
| BDI |  | 23% | 3.7772
| TOTAL (R$) |  |  | 20.2
7.23 - Madeiramento em Massaranduba, peça serrada 7,5 x 12,5 cm |  |  |  | (m)
Linha 3x5" em massaranduba | m | 1.1 | 12.92 | 14.212
Carpinteiro | h | 0.6 | 2.43 | 1.458
Ajudante | h | 0.4 | 1.93 | 0.772
| Custo do material |  |  | 14.212
| mão de Obra |  |  | 2.23
| Leis Sociais |  | 125.4% | 2.7964
| SUBTOTAL (R$) |  |  | 19.2384
| BDI |  | 23% | 4.4248
| TOTAL (R$) |  |  | 23.66
7.24 -Imunização de madeiramento de cobertura |  |  |  | (m)
Imunizante penetrol cupim p/ madeiras aparelhadas ou similar | l | 0.125 | 15.6 | 1.95
Pintor | h | 0.3 | 2.43 | 0.729
Servente | h | 0.15 | 1.93 | 0.2895
| Custo do material |  |  | 1.95
| mão de Obra |  |  | 1.0185
| Leis Sociais |  | 125.4% | 1.2772
| SUBTOTAL (R$) |  |  | 4.2457
| BDI |  | 23% | 0.97651
| TOTAL (R$) |  |  | 5.22
7.25 - Pintura para proteção de superfície com hidrofugante silicone ou similar, 2 demãos |  |  |  | (m)
Silicone incolor | l | 0.48 | 15.75 | 7.56
Pintor | h | 0.6 | 2.43 | 1.458
Servente | h | 0.6 | 1.93 | 1.158
| Custo do material |  |  | 7.56
| mão de Obra |  |  | 2.616
| Leis Sociais |  | 125.4% | 3.2805
| SUBTOTAL (R$) |  |  | 13.4565
| BDI |  | 23% | 3.095
| TOTAL (R$) |  |  | 16.55
7.26 - Calha em concreto armado c/ imperm. Manta asfáltica |  |  |  | (m)
Concreto para viga | m³ | 0.0696 | 1166.74 | 81.2051
Impermeabilização c/ manta | m² | 0.86 | 55.57 | 47.7902
Argamassa c/ vedacit | m³ | 0.0075 | 10.28 | 0.0771
| TOTAL (R$) |  |  | 129.0724
8.0 - REVESTIMENTO
8.1 - Chapisco 1:3 |  |  |  | (m²)
Cimento Portland | kg | 2.43 | 0.34 | 0.8262
Areia média | m³ | 0.006 | 20.8 | 0.1248
Pedreiro | h | 0.1 | 2.43 | 0.243
Servente | h | 0.15 | 1.93 | 0.2895
| Custo do material |  |  | 0.951
| mão de Obra |  |  | 0.5325
| Leis Sociais |  | 125.4% | 0.66775
| SUBTOTAL (R$) |  |  | 2.1513
| BDI |  | 23% | 0.49479
| TOTAL (R$) |  |  | 2.65
8.2 - Emboço |  |  |  | (m²)
Cimento Portland | kg | 3.64 | 0.34 | 1.2376
Cal hidratada | kg | 3.64 | 0.29 | 1.0556
Areia fina | m³ | 0.024 | 20.8 | 0.4992
Pedreiro | h | 0.5 | 2.43 | 1.215
Servente | h | 0.65 | 1.93 | 1.2545
| Custo do material |  |  | 2.7924
| mão de Obra |  |  | 2.4695
| Leis Sociais |  | 125.4% | 3.0968
| SUBTOTAL (R$) |  |  | 8.3587
| BDI |  | 23% | 1.9225
| TOTAL (R$) |  |  | 10.28
8.3 - Massa única |  |  |  | (m²)
Cimento Portand | kg | 3.64 | 0.34 | 1.2376
Cal hidratada | kg | 3.64 | 0.29 | 1.0556
Areia fina | m³ | 0.024 | 20.8 | 0.4992
Pedreiro | h | 0.6 | 2.43 | 1.458
Servente | h | 0.76 | 1.93 | 1.4668
| Custo do material |  |  | 2.7924
| mão de Obra |  |  | 2.9248
| Leis Sociais |  | 125.4% | 3.6677
| SUBTOTAL (R$) |  |  | 9.3849
| BDI |  | 23% | 2.1585
| TOTAL (R$) |  |  | 11.54
8.4 - Capiaço |  |  |  | (m)
Cimento | kg | 4.57 | 0.34 | 1.5538
Areia fina | m³ | 0.02 | 20.8 | 0.416
Cal hidratada | kg | 0.006 | 0.29 | 0.00174
Pedreiro | h | 0.3 | 2.43 | 0.729
Servente | h | 0.5 | 1.93 | 0.965
| Custo do material |  |  | 1.5538
| mão de Obra |  |  | 1.694
| Leis Sociais |  | 125.4% | 2.1243
| SUBTOTAL (R$) |  |  | 5.3721
| BDI |  | 23% | 1.2356
| TOTAL (R$) |  |  | 6.61
8.5 - Azulejos brancos 15 x15 |  |  |  | (m²)
Azulejo branco comercial | m² | 1.1 | 14 | 15.4
Argamassa colante | kg | 4.5 | 0.4 | 1.8
Cimento branco | kg | 0.25 | 1.5 | 0.375
Pedreiro | h | 0.3 | 2.43 | 0.729
Servente | h | 0.22 | 1.93 | 0.4246
| Custo do material |  |  | 17.575
| mão de Obra |  |  | 1.1536
| Leis Sociais |  | 125.4% | 1.4466
| SUBTOTAL (R$) |  |  | 20.1752
| BDI |  | 23% | 4.6403
| TOTAL (R$) |  |  | 24.82
8.5 - Azulejos brancos 15 x15 - mão de obra |  |  |  | (m²)
Azulejo branco comercial | m² |  | 14 | 0
Argamassa colante | kg |  | 0.4 | 0
Cimento branco | kg |  | 1.5 | 0
Pedreiro | h | 0.3 | 2.43 | 0.729
Servente | h | 0.22 | 1.93 | 0.4246
| Custo do material |  |  | 0
| mão de Obra |  |  | 1.1536
| Leis Sociais |  | 125.4% | 1.4466
| SUBTOTAL (R$) |  |  | 2.6002
| BDI |  | 23% | 0.59805
| TOTAL (R$) |  |  | 3.2
8.6 - Revestimento em cerâmica vitrificada 20 x20 |  |  |  | (m²)
Cerâmica vitrificada | m² | 1.1 | 14 | 15.4
Argamassa colante | kg | 4.5 | 0.4 | 1.8
Cimento Portland | kg | 0.75 | 0.34 | 0.255
Pedreiro | h | 0.3 | 2.43 | 0.729
Servente | h | 0.22 | 1.93 | 0.4246
| Custo do material |  |  | 17.455
| mão de Obra |  |  | 1.1536
| Leis Sociais |  | 125.4% | 1.4466
| SUBTOTAL (R$) |  |  | 20.0552
| BDI |  | 23% | 4.6127
| TOTAL (R$) |  |  | 24.67
8.7 - Revestimento em cerâmica vitrificada 10 x10 |  |  |  | (m²)
Cerâmica vitrificada | m² | 1.1 | 16.6 | 18.26
Argamassa colante | kg | 4.5 | 0.4 | 1.8
Cimento Portland | kg | 0.75 | 0.34 | 0.255
Pedreiro | h | 0.3 | 2.43 | 0.729
Servente | h | 0.22 | 1.93 | 0.4246
| Custo do material |  |  | 20.315
| mão de Obra |  |  | 1.1536
| Leis Sociais |  | 125.4% | 1.4466
| SUBTOTAL (R$) |  |  | 22.9152
| BDI |  | 23% | 5.2705
| TOTAL (R$) |  |  | 28.19
8.7 - Revestimento em cerâmica vitrificada 10 x10 |  |  |  | (m²)
Cerâmica vitrificada | m² | 1.05 | 16.6 | 17.43
Argamassa colante | kg | 5.36 | 1.13 | 6.0568
Cimento Portland | kg | 0.75 | 0.34 | 0.255
Rejunte impermeável | kg | 0.75 | 2 | 1.5
Pedreiro | h | 0.3 | 2.43 | 0.729
Servente | h | 0.22 | 1.93 | 0.4246
| Custo do material |  |  | 25.2418
| mão de Obra |  |  | 1.1536
| Leis Sociais |  | 125.4% | 1.4466
| SUBTOTAL (R$) |  |  | 27.842
| BDI |  | 23% | 6.4037
| TOTAL (R$) |  |  | 34.25
8.7 - Tranporte horizontal de duas caixas de cerâmica a 60 m |  |  |  | (m²)
Servente | h | 0.2 | 1.93 | 0.386
| mão de Obra |  |  | 0.386
| Leis Sociais |  | 125.4% | 0.48404
| SUBTOTAL (R$) |  |  | 0.87004
| BDI |  | 23% | 0.20011
| TOTAL (R$) |  |  | 0.54
8.7 - Tranporte vertical uma caixa de cerâmica até a 2a laje |  |  |  | (m²)
Servente | h | 0.3 | 1.93 | 0.579
| mão de Obra |  |  | 0.579
| Leis Sociais |  | 125.4% | 0.72607
| SUBTOTAL (R$) |  |  | 1.3051
| BDI |  | 23% | 0.30017
| TOTAL (R$) |  |  | 1.61
6.6 - Andaime para 1m2 de alvenaria ( Reaprov. 6 vezes) |  |  |  | (m2)
Madeira | m3 | 0.000825 | 1330 | 1.0973
Pregos e grampos | kg | 0.25 | 3 | 0.75
Carpinteiro | h | 0.06 | 2.43 | 0.1458
Ajudante | h | 0.18 | 1.93 | 0.3474
| Custo do material |  |  | 1.8473
| mão de Obra |  |  | 0.4932
| Leis Sociais |  | 125.4% | 0.61847
| SUBTOTAL (R$) |  |  | 2.9589
| BDI |  | 23% | 0.68055
| TOTAL (R$) |  |  | 3.64
TOTAL GERAL (R$) CERAMICA DE FACHADA 10 X 10 CM |  |  |  | 40.04
8.7 - Revestimento em casquilho cerâmico |  |  |  | (m²)
Casquilho cerâmico | m² | 1.1 | 12.5 | 13.75
Argamassa colante | kg | 4.5 | 0.4 | 1.8
Cimento Portland | kg | 0.75 | 0.34 | 0.255
Pedreiro | h | 0.3 | 2.43 | 0.729
Servente | h | 0.22 | 1.93 | 0.4246
| Custo do material |  |  | 15.805
| mão de Obra |  |  | 1.1536
| Leis Sociais |  | 125.4% | 1.4466
| SUBTOTAL (R$) |  |  | 18.4052
| BDI |  | 23% | 4.2332
| TOTAL (R$) |  |  | 22.64
8.7 - Chapisco aparente aplicado c/ peneira |  |  |  | (m²)
Cimento Portland | kg | 5.67 | 0.34 | 1.9278
Areia média | m³ | 0.012 | 20.8 | 0.2496
Pedreiro | h | 0.6 | 2.43 | 1.458
Servente | h | 0.6 | 1.93 | 1.158
| Custo do material |  |  | 2.1774
| mão de Obra |  |  | 2.616
| Leis Sociais |  | 125.4% | 3.2805
| SUBTOTAL (R$) |  |  | 8.0739
| BDI |  | 23% | 1.857
| TOTAL (R$) |  |  | 9.93
8.8 - Barra lisa cimentada arg. 1:3 - e=1,5cm |  |  |  | (m²)
Cimento Portland | kg | 5.48 | 0.34 | 1.8632
Areia média | m³ | 0.18 | 20.8 | 3.744
Pedreiro | h | 1 | 2.43 | 2.43
Servente | h | 1.15 | 1.93 | 2.2195
| Custo do material |  |  | 5.6072
| mão de Obra |  |  | 4.6495
| Leis Sociais |  | 125.4% | 5.8305
| SUBTOTAL (R$) |  |  | 16.0872
| BDI |  | 23% | 3.7
| TOTAL (R$) |  |  | 19.79
8.1 - Chapisco 1:3 em superfícies horizontais |  |  |  | (m²)
Cimento Portland | kg | 2.916 | 0.34 | 0.99144
Areia média | m³ | 0.0072 | 20.8 | 0.14976
Pedreiro | h | 0.25 | 2.43 | 0.6075
Servente | h | 0.31 | 1.93 | 0.5983
| Custo do material |  |  | 1.1412
| mão de Obra |  |  | 1.2058
| Leis Sociais |  | 125.4% | 1.5121
| SUBTOTAL (R$) |  |  | 3.8591
| BDI |  | 23% | 0.88759
| TOTAL (R$) |  |  | 4.75
8.3 - Massa única |  |  |  | (m²)
Cimento Portand | kg | 4.004 | 0.34 | 1.3614
Cal hidratada | kg | 4.004 | 0.29 | 1.1612
Areia fina | m³ | 0.0264 | 20.8 | 0.54912
Pedreiro | h | 0.66 | 2.43 | 1.6038
Servente | h | 0.836 | 1.93 | 1.6135
| Custo do material |  |  | 3.0716
| mão de Obra |  |  | 3.2173
| Leis Sociais |  | 125.4% | 4.0345
| SUBTOTAL (R$) |  |  | 10.3234
| BDI |  | 23% | 2.3744
| TOTAL (R$) |  |  | 12.7
9.0 - PAVIMENTAÇÃO
9.1 - Laje de impermeabilização c/ 0,08m de espessura |  |  |  | (m²)
Cimento Portland | kg | 17.6 | 0.34 | 5.984
Brita granítica 19 | m³ | 0.07 | 48 | 3.36
Areia grossa | m³ | 0.054 | 20.8 | 1.1232
Pedreiro | h | 0.5 | 2.43 | 1.215
Servente | h | 1.8 | 1.93 | 3.474
| Custo do material |  |  | 10.4672
| mão de Obra |  |  | 4.689
| Leis Sociais |  | 125.4% | 5.88
| SUBTOTAL (R$) |  |  | 21.0362
| BDI |  | 23% | 4.8383
| TOTAL (R$) |  |  | 25.87
9.2 - Piso cimentado 1:3 c/ junta de dilatação |  |  |  | (m²)
Cimento Portland | kg | 5.48 | 0.34 | 1.8632
Areia média | m³ | 0.018 | 20.8 | 0.3744
Juntas de PVC 4x9mm | m | 1 | 0.32 | 0.32
Pedreiro | h | 1.2 | 2.43 | 2.916
Servente | h | 1.2 | 1.93 | 2.316
| Custo do material |  |  | 2.5576
| mão de Obra |  |  | 5.232
| Leis Sociais |  | 125.4% | 6.5609
| SUBTOTAL (R$) |  |  | 14.3505
| BDI |  | 23% | 3.3006
| TOTAL (R$) |  |  | 17.65
9.3 - Cimentado 1:3 sem junta de dilatação |  |  |  | (m²)
Cimento Portland | kg | 5.48 | 0.34 | 1.8632
Areia média | m³ | 0.018 | 20.8 | 0.3744
Pedreiro | h | 1.2 | 2.43 | 2.916
Servente | h | 1.2 | 1.93 | 2.316
| Custo do material |  |  | 2.2376
| mão de Obra |  |  | 5.232
| Leis Sociais |  | 125.4% | 6.5609
| SUBTOTAL (R$) |  |  | 14.0305
| BDI |  | 23% | 3.227
| TOTAL (R$) |  |  | 17.26
9.4 - Regularização de base p/ granilite ou cerâmica |  |  |  | (m²)
Cimento Portland | kg | 8.76 | 0.34 | 2.9784
Areia média | m³ | 0.0365 | 20.8 | 0.7592
Pedreiro | h | 0.25 | 2.43 | 0.6075
Servente | h | 0.55 | 1.93 | 1.0615
| Custo do material |  |  | 3.7376
| mão de Obra |  |  | 1.669
| Leis Sociais |  | 125.4% | 2.0929
| SUBTOTAL (R$) |  |  | 7.4995
| BDI |  | 23% | 1.7249
| TOTAL (R$) |  |  | 9.22
9.5 - Pavimentação em paralelepípedo sobre colchão de areia |  |  |  | (m²)
Paralelepípedo | un | 42 | 0.3 | 12.6
Cimento Portland | kg | 9.11 | 0.34 | 3.0974
Areia média | m³ | 0.15 | 20.8 | 3.12
Calceteiro | h | 0.5 | 2.43 | 1.215
Servente | h | 0.91 | 1.93 | 1.7563
| Custo do material |  |  | 18.8174
| mão de Obra |  |  | 2.9713
| Leis Sociais |  | 125.4% | 3.726
| SUBTOTAL (R$) |  |  | 25.5147
| BDI |  | 23% | 5.8684
| TOTAL (R$) |  |  | 31.38
9.6 - Fornecimento e assentamento de meio fio granítico |  |  |  | (m )
Meio fio granítico | m | 1 | 5 | 5
Cimento Portland | kg | 1.73 | 0.34 | 0.5882
Areia grossa | m³ | 0.0044 | 20.8 | 0.09152
Calceteiro | h | 0.55 | 2.43 | 1.3365
Servente | h | 0.85 | 1.93 | 1.6405
| Custo do material |  |  | 5.6797
| mão de Obra |  |  | 2.977
| Leis Sociais |  | 125.4% | 3.7332
| SUBTOTAL (R$) |  |  | 12.3899
| BDI |  | 23% | 2.8497
| TOTAL (R$) |  |  | 15.24
9.7 - Piso em cerâmica vitrificada 30x30- EXTRA assent. c/ cimento colante |  |  |  | (m²)
Cerâmica vitrificada 30x30cm- Extra | m² | 1.1 | 15 | 16.5
Cimento Portland | kg | 0.75 | 0.34 | 0.255
Cimento Colante | kg | 4.5 | 0.4 | 1.8
Pedreiro | h | 0.3 | 2.43 | 0.729
Servente | h | 0.22 | 1.93 | 0.4246
| Custo do material |  |  | 18.555
| mão de Obra |  |  | 1.1536
| Leis Sociais |  | 125.4% | 1.4466
| SUBTOTAL (R$) |  |  | 21.1552
| BDI |  | 23% | 4.8657
| TOTAL (R$) |  |  | 26.02
9.8 - Piso em cerâmica vitrificada 20x20- EXTRA assent. c/ cimento colante |  |  |  | (m²)
Cerâmica vitrificada 20x20cm- Extra | m² | 1.1 | 14 | 15.4
Cimento Portland | kg | 0.75 | 0.34 | 0.255
Cimento Colante | kg | 4.5 | 0.4 | 1.8
Pedreiro | h | 0.3 | 2.43 | 0.729
Servente | h | 0.22 | 1.93 | 0.4246
| Custo do material |  |  | 17.455
| mão de Obra |  |  | 1.1536
| Leis Sociais |  | 125.4% | 1.4466
| SUBTOTAL (R$) |  |  | 20.0552
| BDI |  | 23% | 4.6127
| TOTAL (R$) |  |  | 24.67
9.9 - Piso em granilite polido |  |  |  | (m²)
Granito | kg | 17 | 0.23 | 3.91
Cimento Portland | kg | 10 | 0.34 | 3.4
Junta de PVC 4x9mm | m | 1 | 0.32 | 0.32
Máquina p/ polimento | m² | 1 | 1 | 1
Areia Média | m³ | 0.03 | 20.8 | 0.624
Graniteiro/Marmorista | h | 2 | 2.43 | 4.86
Ajudante | h | 2 | 1.93 | 3.86
| Custo do material |  |  | 9.254
| mão de Obra |  |  | 8.72
| Leis Sociais |  | 125.4% | 10.9349
| SUBTOTAL (R$) |  |  | 28.9089
| BDI |  | 23% | 6.649
| TOTAL (R$) |  |  | 35.56
9.10 - Rodapé em granilite polido, c/7cm |  |  |  | (m)
Granito | kg | 1.19 | 0.23 | 0.2737
Cimento Portland | kg | 0.7 | 0.34 | 0.238
Máquina p/ polimento | m | 1 | 1 | 1
Areia Média | m³ | 0.003 | 20.8 | 0.0624
Graniteiro | h | 0.8 | 2.43 | 1.944
Servente | h | 0.533 | 1.93 | 1.0287
| Custo do material |  |  | 1.5741
| mão de Obra |  |  | 2.9727
| Leis Sociais |  | 125.4% | 3.7278
| SUBTOTAL (R$) |  |  | 8.2745
| BDI |  | 23% | 1.9031
| TOTAL (R$) |  |  | 10.18
9.11 - Rodapé em cerâmica vitrificada c/7cm EXTRA |  |  |  | (m)
Cerâmica vitrificada 20x20cm- Extra | m2 | 0.12 | 14 | 1.68
Cola cimento | kg | 0.8 | 0.4 | 0.32
Pedreiro | h | 0.5 | 2.43 | 1.215
Servente | h | 0.5 | 1.93 | 0.965
| Custo do material |  |  | 2
| mão de Obra |  |  | 2.18
| Leis Sociais |  | 125.4% | 2.7337
| SUBTOTAL (R$) |  |  | 6.9137
| BDI |  | 23% | 1.5902
| TOTAL (R$) |  |  | 8.5
9.12 -Contra piso p/ rev. piso vinílico c/ arg. cimento/areia e=3cm |  |  |  | (m²)
Cimento Portland | kg | 10.95 | 0.34 | 3.723
Areia média | m³ | 0.054 | 20.8 | 1.1232
Pedreiro | h | 0.25 | 2.43 | 0.6075
Servente | h | 0.55 | 1.93 | 1.0615
| Custo do material |  |  | 4.8462
| mão de Obra |  |  | 1.669
| Leis Sociais |  | 125.4% | 2.0929
| SUBTOTAL (R$) |  |  | 8.6081
| BDI |  | 23% | 1.9799
| TOTAL (R$) |  |  | 10.59
9.13 - Piso vinílico (Paviflex) 2mm |  |  |  | (m²)
Placa vinílica 30x30cm E=2mm | m² | 1.05 | 29 | 30.45
Cola especial de Neoprene | kg | 0.14 | 7.33 | 1.0262
Aplicador | h | 0.17 | 2.43 | 0.4131
Servente | h | 0.17 | 1.93 | 0.3281
| Custo do material |  |  | 31.4762
| mão de Obra |  |  | 0.7412
| Leis Sociais |  | 125.4% | 0.92946
| SUBTOTAL (R$) |  |  | 33.1469
| BDI |  | 23% | 7.6238
| TOTAL (R$) |  |  | 40.77
9.14 - Piso vinílico (Paviflex) 3mm |  |  |  | (m²)
Placa vinílica 30x30cm E=3mm | m² | 1.05 | 31.15 | 32.7075
Cola especial de Neoprene | kg | 0.14 | 7.33 | 1.0262
Aplicador | h | 0.17 | 2.43 | 0.4131
Servente | h | 0.17 | 1.93 | 0.3281
| Custo do material |  |  | 33.7337
| mão de Obra |  |  | 0.7412
| Leis Sociais |  | 125.4% | 0.92946
| SUBTOTAL (R$) |  |  | 35.4044
| BDI |  | 23% | 8.143
| TOTAL (R$) |  |  | 43.55
9.15 - Rodapé (Paviflex) 2mm |  |  |  | (m)
Placa vinílica 30x30cm E=2mm | m² | 0.15 | 29 | 4.35
Cola especial de Neoprene | kg | 0.05 | 7.33 | 0.3665
Aplicador | h | 0.018 | 2.43 | 0.04374
Servente | h | 0.018 | 1.93 | 0.03474
| Custo do material |  |  | 4.7165
| mão de Obra |  |  | 0.07848
| Leis Sociais |  | 125.4% | 0.098414
| SUBTOTAL (R$) |  |  | 4.8934
| BDI |  | 23% | 1.1255
| TOTAL (R$) |  |  | 6.02
9.16 - Piso em pedra rachinha |  |  |  | (m²)
Pedra Rachinha | m2 | 1.05 | 3.5 | 3.675
Cimento Portland | kg | 7.24 | 0.34 | 2.4616
Areia média | m³ | 0.018 | 20.8 | 0.3744
Pedreiro | h | 1.6 | 2.43 | 3.888
Servente | h | 1.5 | 1.93 | 2.895
| Custo do material |  |  | 6.511
| mão de Obra |  |  | 6.783
| Leis Sociais |  | 125.4% | 8.5059
| SUBTOTAL (R$) |  |  | 21.7999
| BDI |  | 23% | 5.014
| TOTAL (R$) |  |  | 26.81
9.17 - Piso em pedra granítica |  |  |  | (m²)
Pedra Portuguesa ou Catuama | m2 | 1.05 | 12 | 12.6
Cimento Portland | kg | 7.24 | 0.34 | 2.4616
Areia média | m³ | 0.018 | 20.8 | 0.3744
Pedreiro | h | 1.6 | 2.43 | 3.888
Servente | h | 1.5 | 1.93 | 2.895
| Custo do material |  |  | 15.436
| mão de Obra |  |  | 6.783
| Leis Sociais |  | 125.4% | 8.5059
| SUBTOTAL (R$) |  |  | 30.7249
| BDI |  | 23% | 7.0667
| TOTAL (R$) |  |  | 37.79
9.18 - Regularização de base p/ piso monolítico de alta resistência e=3cm |  |  |  | (m²)
Cimento Portland | kg | 10 | 0.34 | 3.4
Areia média | m³ | 0.032 | 20.8 | 0.6656
Pedreiro | h | 0.7 | 2.43 | 1.701
Servente | h | 0.7 | 1.93 | 1.351
| Custo do material |  |  | 4.0656
| mão de Obra |  |  | 3.052
| Leis Sociais |  | 125.4% | 3.8272
| SUBTOTAL (R$) |  |  | 10.9448
| BDI |  | 23% | 2.5173
| TOTAL (R$) |  |  | 13.46
9.19 - Piso monolítico de alta resistência Duberton e=8mm |  |  |  | (m²)
Agregado de alta resistência -Duberton | kg | 14 | 0.37 | 5.18
Cimento Portland | kg | 7 | 0.34 | 2.38
Junta de PVC 4x9mm | m | 1 | 0.32 | 0.32
Máquina p/ polimento | m² | 1 | 1 | 1
Graniteiro/Marmorista | h | 2 | 2.43 | 4.86
Ajudante | h | 2 | 1.93 | 3.86
| Custo do material |  |  | 8.88
| mão de Obra |  |  | 8.72
| Leis Sociais |  | 125.4% | 10.9349
| SUBTOTAL (R$) |  |  | 28.5349
| BDI |  | 23% | 6.563
| TOTAL (R$) |  |  | 35.1
9.20 - Piso monolítico de alta resistência Duberton e = 12mm |  |  |  | (m²)
Agregado de alta resistência -Duberton | kg | 21 | 0.37 | 7.77
Cimento Portland | kg | 10.5 | 0.34 | 3.57
Junta de PVC 4x9mm | m | 1 | 0.32 | 0.32
Máquina p/ polimento | m² | 1 | 1 | 1
Graniteiro/Marmorista | h | 2.5 | 2.43 | 6.075
Ajudante | h | 2.5 | 1.93 | 4.825
| Custo do material |  |  | 12.66
| mão de Obra |  |  | 10.9
| Leis Sociais |  | 125.4% | 13.6686
| SUBTOTAL (R$) |  |  | 37.2286
| BDI |  | 23% | 8.5626
| TOTAL (R$) |  |  | 45.79
9.21 - Junta de dilatação 2cm |  |  |  | (m²)
Mastique MTB 310ml | l | 0.15 | 66.4 | 9.96
Barra de transferência 25mm | un | 3.33 | 5.3 | 17.649
Pedreiro | h | 0.25 | 2.43 | 0.6075
Ajudante | h | 0.25 | 1.93 | 0.4825
| Custo do material |  |  | 27.609
| mão de Obra |  |  | 1.09
| Leis Sociais |  | 125.4% | 1.3669
| SUBTOTAL (R$) |  |  | 30.0659
| BDI |  | 23% | 6.9151
| TOTAL (R$) |  |  | 36.98
9.22 - Lastro de concreto simples regularizado para piso Fck = 13,5MPa |  |  |  | (m³)
Betoneira 320l auto-rebocável, com carregador | h | 0.714 | 2.5 | 1.785
Cimento CPII-32 | kg | 328 | 0.34 | 111.52
Brita 2 (19,0 a 25,0mm) | m³ | 0.539 | 48 | 25.872
Brita 1 (9,5 a 19,0mm) | m³ | 0.258 | 48 | 12.384
Areia grossa | m² | 0.583 | 20.8 | 12.1264
Armador | h | 0.18 | 2.43 | 0.4374
Carpinteiro | h | 0.36 | 2.43 | 0.8748
Pedreiro | h | 3.36 | 2.43 | 8.1648
Servente | h | 10.62 | 1.93 | 20.4966
| Custo do material |  |  | 163.6874
| mão de Obra |  |  | 29.9736
| Leis Sociais |  | 125.4% | 37.5869
| SUBTOTAL (R$) |  |  | 231.2479
| BDI |  | 23% | 53.187
| TOTAL (R$) |  |  | 284.43
9.23 - Meio-fio concreto (0,12x0,30x1,00m), c/ rejuntamento traço 1:3 |  |  |  | (m³)
Betoneira 320l auto-rebocável, com carregador | h | 0.0079 | 2.5 | 0.01975
Meio fio pré-moldado concreto (0,12x0,30x1,00m) | m | 1 | 6 | 6
Cimento CPII-32 | kg | 4.218 | 0.34 | 1.4341
Brita 2 (19,0 a 25,0mm) | m³ | 0.0059 | 48 | 0.2832
Brita 1 (9,5 a 19,0mm) | m³ | 0.0028 | 48 | 0.1344
Areia média | m² | 0.0011 | 20.8 | 0.02288
Areia grossa | m² | 0.0064 | 20.8 | 0.13312
Armador | h | 0.002 | 2.43 | 0.00486
Carpinteiro | h | 0.004 | 2.43 | 0.00972
Pedreiro | h | 0.184 | 2.43 | 0.44712
Servente | h | 0.4478 | 1.93 | 0.86425
| Custo do material |  |  | 8.0275
| mão de Obra |  |  | 1.326
| Leis Sociais |  | 125.4% | 1.6627
| SUBTOTAL (R$) |  |  | 11.0162
| BDI |  | 23% | 2.5337
| TOTAL (R$) |  |  | 13.55
10.0 - ESQUADRIAS
10.1 - Janelas de ferro tipo basculantes |  |  |  | (m2)
Basculante de ferro em chapa de 3/4 x 1/8 c/ ferragens | m² | 1 | 48 | 48
Cimento Portland | kg | 2.67 | 0.34 | 0.9078
Cal hidratada | m³ | 0.73 | 0.29 | 0.2117
Areia media | m³ | 0.01 | 20.8 | 0.208
Pedreiro | h | 4 | 2.43 | 9.72
Servente | h | 2 | 1.93 | 3.86
| Custo do material |  |  | 49.3275
| mão de Obra |  |  | 13.58
| Leis Sociais |  | 125.4% | 17.0293
| SUBTOTAL (R$) |  |  | 79.9368
| BDI |  | 23% | 18.3855
| TOTAL (R$) |  |  | 98.32
10.1 - Janela fixa com moldura em madeira de lei (massaranduba) |  |  |  | (m2)
Janela fixa com moldura em madeira de lei massaranduba | m² | 1 | 165 | 165
Cimento Portland | kg | 2.67 | 0.34 | 0.9078
Cal hidratada | m³ | 0.73 | 0.29 | 0.2117
Areia media | m³ | 0.01 | 20.8 | 0.208
Pedreiro | h | 4 | 2.43 | 9.72
Servente | h | 2 | 1.93 | 3.86
| Custo do material |  |  | 166.3275
| mão de Obra |  |  | 13.58
| Leis Sociais |  | 125.4% | 17.0293
| SUBTOTAL (R$) |  |  | 196.9368
| BDI |  | 23% | 45.2955
| TOTAL (R$) |  |  | 242.23
10.2 Porta de Ferro tipo basculante c/ ferragem |  |  |  | (m2)
Porta de ferro em chapa de 3/4 x 1/8 c/ ferragens | m² | 1 | 60 | 60
Fechadura em metal cromado c/ cilindro | und | 0.65 | 20 | 13
Cimento Portland | kg | 2.67 | 0.34 | 0.9078
Cal hidratada | m³ | 0.73 | 0.29 | 0.2117
Areia media | m³ | 0.01 | 20.8 | 0.208
Pedreiro | h | 4 | 2.43 | 9.72
Servente | h | 2 | 1.93 | 3.86
| Custo do material |  |  | 74.3275
| mão de Obra |  |  | 13.58
| Leis Sociais |  | 125.4% | 17.0293
| SUBTOTAL (R$) |  |  | 104.9368
| BDI |  | 23% | 24.1355
| TOTAL (R$) |  |  | 129.07
10.3 Porta de alumínio c/ ferragem |  |  |  | (m2)
Porta de alumínio completa | m² | 1 | 185 | 185
Cimento Portland | kg | 1.94 | 0.34 | 0.6596
Areia media | m³ | 0.005 | 20.8 | 0.104
Pedreiro | h | 1.5 | 2.43 | 3.645
Servente | h | 1 | 1.93 | 1.93
| Custo do material |  |  | 185.7636
| mão de Obra |  |  | 5.575
| Leis Sociais |  | 125.4% | 6.9911
| SUBTOTAL (R$) |  |  | 198.3296
| BDI |  | 23% | 45.6158
| TOTAL (R$) |  |  | 243.95
10.3 - Fechadura com maçaneta e cilindro p/ porta externa |  |  |  | (un)
Fechadura de cilindro e maçaneta | un | 1 | 20 | 20
Carpinteiro | h | 1 | 2.43 | 2.43
Ajudante | h | 1.5 | 1.93 | 2.895
| Custo do material |  |  | 20
| mão de Obra |  |  | 5.325
| Leis Sociais |  | 125.4% | 6.6776
| SUBTOTAL (R$) |  |  | 32.0025
| BDI |  | 23% | 7.3606
| TOTAL (R$) |  |  | 39.36
10.4 - Fechadura p/ porta interna |  |  |  | (un)
Fechadura em metal cromado p/ porta interna | un | 1 | 18 | 18
Carpinteiro | h | 1 | 2.43 | 2.43
Ajudante | h | 1 | 1.93 | 1.93
| Custo do material |  |  | 18
| mão de Obra |  |  | 4.36
| Leis Sociais |  | 125.4% | 5.4674
| SUBTOTAL (R$) |  |  | 27.8274
| BDI |  | 23% | 6.4003
| TOTAL (R$) |  |  | 34.23
10.5 - Fechadura para WC |  |  |  | (un)
Fechadura para WC em metal cromado | un | 1 | 18 | 18
Carpinteiro | h | 1 | 2.43 | 2.43
Ajudante | h | 1 | 1.93 | 1.93
| Custo do material |  |  | 18
| mão de Obra |  |  | 4.36
| Leis Sociais |  | 125.4% | 5.4674
| SUBTOTAL (R$) |  |  | 27.8274
| BDI |  | 23% | 6.4003
| TOTAL (R$) |  |  | 34.23
10.6 - Ferrolho p/ janelas |  |  |  | (un)
Ferrolho cromado p/ janelas | un | 1 | 2.25 | 2.25
Carpinteiro | h | 1 | 2.43 | 2.43
Ajudante | h | 1 | 1.93 | 1.93
| Custo do material |  |  | 2.25
| mão de Obra |  |  | 4.36
| Leis Sociais |  | 125.4% | 5.4674
| SUBTOTAL (R$) |  |  | 12.0774
| BDI |  | 23% | 2.7778
| TOTAL (R$) |  |  | 14.86
10.7 - Gradil de ferro |  |  |  | (m²)
Gradil de ferro | m² | 1 | 26 | 26
Cimento Portland | kg | 19 | 0.34 | 6.46
Areia media | m³ | 0.061 | 20.8 | 1.2688
Cal hidratada | kg | 4.5 | 0.29 | 1.305
Pedreiro | h | 1.5 | 2.43 | 3.645
Servente | h | 1 | 1.93 | 1.93
| Custo do material |  |  | 35.0338
| mão de Obra |  |  | 5.575
| Leis Sociais |  | 125.4% | 6.9911
| SUBTOTAL (R$) |  |  | 47.5999
| BDI |  | 23% | 10.948
| TOTAL (R$) |  |  | 58.55
10.8 - Portão de ferro em chapa |  |  |  | (m²)
Chapa de ferro virada p/ portão c/ ferragem | m² | 1 | 65 | 65
Cimento Portland | kg | 19 | 0.34 | 6.46
Areia media | m³ | 0.061 | 20.8 | 1.2688
Cal hidratada | kg | 4.5 | 0.29 | 1.305
Pedreiro | h | 2 | 2.43 | 4.86
Servente | h | 1.5 | 1.93 | 2.895
| Custo do material |  |  | 74.0338
| mão de Obra |  |  | 7.755
| Leis Sociais |  | 125.4% | 9.7248
| SUBTOTAL (R$) |  |  | 91.5136
| BDI |  | 23% | 21.0481
| TOTAL (R$) |  |  | 112.56
10.9 Janela de madeira tipo veneziana |  |  |  | (m²)
Janela de madeira de lei (1,00x1,00)m | un | 1 | 155 | 155
Cimento Portland | kg | 1.72 | 0.34 | 0.5848
Areia media | m³ | 0.011 | 20.8 | 0.2288
Prego 3/8" | kg | 0.2 | 3 | 0.6
Ferrolho p/ janelas | un | 4 | 2.25 | 9
Dobradiças c/ parafusos | un | 4 | 4.2 | 16.8
Cal hidratada | kg | 1.72 | 0.29 | 0.4988
Pedreiro | h | 3 | 2.43 | 7.29
Servente | h | 3 | 1.93 | 5.79
Carpinteiro | h | 4 | 2.43 | 9.72
Ajudante | h | 4 | 1.93 | 7.72
| Custo do material |  |  | 182.7124
| mão de Obra |  |  | 30.52
| Leis Sociais |  | 125.4% | 38.2721
| SUBTOTAL (R$) |  |  | 251.5045
| BDI |  | 23% | 57.846
| TOTAL (R$) |  |  | 309.35
10.9a Janela de madeira tipo fixa c/ vidro fumê 4mm |  |  |  | (m²)
Janela de madeira de lei c/ moldura e vidro | m² | 1 | 90.18 | 90.18
Cimento Portland | kg | 2 | 0.34 | 0.68
Areia media | m³ | 0.0109 | 20.8 | 0.22672
Prego 3/8" | kg | 0.1 | 3 | 0.3
Chapuz de madeira, 2,5 x 10 x 10cm | un | 4 | 0.58 | 2.32
Carpinteiro | h | 6 | 2.43 | 14.58
Ajudante | h | 6 | 1.93 | 11.58
| Custo do material |  |  | 93.7067
| mão de Obra |  |  | 26.16
| Leis Sociais |  | 125.4% | 32.8046
| SUBTOTAL (R$) |  |  | 152.6714
| BDI |  | 23% | 35.1144
| TOTAL (R$) |  |  | 187.79
10.10 - Janela de alumínio tipo Maximar c/ ferragem |  |  |  | (m²)
Esquadria de alumínio completa | m² | 1 | 107 | 107
Cimento Portland | kg | 1.94 | 0.34 | 0.6596
Areia media | m³ | 0.005 | 20.8 | 0.104
Pedreiro | h | 1.5 | 2.43 | 3.645
Servente | h | 1 | 1.93 | 1.93
| Custo do material |  |  | 107.7636
| mão de Obra |  |  | 5.575
| Leis Sociais |  | 125.4% | 6.9911
| SUBTOTAL (R$) |  |  | 120.3297
| BDI |  | 23% | 27.6758
| TOTAL (R$) |  |  | 148.01
10.11 - Janela corrediça de alumínio |  |  |  | (m²)
Esquadria de alumínio completa | m² | 1 | 107 | 107
Cimento Portland | kg | 1.94 | 0.34 | 0.6596
Areia media | m³ | 0.005 | 20.8 | 0.104
Pedreiro | h | 1 | 2.43 | 2.43
Servente | h | 1 | 1.93 | 1.93
| Custo do material |  |  | 107.7636
| mão de Obra |  |  | 4.36
| Leis Sociais |  | 125.4% | 5.4674
| SUBTOTAL (R$) |  |  | 117.591
| BDI |  | 23% | 27.0459
| TOTAL (R$) |  |  | 144.64
10.12 - Esquadrias tipo Boca de Lobo em alumínio |  |  |  | (m²)
Esquadria de alumínio Boca de Lobo completo | m² | 1 | 103 | 103
Cimento Portland | kg | 1.94 | 0.34 | 0.6596
Areia media | m³ | 0.005 | 20.8 | 0.104
Pedreiro | h | 1 | 2.43 | 2.43
Servente | h | 1 | 1.93 | 1.93
| Custo do material |  |  | 103.7636
| mão de Obra |  |  | 4.36
| Leis Sociais |  | 125.4% | 5.4674
| SUBTOTAL (R$) |  |  | 113.591
| BDI |  | 23% | 26.1259
| TOTAL (R$) |  |  | 139.72
10.13 - Porta lisa prensada, semi-oca de (0,80x2,10)m, c/forra e ferragens |  |  |  | (un)
Porta lisa prensada semi-oca( 0,80x2,10)m | un | 1 | 40 | 40
Fechadura em metal cromado c/ cilindro | un | 1 | 20 | 20
Cimento Portland | kg | 1.72 | 0.34 | 0.5848
Areia media | m³ | 0.011 | 20.8 | 0.2288
Prego 3/8" | kg | 0.25 | 3 | 0.75
Forra madeira de lei | un | 1 | 100 | 100
Dobradiças c/ parafusos | un | 3 | 4.2 | 12.6
Cal hidratada | kg | 1.72 | 0.29 | 0.4988
Pedreiro | h | 1.4 | 2.43 | 3.402
Servente | h | 1.4 | 1.93 | 2.702
Carpinteiro | h | 3.75 | 2.43 | 9.1125
Ajudante | h | 3.75 | 1.93 | 7.2375
| Custo do material |  |  | 174.6624
| mão de Obra |  |  | 22.454
| Leis Sociais |  | 125.4% | 28.1573
| SUBTOTAL (R$) |  |  | 225.2737
| BDI |  | 23% | 51.813
| TOTAL (R$) |  |  | 277.09
10.13 - Porta com moldura para vidro em madeira de lei (massaranduba) 0,80mx2,10m, c/forra e ferragens |  |  |  | (un)
Porta com moldura para vidro em madeira de lei (massaranduba) 0,80mx2,10m | un | 1 | 270 | 270
Fechadura em metal cromado c/ cilindro | un | 1 | 20 | 20
Cimento Portland | kg | 1.72 | 0.34 | 0.5848
Areia media | m³ | 0.011 | 20.8 | 0.2288
Prego 3/8" | kg | 0.25 | 3 | 0.75
Forra madeira de lei | un | 1 | 100 | 100
Dobradiças c/ parafusos | un | 3 | 4.2 | 12.6
Cal hidratada | kg | 1.72 | 0.29 | 0.4988
Pedreiro | h | 1.4 | 2.43 | 3.402
Servente | h | 1.4 | 1.93 | 2.702
Carpinteiro | h | 3.75 | 2.43 | 9.1125
Ajudante | h | 3.75 | 1.93 | 7.2375
| Custo do material |  |  | 404.6624
| mão de Obra |  |  | 22.454
| Leis Sociais |  | 125.4% | 28.1573
| SUBTOTAL (R$) |  |  | 455.2737
| BDI |  | 23% | 104.713
| TOTAL (R$) |  |  | 559.99
10.14 - Porta lisa prensada (0,70x2,10)m semi-oca, c/ forra e ferragens |  |  |  | (un)
Porta lisa prensada semi-oca( 0,70x2,10)m | un | 1 | 33 | 33
Fechadura em metal cromado c/ cilindro | un | 1 | 18 | 18
Cimento Portland | kg | 1.72 | 0.34 | 0.5848
Areia media | m³ | 0.011 | 20.8 | 0.2288
Prego 3/8" | kg | 0.2 | 3 | 0.6
Forra madeira de lei | un | 1 | 100 | 100
Dobradiças c/ parafusos | un | 3 | 4.2 | 12.6
Cal hidratada | kg | 1.72 | 0.29 | 0.4988
Pedreiro | h | 1.4 | 2.43 | 3.402
Servente | h | 1.4 | 1.93 | 2.702
Carpinteiro | h | 3.75 | 2.43 | 9.1125
Ajudante | h | 3.75 | 1.93 | 7.2375
| Custo do material |  |  | 165.5124
| mão de Obra |  |  | 22.454
| Leis Sociais |  | 125.4% | 28.1573
| SUBTOTAL (R$) |  |  | 216.1237
| BDI |  | 23% | 49.7085
| TOTAL (R$) |  |  | 265.83
10.15 - Porta lisa, prensada, semi-oca (0,60X2,10)m, c/ forra e ferragens |  |  |  | (un)
Porta lisa prensada semi-oca( 0,60x2,10)m | un | 1 | 30 | 30
Fechadura em metal cromado p/ WC | un | 1 | 18 | 18
Cimento Portland | kg | 1.72 | 0.34 | 0.5848
Areia media | m³ | 0.011 | 20.8 | 0.2288
Prego 3/8" | kg | 0.2 | 3 | 0.6
Forra madeira de lei | un | 1 | 100 | 100
Dobradiças c/ parafusos | un | 3 | 4.2 | 12.6
Cal hidratada | kg | 1.72 | 0.29 | 0.4988
Pedreiro | h | 1.4 | 2.43 | 3.402
Servente | h | 1.4 | 1.93 | 2.702
Carpinteiro | h | 3.75 | 2.43 | 9.1125
Ajudante | h | 3.75 | 1.93 | 7.2375
| Custo do material |  |  | 162.5124
| mão de Obra |  |  | 22.454
| Leis Sociais |  | 125.4% | 28.1573
| SUBTOTAL (R$) |  |  | 213.1237
| BDI |  | 23% | 49.0185
| TOTAL (R$) |  |  | 262.14
10.16.a - Porta em PVC (0,80x2,10)m c/ perfil de alumínio, inclusive ferragens |  |  |  | (un)
Porta em PVC (0,80 x 2,10)m, inclusive ferragens | un | 1 | 160 | 160
Perfil de alumínio | m | 6 | 4 | 24
Montador | h | 3.8 | 2.43 | 9.234
Ajudante | h | 3.8 | 1.93 | 7.334
| Custo do material |  |  | 184
| mão de Obra |  |  | 16.568
| Leis Sociais |  | 125.4% | 20.7763
| SUBTOTAL (R$) |  |  | 221.3443
| BDI |  | 23% | 50.9092
| TOTAL (R$) |  |  | 272.25
10.16.a - Porta em PVC (0,80x2,10)m c/ perfil de alumínio, inclusive ferragens |  |  |  | (un)
Porta em PVC (0,80 x 2,10)m, inclusive ferragens | un | 1 | 160 | 160
Perfil de alumínio | m | 6 | 4 | 24
Montador | h | 3.8 | 2.43 | 9.234
Ajudante | h | 3.8 | 1.93 | 7.334
| Custo do material |  |  | 184
| mão de Obra |  |  | 16.568
| Leis Sociais |  | 125.4% | 20.7763
| SUBTOTAL (R$) |  |  | 221.3443
| BDI |  | 23% | 50.9092
| TOTAL (R$) |  |  | 272.25
10.16.a - Divisória com painel em PVC c/ perfil de alumínio, inclusive ferragens |  |  |  | (m²)
Painel em PVC | m² | 1 | 59 | 59
Perfil de alumínio | m | 2 | 4 | 8
Montador | h | 1 | 2.43 | 2.43
Ajudante | h | 1 | 1.93 | 1.93
| Custo do material |  |  | 67
| mão de Obra |  |  | 4.36
| Leis Sociais |  | 125.4% | 5.4674
| SUBTOTAL (R$) |  |  | 76.8274
| BDI |  | 23% | 17.6703
| TOTAL (R$) |  |  | 94.5
10.16.b - Divisória com painel em granito, cinza andorinha, e=3cm, inclusive montagem com ferragens |  |  |  | (m²)
Painel em granito polido cinza andorinha, e=3cm | m² | 1 | 53.76 | 53.76
Cantoneira inox p/ fixação de divisória em granito, c/ parafusos | un | 2.66 | 28 | 74.48
Montador | h | 2.4 | 2.43 | 5.832
Ajudante | h | 2.4 | 1.93 | 4.632
| Custo do material |  |  | 128.24
| mão de Obra |  |  | 10.464
| Leis Sociais |  | 125.4% | 13.1219
| SUBTOTAL (R$) |  |  | 151.8259
| BDI |  | 23% | 34.9199
| TOTAL (R$) |  |  | 186.75
10.16 - Porta de madeira almofadada (0,80x2,10)m c/ forra e ferragens |  |  |  | (un)
Porta de madeira almofadada de (0,80x2,10)m | un | 1 | 180 | 180
Fechadura em metal cromado c/ cilindro | un | 1 | 20 | 20
Cimento Portland | kg | 1.72 | 0.34 | 0.5848
Areia media | m³ | 0.012 | 20.8 | 0.2496
Prego 3/8" | kg | 0.3 | 3 | 0.9
Forra madeira de lei | un | 1 | 100 | 100
Dobradiças c/ parafusos | un | 3 | 4.2 | 12.6
Cal hidratada | kg | 1.72 | 0.29 | 0.4988
Pedreiro | h | 1.4 | 2.43 | 3.402
Servente | h | 1.4 | 1.93 | 2.702
Carpinteiro | h | 3.8 | 2.43 | 9.234
Ajudante | h | 3.8 | 1.93 | 7.334
| Custo do material |  |  | 314.8332
| mão de Obra |  |  | 22.672
| Leis Sociais |  | 125.4% | 28.4307
| SUBTOTAL (R$) |  |  | 365.9359
| BDI |  | 23% | 84.1653
| TOTAL (R$) |  |  | 450.1
10.16a - Porta de madeira almofadada (1,20x2,10)m c/ forra e ferragens |  |  |  | (un)
Porta de madeira almofadada de (1,20x2,10)m | un | 1 | 250 | 250
Fechadura em metal cromado c/ cilindro | un | 1 | 20 | 20
Cimento Portland | kg | 3.4 | 0.34 | 1.156
Areia media | m³ | 0.024 | 20.8 | 0.4992
Prego 3/8" | kg | 0.6 | 3 | 1.8
Forra madeira de lei | un | 2 | 100 | 200
Dobradiças c/ parafusos | un | 6 | 4.2 | 25.2
Cal hidratada | kg | 3.45 | 0.29 | 1.0005
Pedreiro | h | 2.8 | 2.43 | 6.804
Servente | h | 2.8 | 1.93 | 5.404
Carpinteiro | h | 7.6 | 2.43 | 18.468
Ajudante | h | 7.6 | 1.93 | 14.668
| Custo do material |  |  | 499.6557
| mão de Obra |  |  | 45.344
| Leis Sociais |  | 125.4% | 56.8614
| SUBTOTAL (R$) |  |  | 601.8611
| BDI |  | 23% | 138.428
| TOTAL (R$) |  |  | 740.29
10.16a - Porta de madeira almofadada (2,00x2,10)m c/ forra e ferragens |  |  |  | (un)
Porta de madeira almofadada de (2,00x2,10)m | un | 1 | 300 | 300
Fechadura em metal cromado c/ cilindro | un | 1 | 20 | 20
Cimento Portland | kg | 3.4 | 0.34 | 1.156
Areia media | m³ | 0.024 | 20.8 | 0.4992
Prego 3/8" | kg | 0.6 | 3 | 1.8
Forra madeira de lei | un | 2 | 100 | 200
Dobradiças c/ parafusos | un | 6 | 4.2 | 25.2
Cal hidratada | kg | 3.45 | 0.29 | 1.0005
Pedreiro | h | 2.8 | 2.43 | 6.804
Servente | h | 2.8 | 1.93 | 5.404
Carpinteiro | h | 7.6 | 2.43 | 18.468
Ajudante | h | 7.6 | 1.93 | 14.668
| Custo do material |  |  | 549.6557
| mão de Obra |  |  | 45.344
| Leis Sociais |  | 125.4% | 56.8614
| SUBTOTAL (R$) |  |  | 651.8611
| BDI |  | 23% | 149.928
| TOTAL (R$) |  |  | 801.79
10.17 Porta p/ box em acrílico (0.60x2.10)m, c/ ferragens |  |  |  | (un)
Porta de acrílico com aro de alumínio | un | 1 | 85 | 85
Instalador | h | 3.74 | 2.43 | 9.0882
Ajudante | h | 3.74 | 1.93 | 7.2182
| Custo do material |  |  | 85
| mão de Obra |  |  | 16.3064
| Leis Sociais |  | 125.4% | 20.4482
| SUBTOTAL (R$) |  |  | 121.7546
| BDI |  | 23% | 28.0036
| TOTAL (R$) |  |  | 149.76
10.17a Porta em alumínio tipo veneziana p/ WC med. 0,7x1,80 c/ ferragens |  |  |  | (un)
Porta em alumínio tipo veneziana p/ WC (0,70x1,80)m c/ ferragens | un | 1 | 234 | 234
Instalador | h | 3.74 | 2.43 | 9.0882
Ajudante | h | 3.74 | 1.93 | 7.2182
| Custo do material |  |  | 234
| mão de Obra |  |  | 16.3064
| Leis Sociais |  | 125.4% | 20.4482
| SUBTOTAL (R$) |  |  | 270.7546
| BDI |  | 23% | 62.2736
| TOTAL (R$) |  |  | 333.03
10.18 - Vidro liso de 4mm, c/assentamento |  |  |  | (m²)
Vidro liso 4mm | m² | 1 | 35 | 35
Massa para vidro | kg | 1.5 | 3.12 | 4.68
Vidraceiro | h | 1.7 | 2.43 | 4.131
Servente | h | 1.7 | 1.93 | 3.281
| Custo do material |  |  | 39.68
| mão de Obra |  |  | 7.412
| Leis Sociais |  | 125.4% | 9.2946
| SUBTOTAL (R$) |  |  | 56.3866
| BDI |  | 23% | 12.9689
| TOTAL (R$) |  |  | 69.36
10.19 - Vidro liso de 3mm, c/assentamento |  |  |  | (m²)
Vidro liso 3mm | m² | 1 | 30 | 30
Massa para vidro | kg | 1.5 | 3.12 | 4.68
Vidraceiro | h | 1.7 | 2.43 | 4.131
Servente | h | 1.7 | 1.93 | 3.281
| Custo do material |  |  | 34.68
| mão de Obra |  |  | 7.412
| Leis Sociais |  | 125.4% | 9.2946
| SUBTOTAL (R$) |  |  | 51.3866
| BDI |  | 23% | 11.8189
| TOTAL (R$) |  |  | 63.21
10.20 - Vidro canelado de 4mm, c/assentamento |  |  |  | (m²)
Vidro canelado 4mm | m² | 1 | 38 | 38
Massa para vidro | kg | 1.2 | 3.12 | 3.744
Vidraceiro | h | 1.7 | 2.43 | 4.131
Servente | h | 1.7 | 1.93 | 3.281
| Custo do material |  |  | 41.744
| mão de Obra |  |  | 7.412
| Leis Sociais |  | 125.4% | 9.2946
| SUBTOTAL (R$) |  |  | 58.4506
| BDI |  | 23% | 13.4436
| TOTAL (R$) |  |  | 71.89
10.21 - Forra de madeira |  |  |  | (un)
Cimento Portland | kg | 1.72 | 0.34 | 0.5848
Areia media | m³ | 0.011 | 20.8 | 0.2288
Prego 3/8" | kg | 0.2 | 3 | 0.6
Forra madeira de lei | un | 1 | 100 | 100
Cal hidratada | kg | 1.72 | 0.29 | 0.4988
Pedreiro | h | 1.4 | 2.43 | 3.402
Servente | h | 1.4 | 1.93 | 2.702
| Custo do material |  |  | 101.9124
| mão de Obra |  |  | 6.104
| Leis Sociais |  | 125.4% | 7.6544
| SUBTOTAL (R$) |  |  | 115.6708
| BDI |  | 23% | 26.6043
| TOTAL (R$) |  |  | 142.28
10.22 - Dobradiça de 3 1/2 x 2 " |  |  |  | (un)
Dobradiça de 3 1/2 " c/ parafusos | un | 1 | 4.2 | 4.2
Carpinteiro | h | 0.25 | 2.43 | 0.6075
Ajudante | h | 0.25 | 1.93 | 0.4825
| Custo do material |  |  | 4.2
| mão de Obra |  |  | 1.09
| Leis Sociais |  | 125.4% | 1.3669
| SUBTOTAL (R$) |  |  | 6.6569
| BDI |  | 23% | 1.5311
| TOTAL (R$) |  |  | 8.19
10.23 - Dobradiça de 3 x 2 1/2 " |  |  |  | (un)
Dobradiça de 2 1/2" c/ parafusos | un | 1 | 3.25 | 3.25
Carpinteiro | h | 0.25 | 2.43 | 0.6075
Ajudante | h | 0.25 | 1.93 | 0.4825
| Custo do material |  |  | 3.25
| mão de Obra |  |  | 1.09
| Leis Sociais |  | 125.4% | 1.3669
| SUBTOTAL (R$) |  |  | 5.7069
| BDI |  | 23% | 1.3126
| TOTAL (R$) |  |  | 7.02
10.24 - Portão em tubo de ferro galvanizado de 2" e tela de 1" (Giro) |  |  |  | (m²)
Portão em tubo de ferro galvanizado de 2"e tela de 1" (de giro) | m² | 1 | 93 | 93
Cimento Portland | kg | 21.09 | 0.34 | 7.1706
Areia media | m³ | 0.061 | 20.8 | 1.2688
Cal hidratada | kg | 4.79 | 0.29 | 1.3891
Pedreiro | h | 2 | 2.43 | 4.86
Servente | h | 1.5 | 1.93 | 2.895
| Custo do material |  |  | 102.8285
| mão de Obra |  |  | 7.755
| Leis Sociais |  | 125.4% | 9.7248
| SUBTOTAL (R$) |  |  | 120.3083
| BDI |  | 23% | 27.6709
| TOTAL (R$) |  |  | 147.98
10.25 - Portão em tubo de ferro galvanizado de 2" e tela de 1" (Correr) |  |  |  | (m²)
Portão em tubo de ferro galvanizado de 2"e tela de 1" (de correr) | m² | 1 | 93 | 93
Cimento Portland | kg | 21.09 | 0.34 | 7.1706
Areia media | m³ | 0.061 | 20.8 | 1.2688
Cal hidratada | kg | 4.79 | 0.29 | 1.3891
Pedreiro | h | 2 | 2.43 | 4.86
Servente | h | 1.5 | 1.93 | 2.895
| Custo do material |  |  | 102.8285
| mão de Obra |  |  | 7.755
| Leis Sociais |  | 125.4% | 9.7248
| SUBTOTAL (R$) |  |  | 120.3083
| BDI |  | 23% | 27.6709
| TOTAL (R$) |  |  | 147.98
10.26 Porta em alumínio tipo veneziana p/ WC med. 0,8x1,80 c/ ferragens |  |  |  | (un)
Porta em alumínio tipo veneziana p/ WC (0,80x1,80)m c/ ferragens | un | 1 | 269.1 | 269.1
Instalador | h | 3.74 | 2.43 | 9.0882
Ajudante | h | 3.74 | 1.93 | 7.2182
| Custo do material |  |  | 269.1
| mão de Obra |  |  | 16.3064
| Leis Sociais |  | 125.4% | 20.4482
| SUBTOTAL (R$) |  |  | 305.8546
| BDI |  | 23% | 70.3466
| TOTAL (R$) |  |  | 376.2
10.27 Porta em alumínio tipo veneziana p/ WC med. 0,8x1,80 c/ ferragens |  |  |  | (un)
Instalador | h | 13.5503 | 2.43 | 32.9272
| mão de Obra |  |  | 32.9272
| Leis Sociais |  | 125.4% | 41.2906
| SUBTOTAL (R$) |  |  | 74.2178
| BDI |  | 23% | 17.0701
| TOTAL (R$) |  |  | 91.29
10.28 Película fumê aplicada |  |  |  | (un)
Película fumê | m² | 1 | 23 | 23
| Custo do material |  |  | 23
| SUBTOTAL (R$) |  |  | 23
| BDI |  | 23% | 5.29
| TOTAL (R$) |  |  | 28.29
10.29 Porta em madeira de lei, tipo ficha, 0.90 x 2.10 m, inclusive batentes e ferragens |  |  |  | (un)
Porta em madeira mista, tipo ficha, 90 x 210cm | un | 1 | 39 | 39
Fechadura em metal cromado c/ cilindro | un | 1 | 20 | 20
Cimento Portland | kg | 25 | 0.34 | 8.5
Areia media | m³ | 0.054 | 20.8 | 1.1232
Prego 3/8" | kg | 0.02 | 3 | 0.06
Batente em madeira de lei l=0,14m, com 2 jogos de alizar | m | 6 | 6.86 | 41.16
Dobradiças c/ parafusos | un | 3 | 4.2 | 12.6
Pedreiro | h | 1.5 | 2.43 | 3.645
Servente | h | 5.35 | 1.93 | 10.3255
Carpinteiro | h | 5.15 | 2.43 | 12.5145
| Custo do material |  |  | 122.4432
| mão de Obra |  |  | 26.485
| Leis Sociais |  | 125.4% | 33.2122
| SUBTOTAL (R$) |  |  | 182.1404
| BDI |  | 23% | 41.8923
| TOTAL (R$) |  |  | 224.03
10.30 Esquadria em madeira de lei, tipo pivotante, moldura inlcusive vidros e ferragens |  |  |  | (m²)
Janela basculante em madeira de lei tipo pivotante | m² | 1 | 201.53 | 201.53
Haste inox p/ abertura de basculante | un | 1 | 9.63 | 9.63
Cimento Portland | kg | 2 | 0.34 | 0.68
Areia media | m³ | 0.0106 | 20.8 | 0.22048
Prego 3/8" | kg | 0.1 | 3 | 0.3
Chapuz 2,5 x 10 x 10cm | un | 4 | 0.58 | 2.32
Servente | h | 6 | 1.93 | 11.58
Carpinteiro | h | 6 | 2.43 | 14.58
| Custo do material |  |  | 214.6805
| mão de Obra |  |  | 26.16
| Leis Sociais |  | 125.4% | 32.8046
| SUBTOTAL (R$) |  |  | 273.6451
| BDI |  | 23% | 62.9384
| TOTAL (R$) |  |  | 336.58
10.31 Janela tipo de correr, moldura e vidro e veneziana fixa, em madeira de lei, completa c/ ferragens e vidros 4mm inclusivos |  |  |  | (m²)
Janela correr, madeira lei, tipo moldura vidro | m² | 0.5 | 201.53 | 100.765
Janela fixa, madeira de lei, veneziana | m² | 0.5 | 107.48 | 53.74
Cimento Portland | kg | 2 | 0.34 | 0.68
Areia media | m³ | 0.0106 | 20.8 | 0.22048
Prego 3/8" | kg | 0.1 | 3 | 0.3
Vidro 4mm | m² | 0.9 | 35 | 31.5
Chapuz 2,5 x 10 x 10cm | un | 4 | 0.58 | 2.32
Servente | h | 6 | 1.93 | 11.58
Carpinteiro | h | 6 | 2.43 | 14.58
| Custo do material |  |  | 189.5255
| mão de Obra |  |  | 26.16
| Leis Sociais |  | 125.4% | 32.8046
| SUBTOTAL (R$) |  |  | 248.4901
| BDI |  | 23% | 57.1527
| TOTAL (R$) |  |  | 305.64
10.32 Bandeira em madeira para portas e janelas com moldura retangular inclusive vidros |  |  |  | (m²)
Bandeira em madeira com moldura retangular, c/ vidros | m² | 1 | 123.78 | 123.78
Servente | h | 0.33 | 1.93 | 0.6369
Carpinteiro | h | 0.33 | 2.43 | 0.8019
| Custo do material |  |  | 123.78
| mão de Obra |  |  | 1.4388
| Leis Sociais |  | 125.4% | 1.8043
| SUBTOTAL (R$) |  |  | 127.0231
| BDI |  | 23% | 29.2153
| TOTAL (R$) |  |  | 156.24
10.33 Bandeira em madeira para portas e janelas tipo veneziana fixa |  |  |  | (m²)
Bandeira em madeira tipo veneziana fixa | m² | 1 | 88.78 | 88.78
Servente | h | 0.33 | 1.93 | 0.6369
Carpinteiro | h | 0.33 | 2.43 | 0.8019
| Custo do material |  |  | 88.78
| mão de Obra |  |  | 1.4388
| Leis Sociais |  | 125.4% | 1.8043
| SUBTOTAL (R$) |  |  | 92.0231
| BDI |  | 23% | 21.1653
| TOTAL (R$) |  |  | 113.19
11.0 INSTALAÇÃO HIDRO-SANITÁRIA
11.1 - Ponto hidráulico com rede |  |  |  | (un)
Tubo de PVC 25mm ( 3/4") | m | 3.5 | 1.25 | 4.375
Joelho de PVC 3/4 rígido soldável | un | 3 | 0.55 | 1.65
Luva de PVC de 3/4 rígido soldável | un | 2 | 0.6 | 1.2
Te de PVC de 3/4 | un | 3 | 0.75 | 2.25
Redução de PVC de 3/4 para 1/2 | un | 1 | 0.3 | 0.3
Cimento | kg | 2 | 0.34 | 0.68
Areia média | m³ | 0.092 | 20.8 | 1.9136
Fita de vedação | m | 2.5 | 0.06 | 0.15
Encanador | h | 5 | 2.43 | 12.15
Ajudante | h | 5 | 1.93 | 9.65
| Custo do material |  |  | 12.5186
| mão de Obra |  |  | 21.8
| Leis Sociais |  | 125.4% | 27.3372
| SUBTOTAL (R$) |  |  | 61.6558
| BDI |  | 23% | 14.1808
| TOTAL (R$) |  |  | 75.84
11.2 - Ponto esgoto c/ rede |  |  |  | (un)
Tubo de PVC de 100mm | m | 2 | 5.5 | 11
Joelho de PVC de 100mm | un | 2 | 2.14 | 4.28
Te de PVC de 100mm | un | 1 | 4.25 | 4.25
Adesivo PVC | kg | 0.05 | 13.6 | 0.68
Cimento | kg | 4 | 0.34 | 1.36
Areia média | m³ | 0.184 | 20.8 | 3.8272
Encanador | h | 3 | 2.43 | 7.29
Ajudante | h | 3 | 1.93 | 5.79
| Custo do material |  |  | 25.3972
| mão de Obra |  |  | 13.08
| Leis Sociais |  | 125.4% | 16.4023
| SUBTOTAL (R$) |  |  | 54.8795
| BDI |  | 23% | 12.6223
| TOTAL (R$) |  |  | 67.5
11.3 - Ponto sanitário sem rede |  |  |  | (un)
Tubo de PVC de 100mm | m | 1 | 5.5 | 5.5
Joelho de PVC de 100mm | un | 0.75 | 2.14 | 1.605
Te de PVC de 100mm | un | 0.75 | 4.25 | 3.1875
Adesivo PVC | l | 0.02 | 13.6 | 0.272
Cimento | kg | 1 | 0.34 | 0.34
Areia média | m³ | 0.04 | 20.8 | 0.832
Encanador | h | 1.5 | 2.43 | 3.645
Ajudante | h | 1.5 | 1.93 | 2.895
| Custo do material |  |  | 11.7365
| mão de Obra |  |  | 6.54
| Leis Sociais |  | 125.4% | 8.2012
| SUBTOTAL (R$) |  |  | 26.4777
| BDI |  | 23% | 6.0899
| TOTAL (R$) |  |  | 32.57
11.4 - Fossa |  |  |  | (un)
Arame galvanizado n° 18 | kg | 1.465 | 8.11 | 11.8811
Saibro | m³ | 0.24 | 15 | 3.6
Brita Ø 19mm | m³ | 0.78 | 48 | 37.44
Óleo queimado | l | 1.29 | 0.12 | 0.1548
Linha 3"x4" | m | 22.8 | 10.36 | 236.208
Prego de 3/8" | kg | 1.52 | 3 | 4.56
Tábua dura de 10cm | m | 11.63 | 2.06 | 23.9578
Tábua dura de 30cm | m | 16 | 3.98 | 63.68
Tijolos de 8 furos | un | 630 | 0.26 | 163.8
Tijolo manual | un | 414 | 0.1 | 41.4
Aço médio - CA50 | kg | 87 | 2.9 | 252.3
Cimento | kg | 998 | 0.34 | 339.32
Areia fina | m³ | 0.984 | 20.8 | 20.4672
Areia grossa | m³ | 1.98 | 20.8 | 41.184
Pedreiro | h | 55 | 2.43 | 133.65
Ajudante | h | 55 | 1.93 | 106.15
| Custo do material |  |  | 1239.953
| mão de Obra |  |  | 239.8
| Leis Sociais |  | 125.4% | 300.7092
| SUBTOTAL (R$) |  |  | 1780.4622
| BDI |  | 23% | 409.5063
| TOTAL (R$) |  |  | 2189.97
11.5 - Sumidouro |  |  |  | (un)
Arame galvanizado n° 18 | kg | 1.53 | 8.11 | 12.4083
Brita Ø 19mm | m³ | 0.78 | 48 | 37.44
Óleo queimado | l | 1.29 | 0.12 | 0.1548
Linha 3"x4" | m | 22.8 | 10.36 | 236.208
Prego de 3/8" | kg | 1.52 | 3 | 4.56
Tábua dura de 10cm | m | 11.63 | 2.06 | 23.9578
Tábua dura de 30cm | m | 16 | 3.98 | 63.68
Tijolos de 8 furos | un | 1100 | 0.26 | 286
Aço médio - CA50 | kg | 90 | 2.9 | 261
Cimento | kg | 510 | 0.34 | 173.4
Areia grossa | m³ | 1.14 | 20.8 | 23.712
Pedreiro | h | 65 | 2.43 | 157.95
Ajudante | h | 65 | 1.93 | 125.45
| Custo do material |  |  | 1122.5209
| mão de Obra |  |  | 283.4
| Leis Sociais |  | 125.4% | 355.3836
| SUBTOTAL (R$) |  |  | 1761.3045
| BDI |  | 23% | 405.1
| TOTAL (R$) |  |  | 2166.4
11.6 - Rede de PVC p/ esgoto de 100mm |  |  |  | (m)
Tubo de PVC de 100mm | m | 1.3 | 5.5 | 7.15
Adesivo PVC | l | 0.01 | 13.6 | 0.136
Encanador | h | 0.52 | 2.43 | 1.2636
Ajudante | h | 0.52 | 1.93 | 1.0036
| Custo do material |  |  | 7.286
| mão de Obra |  |  | 2.2672
| Leis Sociais |  | 125.4% | 2.8431
| SUBTOTAL (R$) |  |  | 12.3963
| BDI |  | 23% | 2.8511
| TOTAL (R$) |  |  | 15.25
11.7 - Rede de PVC p/ esgoto de 75mm |  |  |  | (m)
Tubo de PVC de 75mm | m | 1.4 | 4.67 | 6.538
Adesivo PVC | l | 0.008 | 13.6 | 0.1088
Encanador | h | 0.48 | 2.43 | 1.1664
Ajudante | h | 0.48 | 1.93 | 0.9264
| Custo do material |  |  | 6.6468
| mão de Obra |  |  | 2.0928
| Leis Sociais |  | 125.4% | 2.6244
| SUBTOTAL (R$) |  |  | 11.364
| BDI |  | 23% | 2.6137
| TOTAL (R$) |  |  | 13.98
11.8 - Rede de PVC p/ esgoto de 50mm |  |  |  | (m)
Tubo de PVC de 50mm | m | 1.4 | 5.24 | 7.336
Adesivo PVC | l | 0.005 | 13.6 | 0.068
Encanador | h | 0.3 | 2.43 | 0.729
Ajudante | h | 0.3 | 1.93 | 0.579
| Custo do material |  |  | 7.404
| mão de Obra |  |  | 1.308
| Leis Sociais |  | 125.4% | 1.6402
| SUBTOTAL (R$) |  |  | 10.3522
| BDI |  | 23% | 2.381
| TOTAL (R$) |  |  | 12.73
11.9 - Rede de PVC p/ esgoto de 40mm |  |  |  | (m)
Tubo de PVC de 40mm | m | 1.4 | 2.36 | 3.304
Adesivo PVC | l | 0.005 | 13.6 | 0.068
Encanador | h | 0.24 | 2.43 | 0.5832
Ajudante | h | 0.24 | 1.93 | 0.4632
| Custo do material |  |  | 3.372
| mão de Obra |  |  | 1.0464
| Leis Sociais |  | 125.4% | 1.3122
| SUBTOTAL (R$) |  |  | 5.7306
| BDI |  | 23% | 1.318
| TOTAL (R$) |  |  | 7.05
11.10 - Rede de PVC soldável p/ água fria de 20mm ( 1/2") inclus. conex. |  |  |  | (m)
Tubo de PVC 1/2 soldável | m | 1.6 | 1.15 | 1.84
Joelho de PVC 1/2 soldável | un | 0.85 | 0.45 | 0.3825
Luva de PVC de 1/2 soldável | un | 0.85 | 0.5 | 0.425
Adesivo PVC | l | 0.01 | 13.6 | 0.136
Encanador | h | 0.35 | 2.43 | 0.8505
Ajudante | h | 0.35 | 1.93 | 0.6755
| Custo do material |  |  | 2.7835
| mão de Obra |  |  | 1.526
| Leis Sociais |  | 125.4% | 1.9136
| SUBTOTAL (R$) |  |  | 6.2231
| BDI |  | 23% | 1.4313
| TOTAL (R$) |  |  | 7.65
11.11 - Rede de PVC soldável p/ água fria de 25mm ( 3/4") inclus. conex. |  |  |  | (m)
Tubo de PVC 3/4 soldável | m | 1.6 | 1.25 | 2
Joelho de PVC 3/4 soldável | un | 0.85 | 0.55 | 0.4675
Luva de PVC de 3/4 soldável | un | 0.85 | 0.6 | 0.51
Adesivo PVC | l | 0.011 | 13.6 | 0.1496
Encanador | h | 0.4 | 2.43 | 0.972
Ajudante | h | 0.4 | 1.93 | 0.772
| Custo do material |  |  | 3.1271
| mão de Obra |  |  | 1.744
| Leis Sociais |  | 125.4% | 2.187
| SUBTOTAL (R$) |  |  | 7.0581
| BDI |  | 23% | 1.6234
| TOTAL (R$) |  |  | 8.68
11.12 - Rede de PVC soldável p/ água fria de 40mm ( 1 1/4") inclus. conex. |  |  |  | (m)
Tubo de PVC 1 1/4 soldável | m | 1.5 | 2.25 | 3.375
Joelho de PVC 1 1/4 soldável | un | 0.85 | 0.38 | 0.323
Luva de PVC de 1 1/4 soldável | un | 0.85 | 1 | 0.85
Adesivo PVC | l | 0.026 | 13.6 | 0.3536
Encanador | h | 0.5 | 2.43 | 1.215
Ajudante | h | 0.5 | 1.93 | 0.965
| Custo do material |  |  | 4.9016
| mão de Obra |  |  | 2.18
| Leis Sociais |  | 125.4% | 2.7337
| SUBTOTAL (R$) |  |  | 9.8153
| BDI |  | 23% | 2.2575
| TOTAL (R$) |  |  | 12.07
11.13 - Rede de PVC soldável p/ água fria de 50mm ( 1 1/2") inclus. conex. |  |  |  | (m)
Tubo de PVC 1 1/2 soldável | m | 1.4 | 2.55 | 3.57
Joelho de PVC 1 1/2 soldável | un | 0.85 | 0.5 | 0.425
Luva de PVC de 1 1/2 soldável | un | 0.85 | 1.1 | 0.935
Adesivo PVC | l | 0.037 | 13.6 | 0.5032
Encanador | h | 0.6 | 2.43 | 1.458
Ajudante | h | 0.6 | 1.93 | 1.158
| Custo do material |  |  | 5.4332
| mão de Obra |  |  | 2.616
| Leis Sociais |  | 125.4% | 3.2805
| SUBTOTAL (R$) |  |  | 11.3297
| BDI |  | 23% | 2.6058
| TOTAL (R$) |  |  | 13.94
11.14 - Rede de PVC soldável p/ água fria de 75mm ( 2 1/2") inclus. conex. |  |  |  | (m)
Tubo de PVC 2 1/2 soldável | m | 1.4 | 5 | 7
Joelho de PVC 2 1/2 soldável | un | 0.85 | 1 | 0.85
Luva de PVC de 2 1/2 soldável | un | 0.85 | 1.35 | 1.1475
Adesivo PVC | l | 0.037 | 13.6 | 0.5032
Encanador | h | 0.6 | 2.43 | 1.458
Ajudante | h | 0.6 | 1.93 | 1.158
| Custo do material |  |  | 9.5007
| mão de Obra |  |  | 2.616
| Leis Sociais |  | 125.4% | 3.2805
| SUBTOTAL (R$) |  |  | 15.3972
| BDI |  | 23% | 3.5413
| TOTAL (R$) |  |  | 18.94
11.15- Caixa sifonada em alvenaria de (0,40x0,30x0,30)m |  |  |  | (un)
Tijolos de 8 furos | un | 10 | 0.26 | 2.6
Cimento | kg | 12 | 0.34 | 4.08
Areia Média | m³ | 0.1 | 20.8 | 2.08
Brita Ø 19mm | m³ | 0.1 | 48 | 4.8
Aço CA 50 | kg | 1 | 2.9 | 2.9
Arame Recozido no 18 | kg | 0.09 | 4.18 | 0.3762
Sarrafo de 1/4" | m | 1.5 | 1.23 | 1.845
Pregos 18x27 | kg | 0.01 | 3 | 0.03
Servente | h | 2.5 | 1.93 | 4.825
Pedreiro | h | 2.5 | 2.43 | 6.075
Encanador | h | 0.5 | 2.43 | 1.215
Ajudante | h | 0.5 | 1.93 | 0.965
| Custo do material |  |  | 18.7112
| mão de Obra |  |  | 13.08
| Leis Sociais |  | 125.4% | 16.4023
| SUBTOTAL (R$) |  |  | 29.4823
| BDI |  | 23% | 6.7809
| TOTAL (R$) |  |  | 36.26
11.16 - Caixa de gordura de (0,40x0,30x0,30)m |  |  |  | (un)
Tijolos de 8 furos | un | 10 | 0.26 | 2.6
Cimento | kg | 12 | 0.34 | 4.08
Areia Média | m³ | 0.1 | 20.8 | 2.08
Brita 19 | m³ | 0.1 | 48 | 4.8
Aço CA 50 | kg | 1 | 2.9 | 2.9
Arame Recozido no 18 | kg | 0.09 | 4.18 | 0.3762
Sarrafo de 1/4" | m | 1.5 | 1.23 | 1.845
Pregos 18x 27 | kg | 0.01 | 3 | 0.03
Servente | h | 2.5 | 1.93 | 4.825
Pedreiro | h | 2.5 | 2.43 | 6.075
Encanador | h | 0.5 | 2.43 | 1.215
Ajudante | h | 0.5 | 1.93 | 0.965
| Custo do material |  |  | 18.7112
| mão de Obra |  |  | 13.08
| Leis Sociais |  | 125.4% | 16.4023
| SUBTOTAL (R$) |  |  | 48.1935
| BDI |  | 23% | 11.0845
| TOTAL (R$) |  |  | 59.28
11.17 - Caixa de inspeção em alvenaria de (0,50x0,50x0,50) m |  |  |  | (un)
Tijolos de 8 furos | un | 25 | 0.26 | 6.5
Cimento | kg | 30 | 0.34 | 10.2
Areia Média | m³ | 0.2 | 20.8 | 4.16
Brita 19 | m³ | 0.2 | 48 | 9.6
Aço CA 50 | kg | 3 | 2.9 | 8.7
Arame Recozido no 18 | kg | 0.1 | 4.18 | 0.418
Sarrafo de 1/4" | m | 2.5 | 1.23 | 3.075
Pregos 18x27 | kg | 0.1 | 3 | 0.3
Servente | h | 3 | 1.93 | 5.79
Pedreiro | h | 3 | 2.43 | 7.29
Encanador | h | 0.5 | 2.43 | 1.215
Ajudante | h | 0.5 | 1.93 | 0.965
| Custo do material |  |  | 42.953
| mão de Obra |  |  | 15.26
| Leis Sociais |  | 125.4% | 19.136
| SUBTOTAL (R$) |  |  | 77.349
| BDI |  | 23% | 17.7903
| TOTAL (R$) |  |  | 95.14
11.17 - Caixa de inspeção em alvenaria de (0,50x0,50x0,50) m |  |  |  | (un)
Tijolos de 8 furos | un | 60 | 0.26 | 15.6
Cimento | kg | 80 | 0.34 | 27.2
Areia Média | m³ | 0.4 | 20.8 | 8.32
Brita 19 | m³ | 0.4 | 48 | 19.2
Aço CA 50 | kg | 6 | 2.9 | 17.4
Arame Recozido no 18 | kg | 0.2 | 4.18 | 0.836
Sarrafo de 1/4" | m | 5 | 1.23 | 6.15
Pregos 18x27 | kg | 0.2 | 3 | 0.6
Servente | h | 6 | 1.93 | 11.58
Pedreiro | h | 6 | 2.43 | 14.58
Encanador | h | 5 | 2.43 | 12.15
Ajudante | h | 5 | 1.93 | 9.65
| Custo do material |  |  | 95.306
| mão de Obra |  |  | 47.96
| Leis Sociais |  | 125.4% | 60.1418
| SUBTOTAL (R$) |  |  | 203.4078
| BDI |  | 23% | 46.7838
| TOTAL (R$) |  |  | 250.19
11.18 - Bacia sanitária c/ cx de descarga de louça acoplada c/ tampo plástico |  |  |  | (un)
Bacia sifonada de louça c/ cx de descarga acop. | un | 1 | 112 | 112
Tampo plástico p/ bacia sanitária | un | 1 | 9.8 | 9.8
Anel de borracha p/ bacia | un | 1 | 2.25 | 2.25
Bolsa de borracha p/ bacia sanitária | un | 1 | 2.25 | 2.25
Massa p/ vidro | kg | 0.25 | 3.12 | 0.78
Joelho PVC de 100 mm p/ bacia sanitária | un | 1 | 2.14 | 2.14
Encanador | h | 4.3 | 2.43 | 10.449
Ajudante | h | 4.3 | 1.93 | 8.299
| Custo do material |  |  | 129.22
| mão de Obra |  |  | 18.748
| Leis Sociais |  | 125.4% | 23.51
| SUBTOTAL (R$) |  |  | 171.478
| BDI |  | 23% | 39.4399
| TOTAL (R$) |  |  | 210.92
11.19 - Bacia sanitária de louça branca c/ tampo plástico |  |  |  | (un)
Bacia sanit. de louça c/ parafusos de fixação | un | 1 | 49 | 49
Tampo plástico p/ bacia sanitária | un | 1 | 9.8 | 9.8
Anel de borracha p/ bacia | un | 1 | 2.25 | 2.25
Bolsa de borracha p/ bacia sanitária | un | 1 | 2.25 | 2.25
Massa p/ vidro | kg | 0.25 | 3.12 | 0.78
Joelho PVC de 100 mm p/ bacia sanitária | un | 1 | 2.14 | 2.14
Encanador | h | 3.3 | 2.43 | 8.019
Ajudante | h | 3.3 | 1.93 | 6.369
| Custo do material |  |  | 66.22
| mão de Obra |  |  | 14.388
| Leis Sociais |  | 125.4% | 18.0426
| SUBTOTAL (R$) |  |  | 98.6506
| BDI |  | 23% | 22.6896
| TOTAL (R$) |  |  | 121.34
11.20 - Lavatório de louça sem coluna c/ ferragem |  |  |  | (un)
Lavatório de louça sem coluna | un | 1 | 38 | 38
Parafuso de fixação c/ bucha S-10 | cj | 2 | 0.65 | 1.3
Válvula plástica 1" p/ lavatório | un | 1 | 1.3 | 1.3
Sifão plástico de 1 1/2" | un | 1 | 5 | 5
Engate plástico de 30 cm | un | 1 | 4.98 | 4.98
Fita de vedação | m | 0.7 | 0.06 | 0.042
Encanador | h | 2.75 | 2.43 | 6.6825
Ajudante | h | 2.75 | 1.93 | 5.3075
| Custo do material |  |  | 50.622
| mão de Obra |  |  | 11.99
| Leis Sociais |  | 125.4% | 15.0355
| SUBTOTAL (R$) |  |  | 77.6475
| BDI |  | 23% | 17.8589
| TOTAL (R$) |  |  | 95.51
11.21 - Torneira para lavatório tipo bico de pato |  |  |  | (un)
Torneira p/ lav. tipo bico de pato | un | 1 | 16 | 16
Encanador | h | 0.5 | 2.43 | 1.215
Ajudante | h | 0.5 | 1.93 | 0.965
| Custo do material |  |  | 16
| mão de Obra |  |  | 2.18
| Leis Sociais |  | 125.4% | 2.7337
| SUBTOTAL (R$) |  |  | 20.9137
| BDI |  | 23% | 4.8102
| TOTAL (R$) |  |  | 25.72
11.22 - Torneira simples de 1/2" |  |  |  | (un)
Torneira simples de 1/2" | un | 1 | 16 | 16
Encanador | h | 0.5 | 2.43 | 1.215
Ajudante | h | 0.5 | 1.93 | 0.965
| Custo do material |  |  | 16
| mão de Obra |  |  | 2.18
| Leis Sociais |  | 125.4% | 2.7337
| SUBTOTAL (R$) |  |  | 20.9137
| BDI |  | 23% | 4.8102
| TOTAL (R$) |  |  | 25.72
11.23 - Torneira longa para pia |  |  |  | (un)
Torneira p/ cozinha | un | 1 | 18 | 18
Encanador | h | 0.5 | 2.43 | 1.215
Ajudante | h | 0.5 | 1.93 | 0.965
| Custo do material |  |  | 18
| mão de Obra |  |  | 2.18
| Leis Sociais |  | 125.4% | 2.7337
| SUBTOTAL (R$) |  |  | 22.9137
| BDI |  | 23% | 5.2702
| TOTAL (R$) |  |  | 28.18
11.24 - Armário de embutir 45x60cm c/ espelho p/ lavatório |  |  |  | (un)
Armário de embutir 45x60 c/ espelho | m | 1 | 69.98 | 69.98
Cimento | kg | 0.45 | 0.34 | 0.153
Areia média | m³ | 0.001 | 20.8 | 0.0208
Encanador | h | 2.2 | 2.43 | 5.346
Ajudante | h | 2.2 | 1.93 | 4.246
| Custo do material |  |  | 70.1538
| mão de Obra |  |  | 9.592
| Leis Sociais |  | 125.4% | 12.0284
| SUBTOTAL (R$) |  |  | 91.7742
| BDI |  | 23% | 21.1081
| TOTAL (R$) |  |  | 112.88
11.25 - Chuveiro de PVC |  |  |  | (un)
Chuveiro de PVC | un | 1 | 4 | 4
Fita de vedação | m | 0.28 | 0.06 | 0.0168
Encanador | h | 0.5 | 2.43 | 1.215
Ajudante | h | 0.5 | 1.93 | 0.965
| Custo do material |  |  | 4.0168
| mão de Obra |  |  | 2.18
| Leis Sociais |  | 125.4% | 2.7337
| SUBTOTAL (R$) |  |  | 8.9305
| BDI |  | 23% | 2.054
| TOTAL (R$) |  |  | 10.98
11.26 - Caixa de decarga de fibro cimento de embutir (Tampo cromado) |  |  |  | (un)
Caixa de descarga de embutir de fibro cimento (cromada) | un | 1 | 99 | 99
Tubo de 40mm PVC p/ água | m | 1.5 | 2.25 | 3.375
Encanador | h | 2.9 | 2.43 | 7.047
Ajudante | h | 2.9 | 1.93 | 5.597
| Custo do material |  |  | 102.375
| mão de Obra |  |  | 12.644
| Leis Sociais |  | 125.4% | 15.8556
| SUBTOTAL (R$) |  |  | 130.8746
| BDI |  | 23% | 30.1012
| TOTAL (R$) |  |  | 160.98
11.27 - Registro de gaveta 3/4" |  |  |  | (un)
Registro de gaveta de 3/4" | un | 1 | 14.5 | 14.5
Fita de vedação teflon larg. 3/4" | m | 0.56 | 0.06 | 0.0336
Encanador | h | 0.5 | 2.43 | 1.215
Ajudante | h | 0.5 | 1.93 | 0.965
| Custo do material |  |  | 14.5336
| mão de Obra |  |  | 2.18
| Leis Sociais |  | 125.4% | 2.7337
| SUBTOTAL (R$) |  |  | 19.4473
| BDI |  | 23% | 4.4729
| TOTAL (R$) |  |  | 23.92
11.27 - Registro de gaveta 1/2" |  |  |  | (un)
Registro de gaveta de 1/2" | un | 1 | 13 | 13
Fita de vedação teflon larg. 3/4" | m | 0.56 | 0.06 | 0.0336
Encanador | h | 0.5 | 2.43 | 1.215
Ajudante | h | 0.5 | 1.93 | 0.965
| Custo do material |  |  | 13.0336
| mão de Obra |  |  | 2.18
| Leis Sociais |  | 125.4% | 2.7337
| SUBTOTAL (R$) |  |  | 17.9473
| BDI |  | 23% | 4.1279
| TOTAL (R$) |  |  | 22.08
11.28 - Registro de pressão |  |  |  | (un)
Registro de passagem de 3/4" | un | 1 | 13 | 13
Encanador | h | 0.5 | 2.43 | 1.215
Ajudante | h | 0.5 | 1.93 | 0.965
| Custo do material |  |  | 13
| mão de Obra |  |  | 2.18
| Leis Sociais |  | 125.4% | 2.7337
| SUBTOTAL (R$) |  |  | 17.9137
| BDI |  | 23% | 4.1202
| TOTAL (R$) |  |  | 22.03
11.29 - Registro de gaveta de 1 1/4" |  |  |  | (un)
Registro de gaveta de 1 1/4" | un | 1 | 19 | 19
Encanador | h | 0.5 | 2.43 | 1.215
Ajudante | h | 0.5 | 1.93 | 0.965
| Custo do material |  |  | 19
| mão de Obra |  |  | 2.18
| Leis Sociais |  | 125.4% | 2.7337
| SUBTOTAL (R$) |  |  | 23.9137
| BDI |  | 23% | 5.5002
| TOTAL (R$) |  |  | 29.41
11.30 - Ralo sifonado c/ grelha de PVC |  |  |  | (un)
Ralo sifonado PVC de 100mm | un | 1 | 9 | 9
Encanador | h | 0.9 | 2.43 | 2.187
Ajudante | h | 0.5 | 1.93 | 0.965
| Custo do material |  |  | 9
| mão de Obra |  |  | 3.152
| Leis Sociais |  | 125.4% | 3.9526
| SUBTOTAL (R$) |  |  | 16.1046
| BDI |  | 23% | 3.7041
| TOTAL (R$) |  |  | 19.81
11.31 - Ralo seco de PVC |  |  |  | (un)
Ralo seco PVC | un | 1 | 8 | 8
Encanador | h | 0.9 | 2.43 | 2.187
Ajudante | h | 0.5 | 1.93 | 0.965
| Custo do material |  |  | 8
| mão de Obra |  |  | 3.152
| Leis Sociais |  | 125.4% | 3.9526
| SUBTOTAL (R$) |  |  | 15.1046
| BDI |  | 23% | 3.4741
| TOTAL (R$) |  |  | 18.58
11.32 - Caixa de descarga plástica de sobrepor |  |  |  | (un)
Caixa de descarga plástica de sobrepor | un | 1 | 20 | 20
Encanador | h | 2.2 | 2.43 | 5.346
Ajudante | h | 2.2 | 1.93 | 4.246
| Custo do material |  |  | 20
| mão de Obra |  |  | 9.592
| Leis Sociais |  | 125.4% | 12.0284
| SUBTOTAL (R$) |  |  | 41.6204
| BDI |  | 23% | 9.5727
| TOTAL (R$) |  |  | 51.19
11.33 - Balcão em aço inox com 1,50 m c/ uma cuba simples |  |  |  | (un)
Balcão em aço inox c/ 1,50m | un | 1 | 148 | 148
Válvula americana | un | 1 | 22 | 22
Sifão cromado 2" p/ pia de cozinha | un | 1 | 19.5 | 19.5
Fita de vedação de PVC | m | 1.13 | 0.06 | 0.0678
Encanador | h | 3.5 | 2.43 | 8.505
Ajudante | h | 3.5 | 1.93 | 6.755
| Custo do material |  |  | 189.5678
| mão de Obra |  |  | 15.26
| Leis Sociais |  | 125.4% | 19.136
| SUBTOTAL (R$) |  |  | 223.9638
| BDI |  | 23% | 51.5117
| TOTAL (R$) |  |  | 275.48
11.34 - Balcão de resina com 1,50 m c/ uma cuba simples |  |  |  | (un)
Balcão de resina c/ 1,50m | un | 1 | 46.59 | 46.59
Válvula em plástico p/ pia | un | 1 | 1.3 | 1.3
Sifão plástico 2" p/ pia de cozinha | un | 1 | 5 | 5
Fita de vedação de PVC | m | 1.13 | 0.06 | 0.0678
Encanador | h | 3.5 | 2.43 | 8.505
Ajudante | h | 3.5 | 1.93 | 6.755
| Custo do material |  |  | 52.9578
| mão de Obra |  |  | 15.26
| Leis Sociais |  | 125.4% | 19.136
| SUBTOTAL (R$) |  |  | 87.3538
| BDI |  | 23% | 20.0914
| TOTAL (R$) |  |  | 107.45
11.35 - Balcão pré moldado de granilite com 1,50 m c/ uma cuba simples |  |  |  | (un)
Balcão em granilite c/ 1,50m c/ uma cuba simples | un | 1 | 28 | 28
Válvula em plástico p/ pia | un | 1 | 1.3 | 1.3
Sifão plástico 2" p/ pia de cozinha | un | 1 | 5 | 5
Fita de vedação de PVC | m | 1.13 | 0.06 | 0.0678
Encanador | h | 3.5 | 2.43 | 8.505
Ajudante | h | 3.5 | 1.93 | 6.755
| Custo do material |  |  | 34.3678
| mão de Obra |  |  | 15.26
| Leis Sociais |  | 125.4% | 19.136
| SUBTOTAL (R$) |  |  | 68.7638
| BDI |  | 23% | 15.8157
| TOTAL (R$) |  |  | 84.58
11.36 - Caixa d'água BRASILIT c/ 1.000 l |  |  |  | (un)
Caixa d'água Brasilit c/ 1000 l | un | 1 | 223.42 | 223.42
Bóia p/ caixa d'água de 3/4" | un | 1 | 4.85 | 4.85
Flange de 3/4" | un | 1 | 1.8 | 1.8
Tubo de PVC de 3/4 roscável | m | 5 | 1.25 | 6.25
Luva de união de PVC 3/4" | un | 1 | 0.6 | 0.6
Encanador | h | 7 | 2.43 | 17.01
Ajudante | h | 7 | 1.93 | 13.51
| Custo do material |  |  | 236.92
| mão de Obra |  |  | 30.52
| Leis Sociais |  | 125.4% | 38.2721
| SUBTOTAL (R$) |  |  | 305.7121
| BDI |  | 23% | 70.3138
| TOTAL (R$) |  |  | 376.03
11.37 - Caixa d'água BRASILIT c/ 500 l |  |  |  | (un)
Caixa d'agua Brasilit c/ 500 l | un | 1 | 118.12 | 118.12
Boia p/ caixa d'agua de 3/4" | un | 1 | 4.85 | 4.85
Flange de 3/4" | un | 1 | 1.8 | 1.8
Tubo de PVC de 3/4 roscável | m | 5 | 1.25 | 6.25
Luva de união de PVC 3/4" | un | 1 | 0.6 | 0.6
Encanador | h | 7 | 2.43 | 17.01
Ajudante | h | 7 | 1.93 | 13.51
| Custo do material |  |  | 131.62
| mão de Obra |  |  | 30.52
| Leis Sociais |  | 125.4% | 38.2721
| SUBTOTAL (R$) |  |  | 200.4121
| BDI |  | 23% | 46.0948
| TOTAL (R$) |  |  | 246.51
11.38 -Descidas d`água Pluviais em PVC de 100mm |  |  |  | (m)
Tubo de PVC de 100mm | m | 1.05 | 5.5 | 5.775
Abraçadeira de ferro galv.1/2",p/tubo de desc. de 100mm | un | 0.33 | 1.35 | 0.4455
Adesivo PVC | l | 0.01 | 13.6 | 0.136
Encanador | h | 1.5 | 2.43 | 3.645
Ajudante | h | 1.5 | 1.93 | 2.895
| Custo do material |  |  | 6.3565
| mão de Obra |  |  | 6.54
| Leis Sociais |  | 125.4% | 8.2012
| SUBTOTAL (R$) |  |  | 21.0977
| BDI |  | 23% | 4.8525
| TOTAL (R$) |  |  | 25.95
11.39 -Descidas d`água Pluviais em PVC de 150mm |  |  |  | (m)
Tubo de PVC de 150mm | m | 1.05 | 9.95 | 10.4475
Abraçadeira de ferro galv.1/2",p/tubo de desc. de 100mm | un | 0.33 | 1.35 | 0.4455
Adesivo PVC | l | 0.01 | 13.6 | 0.136
Encanador | h | 1.5 | 2.43 | 3.645
Ajudante | h | 1.5 | 1.93 | 2.895
| Custo do material |  |  | 11.029
| mão de Obra |  |  | 6.54
| Leis Sociais |  | 125.4% | 8.2012
| SUBTOTAL (R$) |  |  | 25.7702
| BDI |  | 23% | 5.9271
| TOTAL (R$) |  |  | 31.7
11.40 - Cuba de aço inox, c/ válvula, N° 2 |  |  |  | (un)
Cuba em aço inox, c/valvula n 2 | un | 1 | 95 | 95
Encanador | h | 2.2 | 2.43 | 5.346
Ajudante | h | 2.2 | 1.93 | 4.246
| Custo do material |  |  | 95
| mão de Obra |  |  | 9.592
| Leis Sociais |  | 125.4% | 12.0284
| SUBTOTAL (R$) |  |  | 116.6204
| BDI |  | 23% | 26.8227
| TOTAL (R$) |  |  | 143.44
11.41 - Papeleira de louça |  |  |  | (un)
Papeleira de Louça | un | 1 | 8.5 | 8.5
Areia média | m³ | 0.001 | 20.8 | 0.0208
Cimento portland | kg | 0.45 | 0.34 | 0.153
Pedreiro | h | 1.1 | 2.43 | 2.673
Ajudante | h | 1.1 | 1.93 | 2.123
| Custo do material |  |  | 8.6738
| mão de Obra |  |  | 4.796
| Leis Sociais |  | 125.4% | 6.0142
| SUBTOTAL (R$) |  |  | 19.484
| BDI |  | 23% | 4.4813
| TOTAL (R$) |  |  | 23.97
11.42 - Saboneteira de Louça |  |  |  | (un)
Saboneteira de Louça | un | 1 | 13 | 13
Areia média | m³ | 0.001 | 20.8 | 0.0208
Cimento portland | kg | 0.45 | 0.34 | 0.153
Pedreiro | h | 1 | 2.43 | 2.43
Ajudante | h | 1 | 1.93 | 1.93
| Custo do material |  |  | 13.1738
| mão de Obra |  |  | 4.36
| Leis Sociais |  | 125.4% | 5.4674
| SUBTOTAL (R$) |  |  | 23.0012
| BDI |  | 23% | 5.2903
| TOTAL (R$) |  |  | 28.29
11.43 - Cabide de Louça |  |  |  | (un)
Cabide de Louça | un | 1 | 9.3 | 9.3
Areia média | m³ | 0.001 | 20.8 | 0.0208
Cimento portland | kg | 0.28 | 0.34 | 0.0952
Pedreiro | h | 0.5 | 2.43 | 1.215
Ajudante | h | 0.5 | 1.93 | 0.965
| Custo do material |  |  | 9.416
| mão de Obra |  |  | 2.18
| Leis Sociais |  | 125.4% | 2.7337
| SUBTOTAL (R$) |  |  | 14.3297
| BDI |  | 23% | 3.2958
| TOTAL (R$) |  |  | 17.63
11.44 - Registro de esfera 3/4" |  |  |  | (un)
Fita de vedação teflon larg. 3/4" | m | 1.2 | 0.06 | 0.072
Registro de esfera c/ borboleta 3/4" | un | 1 | 5.79 | 5.79
Encanador | h | 0.4 | 2.43 | 0.972
Servente | h | 0.4 | 1.93 | 0.772
| Custo do material |  |  | 5.862
| mão de Obra |  |  | 1.744
| Leis Sociais |  | 125.4% | 2.187
| SUBTOTAL (R$) |  |  | 9.793
| BDI |  | 23% | 2.2524
| TOTAL (R$) |  |  | 12.05
11.44 - Adaptador soldável curto c/ bolsa e rosca p/ registro 20mmx1/2" |  |  |  | (un)
Adaptador soldável curto, pvc rígido soldável, c/ bolsa e rosca para registro 20x1/2" | un | 1 | 0.25 | 0.25
Adesivo PVC | kg | 0.005 | 13.6 | 0.068
Solução limpadora PVC | l | 0.002 | 10.42 | 0.02084
Encanador | h | 0.18 | 2.43 | 0.4374
Servente | h | 0.18 | 1.93 | 0.3474
| Custo do material |  |  | 0.33884
| mão de Obra |  |  | 0.7848
| Leis Sociais |  | 125.4% | 0.98414
| SUBTOTAL (R$) |  |  | 2.1078
| BDI |  | 23% | 0.48479
| TOTAL (R$) |  |  | 2.59
11.44 - Adaptador soldável curto c/ bolsa e rosca p/ registro 25mmx3/4" |  |  |  | (un)
Adaptador soldável curto, pvc rígido soldável, c/ bolsa e rosca para registro 25x1/2" | un | 1 | 0.27 | 0.27
Adesivo PVC | kg | 0.005 | 13.6 | 0.068
Solução limpadora PVC | l | 0.002 | 10.42 | 0.02084
Encanador | h | 0.18 | 2.43 | 0.4374
Servente | h | 0.18 | 1.93 | 0.3474
| Custo do material |  |  | 0.35884
| mão de Obra |  |  | 0.7848
| Leis Sociais |  | 125.4% | 0.98414
| SUBTOTAL (R$) |  |  | 2.1278
| BDI |  | 23% | 0.48939
| TOTAL (R$) |  |  | 2.62
11.44 - Bucha de redução PVC soldável curta 25mm-20mm |  |  |  | (un)
Bucha de redução PVC soldável curta 25mm-20mm | un | 1 | 0.17 | 0.17
Adesivo PVC | kg | 0.005 | 13.6 | 0.068
Solução limpadora PVC | l | 0.008 | 10.42 | 0.08336
Encanador | h | 0.09 | 2.43 | 0.2187
Servente | h | 0.09 | 1.93 | 0.1737
| Custo do material |  |  | 0.32136
| mão de Obra |  |  | 0.3924
| Leis Sociais |  | 125.4% | 0.49207
| SUBTOTAL (R$) |  |  | 1.2058
| BDI |  | 23% | 0.27734
| TOTAL (R$) |  |  | 1.48
11.44 - Caixa sifonada PVC 150x150x50mm |  |  |  | (un)
Caixa sifonada PVC 150x150x50mm | un | 1 | 11.35 | 11.35
Encanador | h | 0.5 | 2.43 | 1.215
Servente | h | 0.5 | 1.93 | 0.965
| Custo do material |  |  | 11.35
| mão de Obra |  |  | 2.18
| Leis Sociais |  | 125.4% | 2.7337
| SUBTOTAL (R$) |  |  | 16.2637
| BDI |  | 23% | 3.7407
| TOTAL (R$) |  |  | 20
11.44 - Caixa sifonada PVC 100x140x50mm |  |  |  | (un)
Caixa sifonada PVC 100x140x50mm | un | 1 | 12 | 12
Encanador | h | 0.5 | 2.43 | 1.215
Servente | h | 0.5 | 1.93 | 0.965
| Custo do material |  |  | 12
| mão de Obra |  |  | 2.18
| Leis Sociais |  | 125.4% | 2.7337
| SUBTOTAL (R$) |  |  | 16.9137
| BDI |  | 23% | 3.8902
| TOTAL (R$) |  |  | 20.8
11.44 - Cuba de sobrepor louça c/ ferragens |  |  |  | (un)
Cuba de sobrepor louça | un | 1 | 39.94 | 39.94
Engate flexível PVC 30cm | un | 1 | 3.5 | 3.5
Válvula de escoamento p/ lavatório | un | 1 | 8.5 | 8.5
Sifão plástico 40mm | un | 1 | 5 | 5
Fita de vedação teflon 3/4" | m | 0.84 | 0.06 | 0.0504
Encanador | h | 1.5 | 2.43 | 3.645
Servente | h | 1.5 | 1.93 | 2.895
| Custo do material |  |  | 56.9904
| mão de Obra |  |  | 6.54
| Leis Sociais |  | 125.4% | 8.2012
| SUBTOTAL (R$) |  |  | 71.7316
| BDI |  | 23% | 16.4983
| TOTAL (R$) |  |  | 88.23
11.44 - Joelho 45º PVC p/ esgoto 100mm |  |  |  | (un)
Joelho 45º PVC p/ esgoto 100mm | un | 1 | 3.79 | 3.79
Adesivo PVC | kg | 0.05 | 13.6 | 0.68
Solução limpadora PVC | l | 0.08 | 10.42 | 0.8336
Encanador | h | 0.23 | 2.43 | 0.5589
Servente | h | 0.23 | 1.93 | 0.4439
| Custo do material |  |  | 5.3036
| mão de Obra |  |  | 1.0028
| Leis Sociais |  | 125.4% | 1.2575
| SUBTOTAL (R$) |  |  | 7.5639
| BDI |  | 23% | 1.7397
| TOTAL (R$) |  |  | 9.3
11.44 - Joelho 45º PVC p/ esgoto 50mm |  |  |  | (un)
Joelho 45º PVC p/ esgoto 50mm | un | 1 | 1.5 | 1.5
Adesivo PVC | kg | 0.05 | 13.6 | 0.68
Solução limpadora PVC | l | 0.08 | 10.42 | 0.8336
Encanador | h | 0.14 | 2.43 | 0.3402
Servente | h | 0.14 | 1.93 | 0.2702
| Custo do material |  |  | 3.0136
| mão de Obra |  |  | 0.6104
| Leis Sociais |  | 125.4% | 0.76544
| SUBTOTAL (R$) |  |  | 4.3894
| BDI |  | 23% | 1.0096
| TOTAL (R$) |  |  | 5.4
11.44 - Joelho 45º PVC p/ esgoto 40mm |  |  |  | (un)
Joelho 45º PVC p/ esgoto 40mm | un | 1 | 1.2 | 1.2
Adesivo PVC | kg | 0.05 | 13.6 | 0.68
Solução limpadora PVC | l | 0.08 | 10.42 | 0.8336
Encanador | h | 0.14 | 2.43 | 0.3402
Servente | h | 0.14 | 1.93 | 0.2702
| Custo do material |  |  | 2.7136
| mão de Obra |  |  | 0.6104
| Leis Sociais |  | 125.4% | 0.76544
| SUBTOTAL (R$) |  |  | 4.0894
| BDI |  | 23% | 0.94057
| TOTAL (R$) |  |  | 5.03
11.44 - Joelho 90º PVC p/ esgoto 50mm |  |  |  | (un)
Joelho 90º PVC p/ esgoto 50mm | un | 1 | 0.5 | 0.5
Adesivo PVC | kg | 0.05 | 13.6 | 0.68
Solução limpadora PVC | l | 0.08 | 10.42 | 0.8336
Encanador | h | 0.14 | 2.43 | 0.3402
Servente | h | 0.14 | 1.93 | 0.2702
| Custo do material |  |  | 2.0136
| mão de Obra |  |  | 0.6104
| Leis Sociais |  | 125.4% | 0.76544
| SUBTOTAL (R$) |  |  | 3.3894
| BDI |  | 23% | 0.77957
| TOTAL (R$) |  |  | 4.17
11.44 - Joelho 90º PVC p/ esgoto 40mm |  |  |  | (un)
Joelho 90º PVC p/ esgoto 40mm | un | 1 | 0.38 | 0.38
Adesivo PVC | kg | 0.05 | 13.6 | 0.68
Solução limpadora PVC | l | 0.08 | 10.42 | 0.8336
Encanador | h | 0.14 | 2.43 | 0.3402
Servente | h | 0.14 | 1.93 | 0.2702
| Custo do material |  |  | 1.8936
| mão de Obra |  |  | 0.6104
| Leis Sociais |  | 125.4% | 0.76544
| SUBTOTAL (R$) |  |  | 3.2694
| BDI |  | 23% | 0.75197
| TOTAL (R$) |  |  | 4.02
11.44 - Joelho 90º PVC soldável c/ bucha de latão p/ água 20mmx1/2" |  |  |  | (un)
Joelho 90º PVC soldável c/ bucha de latão p/ água 20mmx1/2" | un | 1 | 2.79 | 2.79
Adesivo PVC | kg | 0.005 | 13.6 | 0.068
Fita de vedação teflon 3/4" | m | 0.621 | 0.06 | 0.03726
Solução limpadora PVC | l | 0.008 | 10.42 | 0.08336
Encanador | h | 0.14 | 2.43 | 0.3402
Servente | h | 0.14 | 1.93 | 0.2702
| Custo do material |  |  | 2.9786
| mão de Obra |  |  | 0.6104
| Leis Sociais |  | 125.4% | 0.76544
| SUBTOTAL (R$) |  |  | 4.3545
| BDI |  | 23% | 1.0015
| TOTAL (R$) |  |  | 5.36
11.44 - Joelho 90º PVC soldável c/ rosca p/ água 25mmx3/4" |  |  |  | (un)
Joelho 90º PVC soldável c/ rosca p/ água 25mmx3/4" | un | 1 | 1.19 | 1.19
Adesivo PVC | kg | 0.005 | 13.6 | 0.068
Fita de vedação teflon 3/4" | m | 0.621 | 0.06 | 0.03726
Solução limpadora PVC | l | 0.008 | 10.42 | 0.08336
Encanador | h | 0.14 | 2.43 | 0.3402
Servente | h | 0.14 | 1.93 | 0.2702
| Custo do material |  |  | 1.3786
| mão de Obra |  |  | 0.6104
| Leis Sociais |  | 125.4% | 0.76544
| SUBTOTAL (R$) |  |  | 2.7545
| BDI |  | 23% | 0.63353
| TOTAL (R$) |  |  | 3.39
11.44 - Joelho 90º PVC soldável p/ água 20mm |  |  |  | (un)
Joelho 90º PVC soldável p/ água 20mm | un | 1 | 0.2 | 0.2
Adesivo PVC | kg | 0.006 | 13.6 | 0.0816
Solução limpadora PVC | l | 0.002 | 10.42 | 0.02084
Encanador | h | 0.18 | 2.43 | 0.4374
Servente | h | 0.18 | 1.93 | 0.3474
| Custo do material |  |  | 0.30244
| mão de Obra |  |  | 0.7848
| Leis Sociais |  | 125.4% | 0.98414
| SUBTOTAL (R$) |  |  | 2.0714
| BDI |  | 23% | 0.47642
| TOTAL (R$) |  |  | 2.55
11.44 - Joelho 90º PVC soldável p/ água 25mm |  |  |  | (un)
Joelho 90º PVC soldável p/ água 25mm | un | 1 | 0.27 | 0.27
Adesivo PVC | kg | 0.006 | 13.6 | 0.0816
Solução limpadora PVC | l | 0.002 | 10.42 | 0.02084
Encanador | h | 0.18 | 2.43 | 0.4374
Servente | h | 0.18 | 1.93 | 0.3474
| Custo do material |  |  | 0.37244
| mão de Obra |  |  | 0.7848
| Leis Sociais |  | 125.4% | 0.98414
| SUBTOTAL (R$) |  |  | 2.1414
| BDI |  | 23% | 0.49252
| TOTAL (R$) |  |  | 2.63
11.44 - Tê 90º PVC soldável c/ bucha de latão na bolsa central 20mmx1/2" |  |  |  | (un)
Tê 90º PVC soldável c/ bucha de latão na bolsa central 20mmx1/2" | un | 1 | 1.74 | 1.74
Adesivo PVC | kg | 0.005 | 13.6 | 0.068
Fita de vedação teflon 3/4" | m | 0.5 | 0.06 | 0.03
Solução limpadora PVC | l | 0.008 | 10.42 | 0.08336
Encanador | h | 0.2 | 2.43 | 0.486
Servente | h | 0.2 | 1.93 | 0.386
| Custo do material |  |  | 1.9214
| mão de Obra |  |  | 0.872
| Leis Sociais |  | 125.4% | 1.0935
| SUBTOTAL (R$) |  |  | 3.8868
| BDI |  | 23% | 0.89398
| TOTAL (R$) |  |  | 4.78
11.44 - Tê de redução 90º PVC soldável 25mm-20mm |  |  |  | (un)
Tê de redução 90º PVC soldável 25mm-20mm | un | 1 | 1.4 | 1.4
Adesivo PVC | kg | 0.007 | 13.6 | 0.0952
Solução limpadora PVC | l | 0.011 | 10.42 | 0.11462
Encanador | h | 0.19 | 2.43 | 0.4617
Servente | h | 0.19 | 1.93 | 0.3667
| Custo do material |  |  | 1.6098
| mão de Obra |  |  | 0.8284
| Leis Sociais |  | 125.4% | 1.0388
| SUBTOTAL (R$) |  |  | 3.477
| BDI |  | 23% | 0.79972
| TOTAL (R$) |  |  | 4.28
11.44 - Tê sanitário PVC 100x50mm |  |  |  | (un)
Tê sanitário PVC 100x50mm | un | 1 | 1.87 | 1.87
Adesivo PVC | kg | 0.075 | 13.6 | 1.02
Solução limpadora PVC | l | 0.012 | 10.42 | 0.12504
Encanador | h | 0.46 | 2.43 | 1.1178
Servente | h | 0.46 | 1.93 | 0.8878
| Custo do material |  |  | 3.015
| mão de Obra |  |  | 2.0056
| Leis Sociais |  | 125.4% | 2.515
| SUBTOTAL (R$) |  |  | 7.5357
| BDI |  | 23% | 1.7332
| TOTAL (R$) |  |  | 9.27
11.44 - Tê sanitário PVC 50mm |  |  |  | (un)
Tê sanitário PVC 50mm | un | 1 | 3.24 | 3.24
Adesivo PVC | kg | 0.024 | 13.6 | 0.3264
Solução limpadora PVC | l | 0.033 | 10.42 | 0.34386
Encanador | h | 0.29 | 2.43 | 0.7047
Servente | h | 0.29 | 1.93 | 0.5597
| Custo do material |  |  | 3.9103
| mão de Obra |  |  | 1.2644
| Leis Sociais |  | 125.4% | 1.5856
| SUBTOTAL (R$) |  |  | 6.7602
| BDI |  | 23% | 1.5549
| TOTAL (R$) |  |  | 8.32
11.44 - Tubo PVC soldável 20mm |  |  |  | (m)
Tubo PVC soldável 20mm | m | 1.01 | 1.15 | 1.1615
Adesivo PVC | kg | 0.004 | 13.6 | 0.0544
Solução limpadora PVC | l | 0.002 | 10.42 | 0.02084
Enchimento de rasgo em alvenaria e concreto p/ tub. 1/2" a 1" | m | 1.01 | 1.88 | 1.8988
Encanador | h | 0.09 | 2.43 | 0.2187
Servente | h | 0.09 | 1.93 | 0.1737
| Custo do material |  |  | 1.2367
| mão de Obra |  |  | 0.3924
| Serviços complem. |  |  | 1.8988
| Leis Sociais |  | 125.4% | 0.49207
| SUBTOTAL (R$) |  |  | 2.1212
| BDI |  | 23% | 0.48788
| TOTAL (R$) |  |  | 4.51
11.44 - Tubo PVC soldável 25mm |  |  |  | (m)
Tubo PVC soldável 25mm | m | 1.01 | 1.25 | 1.2625
Adesivo PVC | kg | 0.004 | 13.6 | 0.0544
Solução limpadora PVC | l | 0.002 | 10.42 | 0.02084
Enchimento de rasgo em alvenaria e concreto p/ tub. 1/2" a 1" | m | 1.01 | 1.88 | 1.8988
Encanador | h | 0.09 | 2.43 | 0.2187
Servente | h | 0.09 | 1.93 | 0.1737
| Custo do material |  |  | 1.3377
| mão de Obra |  |  | 0.3924
| Serviços complem. |  |  | 1.8988
| Leis Sociais |  | 125.4% | 0.49207
| SUBTOTAL (R$) |  |  | 2.2222
| BDI |  | 23% | 0.51111
| TOTAL (R$) |  |  | 4.63
11.44 - Enchimento de rasgo em alvenaria e concreto p/ tubulaão 1/2" a 1" |  |  |  | (m)
Areia média | m³ | 0.00324 | 20.8 | 0.067392
Cimento CP32 | kg | 1.5 | 0.34 | 0.51
Servente | h | 0.03 | 1.93 | 0.0579
Pedreiro | h | 0.15 | 2.43 | 0.3645
| Custo do material |  |  | 0.57739
| mão de Obra |  |  | 0.4224
| Leis Sociais |  | 125.4% | 0.52969
| SUBTOTAL (R$) |  |  | 1.5295
| BDI |  | 23% | 0.35178
| TOTAL (R$) |  |  | 1.88
11.44 - Tubo sanitário PVC 40mm |  |  |  | (un)
Tubo sanitário PVC 40mm | un | 1.01 | 2.36 | 2.3836
Adesivo PVC | kg | 0.005 | 13.6 | 0.068
Solução limpadora PVC | l | 0.008 | 10.42 | 0.08336
Encanador | h | 0.24 | 2.43 | 0.5832
Servente | h | 0.24 | 1.93 | 0.4632
| Custo do material |  |  | 2.535
| mão de Obra |  |  | 1.0464
| Leis Sociais |  | 125.4% | 1.3122
| SUBTOTAL (R$) |  |  | 4.8935
| BDI |  | 23% | 1.1255
| TOTAL (R$) |  |  | 6.02
11.44 - Tubo sanitário PVC 50mm |  |  |  | (un)
Tubo sanitário PVC 50mm | un | 1.01 | 5.24 | 5.2924
Adesivo PVC | kg | 0.008 | 13.6 | 0.1088
Solução limpadora PVC | l | 0.011 | 10.42 | 0.11462
Encanador | h | 0.3 | 2.43 | 0.729
Servente | h | 0.3 | 1.93 | 0.579
| Custo do material |  |  | 5.5158
| mão de Obra |  |  | 1.308
| Leis Sociais |  | 125.4% | 1.6402
| SUBTOTAL (R$) |  |  | 8.4641
| BDI |  | 23% | 1.9467
| TOTAL (R$) |  |  | 10.41
11.44 - Tubo sanitário PVC 100mm |  |  |  | (un)
Tubo sanitário PVC 100mm | un | 1.01 | 5.5 | 5.555
Adesivo PVC | kg | 0.025 | 13.6 | 0.34
Solução limpadora PVC | l | 0.04 | 10.42 | 0.4168
Encanador | h | 0.52 | 2.43 | 1.2636
Servente | h | 0.52 | 1.93 | 1.0036
| Custo do material |  |  | 6.3118
| mão de Obra |  |  | 2.2672
| Leis Sociais |  | 125.4% | 2.8431
| SUBTOTAL (R$) |  |  | 11.4221
| BDI |  | 23% | 2.6271
| TOTAL (R$) |  |  | 14.05
11.44 - Ducha higiênica completa 1/2" |  |  |  | (un)
Ducha higiênica completa 1/2" | un | 1 | 27.28 | 27.28
Fita de vedação teflon 3/4" | m | 0.42 | 0.06 | 0.0252
Encanador | h | 0.5 | 2.43 | 1.215
| Custo do material |  |  | 27.3052
| mão de Obra |  |  | 1.215
| Leis Sociais |  | 125.4% | 1.5236
| SUBTOTAL (R$) |  |  | 30.0438
| BDI |  | 23% | 6.9101
| TOTAL (R$) |  |  | 36.95
11.44 - Junção simples PVC p/ esgoto 100x50mm |  |  |  | (un)
Junção simples PVC p/ esgoto 100x50mm | un | 1 | 5.99 | 5.99
Adesivo PVC | kg | 0.058 | 13.6 | 0.7888
Solução limpadora PVC | l | 0.091 | 10.42 | 0.94822
Encanador | h | 0.46 | 2.43 | 1.1178
Servente | h | 0.46 | 1.93 | 0.8878
| Custo do material |  |  | 7.727
| mão de Obra |  |  | 2.0056
| Leis Sociais |  | 125.4% | 2.515
| SUBTOTAL (R$) |  |  | 12.2476
| BDI |  | 23% | 2.817
| TOTAL (R$) |  |  | 15.06
11.44 - Junção simples PVC p/ esgoto 100mm |  |  |  | (un)
Junção simples PVC p/ esgoto 100mm | un | 1 | 9.73 | 9.73
Adesivo PVC | kg | 0.075 | 13.6 | 1.02
Solução limpadora PVC | l | 0.12 | 10.42 | 1.2504
Encanador | h | 0.46 | 2.43 | 1.1178
Servente | h | 0.46 | 1.93 | 0.8878
| Custo do material |  |  | 12.0004
| mão de Obra |  |  | 2.0056
| Leis Sociais |  | 125.4% | 2.515
| SUBTOTAL (R$) |  |  | 16.521
| BDI |  | 23% | 3.7998
| TOTAL (R$) |  |  | 20.32
11.44 - Luva simples PVC p/ esgoto 100mm |  |  |  | (un)
Luva simples PVC p/ esgoto 100mm | un | 1 | 2.95 | 2.95
Adesivo PVC | kg | 0.05 | 13.6 | 0.68
Solução limpadora PVC | l | 0.08 | 10.42 | 0.8336
Encanador | h | 0.23 | 2.43 | 0.5589
Servente | h | 0.23 | 1.93 | 0.4439
| Custo do material |  |  | 4.4636
| mão de Obra |  |  | 1.0028
| Leis Sociais |  | 125.4% | 1.2575
| SUBTOTAL (R$) |  |  | 6.7239
| BDI |  | 23% | 1.5465
| TOTAL (R$) |  |  | 8.27
11.44 - Luva simples PVC p/ esgoto 50mm |  |  |  | (un)
Luva simples PVC p/ esgoto 50mm | un | 1 | 1.39 | 1.39
Adesivo PVC | kg | 0.015 | 13.6 | 0.204
Solução limpadora PVC | l | 0.022 | 10.42 | 0.22924
Encanador | h | 0.14 | 2.43 | 0.3402
Servente | h | 0.14 | 1.93 | 0.2702
| Custo do material |  |  | 1.8232
| mão de Obra |  |  | 0.6104
| Leis Sociais |  | 125.4% | 0.76544
| SUBTOTAL (R$) |  |  | 3.1991
| BDI |  | 23% | 0.73579
| TOTAL (R$) |  |  | 3.93
12.0 - INSTALAÇÃO ELÉTRICA
12.1 - Ponto de luz com rede aparente |  |  |  | (un)
Interuptor de 1 seção | un | 1 | 4 | 4
Fio anti-chama 1,5mm2 | m | 11 | 0.38 | 4.18
Eletroduto PVC rígido, tipo roscavel 3/4" | m | 4 | 0.8 | 3.2
Caixa 4x2, em ferro ou PVC | un | 1 | 0.4 | 0.4
Curva p/ eletroduto PVC, rosqueável 3/4" | un | 0.5 | 0.3 | 0.15
Bucha de nylon S8 c/ parafusos | un | 5 | 0.29 | 1.45
Luva PVC rosq. 3/4" | un | 1 | 0.6 | 0.6
Abraçadeira de ferro galvanizado 3/4" | un | 3 | 0.6 | 1.8
Fita isolante | m | 0.3 | 0.35 | 0.105
Eletricista | h | 3.7 | 2.43 | 8.991
Ajudante | h | 3.7 | 1.93 | 7.141
| Custo do material |  |  | 15.885
| mão de Obra |  |  | 16.132
| Leis Sociais |  | 125.4% | 20.2295
| SUBTOTAL (R$) |  |  | 52.2465
| BDI |  | 23% | 12.0167
| TOTAL (R$) |  |  | 64.26
12.2 - Ponto de luz com rede embutida |  |  |  | (un)
Interuptor de 1 seção | un | 1 | 4 | 4
Fio anti-chama 1,5mm2 | m | 11 | 0.38 | 4.18
Eletroduto PVC, tipo ponta e bolsa 3/4" | m | 4 | 1.24 | 4.96
Caixa 4x2, em ferro ou PVC | un | 1 | 0.4 | 0.4
Curva p/ eletroduto PVC 3/4" | un | 0.5 | 0.3 | 0.15
Luva PVC 3/4" | un | 1 | 0.6 | 0.6
Arame galvanizado 16 | kg | 0.1 | 7.17 | 0.717
Fita isolante | m | 0.3 | 0.35 | 0.105
Eletricista | h | 3.7 | 2.43 | 8.991
Ajudante | h | 3.7 | 1.93 | 7.141
| Custo do material |  |  | 15.112
| mão de Obra |  |  | 16.132
| Leis Sociais |  | 125.4% | 20.2295
| SUBTOTAL (R$) |  |  | 51.4735
| BDI |  | 23% | 11.8389
| TOTAL (R$) |  |  | 63.31
12.3 - Ponto de Tomada monofásica, com rede aparente |  |  |  | (un)
Tomada monofásica simples | un | 1 | 3.35 | 3.35
Fio anti-chama 2,5mm2 | m | 6 | 0.6 | 3.6
Eletroduto PVC,tipo rosqueável de 3/4" | m | 3 | 0.8 | 2.4
Caixa 4x2, em ferro ou PVC | un | 1 | 0.4 | 0.4
Curva 3/4 p/ eletroduto PVC, rosqueável | un | 0.5 | 0.3 | 0.15
Luva PVC rosq. 3/4" | un | 1 | 0.6 | 0.6
Abraçadeira de ferro galvanizado de 3/4" | un | 2 | 0.6 | 1.2
Bucha de nylon S-8 c/ parafusos | un | 4 | 0.29 | 1.16
Fita isolante | m | 0.08 | 0.35 | 0.028
Eletricista | h | 3 | 2.43 | 7.29
Ajudante | h | 2 | 1.93 | 3.86
| Custo do material |  |  | 12.888
| mão de Obra |  |  | 11.15
| Leis Sociais |  | 125.4% | 13.9821
| SUBTOTAL (R$) |  |  | 38.0201
| BDI |  | 23% | 8.7446
| TOTAL (R$) |  |  | 46.76
12.4 - Ponto de Tomada monofásica com rede embutida |  |  |  | (un)
Tomada monofásica simples | un | 1 | 3.35 | 3.35
Fio anti-chama 2,5mm2 | m | 6 | 0.6 | 3.6
Eletroduto PVC,tipo ponta e bolsa 3/4" | m | 3 | 1.24 | 3.72
Caixa 4x2, em ferro ou PVC | un | 1 | 0.4 | 0.4
Curva 3/4 p/ eletroduto PVC | un | 1 | 0.3 | 0.3
Luva PVC 3/4" | un | 1 | 0.6 | 0.6
Cimento | kg | 0.5 | 0.34 | 0.17
Areia média | m³ | 0.002 | 20.8 | 0.0416
Fita isolante | m | 0.08 | 0.35 | 0.028
Pedreiro | h | 1 | 2.43 | 2.43
Servente | h | 1 | 1.93 | 1.93
Eletricista | h | 3 | 2.43 | 7.29
Ajudante | h | 3 | 1.93 | 5.79
| Custo do material |  |  | 12.2096
| mão de Obra |  |  | 17.44
| Leis Sociais |  | 125.4% | 21.8698
| SUBTOTAL (R$) |  |  | 51.5194
| BDI |  | 23% | 11.8495
| TOTAL (R$) |  |  | 63.37
12.5 - Ponto de Tomada para ar condicionado, com rede aparente |  |  |  | (un)
Conjunto ARSTOP, completo | un | 1 | 27 | 27
Fio anti-chama 4,0mm2 | m | 6 | 0.45 | 2.7
Eletroduto PVC,tipo rosqueável de 3/4" | m | 3 | 0.8 | 2.4
Curva 3/4 p/ eletroduto PVC, rosqueável | un | 1 | 0.3 | 0.3
Luva 3/4 p/ eletroduto PVC, rosqueável | un | 1 | 0.6 | 0.6
Abraçadeira de ferro galvanizado 3/4 | un | 2 | 0.6 | 1.2
Bucha de nylon S-8 c/ parafusos | un | 4 | 0.29 | 1.16
Fita isolante | m | 0.08 | 0.35 | 0.028
Eletricista | h | 3 | 2.43 | 7.29
Ajudante | h | 3 | 1.93 | 5.79
| Custo do material |  |  | 35.388
| mão de Obra |  |  | 13.08
| Leis Sociais |  | 125.4% | 16.4023
| SUBTOTAL (R$) |  |  | 64.8703
| BDI |  | 23% | 14.9202
| TOTAL (R$) |  |  | 79.79
12.6 - Ponto de Tomada para ar condicionado, com rede embutida |  |  |  | (un)
Conjunto ARSTOP, completo | un | 1 | 27 | 27
Fio anti-chama 4,0mm2 | m | 6 | 0.45 | 2.7
Eletroduto PVC,tipo ponta e bolsa de 3/4" | m | 3 | 0.8 | 2.4
Curva 3/4 p/ eletroduto PVC | un | 1 | 0.3 | 0.3
Luva 3/4 p/ eletroduto PVC | un | 1 | 0.6 | 0.6
Arame galvanizado 16 | kg | 0.1 | 7.17 | 0.717
Cimento | kg | 0.5 | 0.34 | 0.17
Areia média | m³ | 0.002 | 20.8 | 0.0416
Fita isolante | m | 0.08 | 0.35 | 0.028
Pedreiro | h | 1 | 2.43 | 2.43
Servente | h | 1 | 1.93 | 1.93
Eletricista | h | 3 | 2.43 | 7.29
Ajudante | h | 3 | 1.93 | 5.79
| Custo do material |  |  | 33.9566
| mão de Obra |  |  | 17.44
| Leis Sociais |  | 125.4% | 21.8698
| SUBTOTAL (R$) |  |  | 73.2664
| BDI |  | 23% | 16.8513
| TOTAL (R$) |  |  | 90.12
12.7 - Ponto de Tomada monofásica, com pino terra p/ computador |  |  |  | (un)
Tomada monofásica com pino terra 25A | un | 1 | 6.2 | 6.2
Fio anti-chama 2,5mm2 | m | 9 | 0.6 | 5.4
Eletroduto PVC,tipo rosqueável de 3/4" | m | 3 | 1.24 | 3.72
Caixa 4x2, em ferro ou PVC | un | 1 | 0.4 | 0.4
Curva 3/4 p/ eletroduto PVC, rosqueável | un | 0.5 | 0.29 | 0.145
Luva PVC rosq. 3/4" | un | 1 | 0.6 | 0.6
Abraçadeira de ferro galvanizado de 3/4" | un | 2 | 0.6 | 1.2
Bucha de nylon S-8 c/ parafuso | un | 4 | 0.29 | 1.16
Fita isolante | m | 0.08 | 0.35 | 0.028
Eletricista | h | 3 | 2.43 | 7.29
Ajudante | h | 2 | 1.93 | 3.86
| Custo do material |  |  | 18.853
| mão de Obra |  |  | 11.15
| Leis Sociais |  | 125.4% | 13.9821
| SUBTOTAL (R$) |  |  | 43.9851
| BDI |  | 23% | 10.1166
| TOTAL (R$) |  |  | 54.1
12.8 - Ponto de Tomada aparente p/telefone |  |  |  | (un)
Tomada padrão Telebras c/4pinos de emb. | un | 1 | 5 | 5
Caixa terminal tamanho N.1 (100x100x50) | un | 1 | 4 | 4
Cabo CCI-2 | m | 6 | 0.99 | 5.94
Eletroduto PVC,tipo rosqueável de 3/4" | m | 6 | 1.24 | 7.44
Luva PVC rosqueável 3/4 | un | 3 | 0.6 | 1.8
Curva 3/4" p/ eletroduto PVC, rosqueável | un | 2 | 0.3 | 0.6
Abraçadeira de ferro galvanizado de 3/4" | un | 3 | 0.6 | 1.8
Bucha de nylon S-8 c/parafuso | un | 5 | 0.29 | 1.45
Eletricista | h | 3 | 2.43 | 7.29
Ajudante | h | 1 | 1.93 | 1.93
| Custo do material |  |  | 28.03
| mão de Obra |  |  | 9.22
| Leis Sociais |  | 125.4% | 11.5619
| SUBTOTAL (R$) |  |  | 48.8119
| BDI |  | 23% | 11.2267
| TOTAL (R$) |  |  | 60.04
12.9 - Quadro de distribuição c/ capacidade p/ 12 circuitos |  |  |  | (un)
Quadro de distribuição p/ 12 circuitos | un | 1 | 18 | 18
Disjuntor monofásico de 10-30A | un | 9 | 4.8 | 43.2
Nofuse de 10a 40A | un | 1 | 32 | 32
Fio Antichama de 4.0mm2 | m | 0.2 | 0.45 | 0.09
Bucha de nylon S-8 c/ parafuso | un | 4 | 0.29 | 1.16
Barramento de Terra/Neutro | un | 2 | 6 | 12
Servente | h | 2 | 1.93 | 3.86
Eletricista | h | 1.5 | 2.43 | 3.645
| Custo do material |  |  | 106.45
| mão de Obra |  |  | 7.505
| Leis Sociais |  | 125.4% | 9.4113
| SUBTOTAL (R$) |  |  | 123.3663
| BDI |  | 23% | 28.3742
| TOTAL (R$) |  |  | 151.74
12.10- Quadro de distribuição c/ capacidade p/ 06 circuitos |  |  |  | (un)
Quadro de distribuição p/ 06 circuitos | un | 1 | 11 | 11
Disjuntor monofásico de 10-30A | un | 5 | 4.8 | 24
Nofuse de 10a40A | un | 1 | 32 | 32
Fio Antichama de 4.0mm2 | m | 0.2 | 0.45 | 0.09
Bucha de nylon S-8 c/ parafuso | un | 4 | 0.29 | 1.16
Barramento de Terra/Neutro | un | 2 | 6 | 12
Servente | h | 2 | 1.93 | 3.86
Eletricista | h | 1.5 | 2.43 | 3.645
| Custo do material |  |  | 80.25
| mão de Obra |  |  | 7.505
| Leis Sociais |  | 125.4% | 9.4113
| SUBTOTAL (R$) |  |  | 97.1663
| BDI |  | 23% | 22.3482
| TOTAL (R$) |  |  | 119.51
12.11 - Quadro de distibuição monofásico interno |  |  |  | (un)
Quadro de medição monofásico interno | un | 1 | 35 | 35
Cimento | kg | 3 | 0.34 | 1.02
Areia média | m³ | 0.011 | 20.8 | 0.2288
Pedreiro | h | 2 | 2.43 | 4.86
Servente | h | 2 | 1.93 | 3.86
Eletricista | h | 1.5 | 2.43 | 3.645
| Custo do material |  |  | 36.2488
| mão de Obra |  |  | 12.365
| Leis Sociais |  | 125.4% | 15.5057
| SUBTOTAL (R$) |  |  | 64.1195
| BDI |  | 23% | 14.7475
| TOTAL (R$) |  |  | 78.87
12.12 - Rede elétrica monofásica (aérea) |  |  |  | (m)
Fio 2.5mm2 | m | 2.2 | 0.6 | 1.32
Fita isolante | un | 0.05 | 0.35 | 0.0175
Eletricista | h | 0.2 | 2.43 | 0.486
Ajudante | h | 0.2 | 1.93 | 0.386
| Custo do material |  |  | 1.3375
| mão de Obra |  |  | 0.872
| Leis Sociais |  | 125.4% | 1.0935
| SUBTOTAL (R$) |  |  | 3.303
| BDI |  | 23% | 0.75969
| TOTAL (R$) |  |  | 4.06
12.13 - Alimentação elétrica com cabo ANTIFLAN |  |  |  | (m)
Eletroduto PVC, rígido ,tipo rosqueável de 1" | m | 1 | 1.1 | 1.1
Cabo ANTIFLAN bitola 6.0mm2 | m | 4 | 0.9 | 3.6
Curva de PVC rígido rosq. de 1" | un | 0.3 | 0.3 | 0.09
Luva de PVC rígido rosq. de 1" | un | 0.5 | 0.6 | 0.3
Fita de autofusão | m | 0.2 | 0.27 | 0.054
Fita isolante | m | 0.2 | 0.35 | 0.07
Eletricista | h | 0.3 | 2.43 | 0.729
Ajudante | h | 0.3 | 1.93 | 0.579
| Custo do material |  |  | 5.214
| mão de Obra |  |  | 1.308
| Leis Sociais |  | 125.4% | 1.6402
| SUBTOTAL (R$) |  |  | 8.1622
| BDI |  | 23% | 1.8773
| TOTAL (R$) |  |  | 10.04
12.14 - Luminária tipo Spot c/ lâmpada mista de 160w |  |  |  | (un)
Caixa tipo Condulet | un | 1 | 4 | 4
Luminária tipo Spot | un | 1 | 6.9 | 6.9
Relé foto elétrico | un | 1 | 18 | 18
Lâmpada mista de 160 w | un | 1 | 16 | 16
Eletricista | h | 0.5 | 2.43 | 1.215
Ajudante | h | 0.5 | 1.93 | 0.965
| Custo do material |  |  | 44.9
| mão de Obra |  |  | 2.18
| Leis Sociais |  | 125.4% | 2.7337
| SUBTOTAL (R$) |  |  | 49.8137
| BDI |  | 23% | 11.4572
| TOTAL (R$) |  |  | 61.27
12.15 - Luminária tipo Industrial c/ lâmpada mista de 160w |  |  |  | (un)
Caixa tipo condulet | un | 1 | 4 | 4
Luminária tipo Industrial | un | 1 | 38.9 | 38.9
Lâmpada mista de 160 w | un | 1 | 16 | 16
Eletricista | h | 0.5 | 2.43 | 1.215
Ajudante | h | 0.5 | 1.93 | 0.965
| Custo do material |  |  | 58.9
| mão de Obra |  |  | 2.18
| Leis Sociais |  | 125.4% | 2.7337
| SUBTOTAL (R$) |  |  | 63.8137
| BDI |  | 23% | 14.6772
| TOTAL (R$) |  |  | 78.49
12.16 - Luminária tipo prato c/lâmpada de 100w |  |  |  | (un)
Luminária tipo prato inc. bocal | un | 1 | 15 | 15
Lâmpada incandescente 100w | un | 1 | 1.9 | 1.9
Fio 1.5mm2 | m | 1.5 | 0.38 | 0.57
Eletricista | h | 0.5 | 2.43 | 1.215
Ajudante | h | 0.5 | 1.93 | 0.965
| Custo do material |  |  | 17.47
| mão de Obra |  |  | 2.18
| Leis Sociais |  | 125.4% | 2.7337
| SUBTOTAL (R$) |  |  | 22.3837
| BDI |  | 23% | 5.1483
| TOTAL (R$) |  |  | 27.53
12.17 - Luminária fluorescente tubular 2x20w - completa xxxxxxxxxxxxxxxxxxxxxxxxxxxxxxxxxxxxxxxxxxxxxxxxxxxxxxxxxxxxxxxxxxx |  |  |  | (un)
Luminária tubular fluoresc. p/ 2x20 | un | 1 | 9 | 9
Lâmpada fluorescente de 20W | un | 2 | 4.45 | 8.9
Reator de partida convencional de 20 W | un | 2 | 6.25 | 12.5
Starter 20/40W | un | 2 | 0.4 | 0.8
Fio Antichama bitola de 1.0mm2 | m | 2 | 0.38 | 0.76
Suporte c/ rabicho p/ lâmpada fluorescente | par | 2 | 0.35 | 0.7
Suporte c/ rabicho para Starter | un | 2 | 0.35 | 0.7
Fita isolante | m | 0.1 | 0.35 | 0.035
Eletricista | h | 1.1 | 2.43 | 2.673
Ajudante | h | 1.1 | 1.93 | 2.123
| Custo do material |  |  | 33.395
| mão de Obra |  |  | 4.796
| Leis Sociais |  | 125.4% | 6.0142
| SUBTOTAL (R$) |  |  | 44.2052
| BDI |  | 23% | 10.1672
| TOTAL (R$) |  |  | 54.37
12.18 - - Luminária Fluor. Comercial 2x20W -completa |  |  |  | (un)
Luminária comercial fluoresc p/ 2x20 | un | 1 | 9 | 9
Lâmpada fluorescente de 20W | un | 2 | 4.45 | 8.9
Reator de partida convencional de 20 W | un | 2 | 6.25 | 12.5
Starter 20/40W | un | 2 | 0.4 | 0.8
Fio Antichama bitola de 1.0mm2 | m | 2 | 0.38 | 0.76
Suporte c/ rabicho p/ lâmpada fluorescente | par | 2 | 0.35 | 0.7
Suporte c/ rabicho para Starter | un | 2 | 0.35 | 0.7
Fita isolante | m | 0.1 | 0.35 | 0.035
Eletricista | h | 1.1 | 2.43 | 2.673
Ajudante | h | 1.1 | 1.93 | 2.123
| Custo do material |  |  | 33.395
| mão de Obra |  |  | 4.796
| Leis Sociais |  | 125.4% | 6.0142
| SUBTOTAL (R$) |  |  | 44.2052
| BDI |  | 23% | 10.1672
| TOTAL (R$) |  |  | 54.37
12.19 - Luminária Fluor. Comercial 1x20W -completa |  |  |  | (un)
Luminária comercial fluoresc p/ 1x20 | un | 1 | 7 | 7
Lâmpada fluorescente de 20W | un | 1 | 4.45 | 4.45
Reator de partida convencional de 20 W | un | 1 | 6.25 | 6.25
Starter 20/40W | un | 1 | 0.4 | 0.4
Fio Antichama bitola de 1.0mm2 | m | 2 | 0.38 | 0.76
Suporte c/ rabicho p/ lâmpada fluorescente | par | 2 | 0.35 | 0.7
Suporte c/ rabicho para Starter | un | 2 | 0.35 | 0.7
Fita isolante | m | 0.1 | 0.35 | 0.035
Eletricista | h | 1.1 | 2.43 | 2.673
Ajudante | h | 1.1 | 1.93 | 2.123
| Custo do material |  |  | 20.295
| mão de Obra |  |  | 4.796
| Leis Sociais |  | 125.4% | 6.0142
| SUBTOTAL (R$) |  |  | 31.1052
| BDI |  | 23% | 7.1542
| TOTAL (R$) |  |  | 38.26
12.20 - - Luminária Fluor. tubular 2x20W -completa |  |  |  | (un)
Luminária tubular fluoresc. p/ 2x20 | un | 1 | 9 | 9
Lâmpada fluorescente de 40W | un | 2 | 4.45 | 8.9
Reator de partida convencional de 40 W | un | 2 | 6.25 | 12.5
Starter 20/40W | un | 2 | 0.4 | 0.8
Fio Antichama bitola de 1.0mm2 | m | 2 | 0.38 | 0.76
Suporte c/ rabicho p/ lâmpada fluorescente | par | 2 | 0.35 | 0.7
Suporte c/ rabicho para Starter | un | 2 | 0.35 | 0.7
Fita isolante | m | 0.1 | 0.35 | 0.035
Eletricista | h | 1.1 | 2.43 | 2.673
Ajudante | h | 1.1 | 1.93 | 2.123
| Custo do material |  |  | 33.395
| mão de Obra |  |  | 4.796
| Leis Sociais |  | 125.4% | 6.0142
| SUBTOTAL (R$) |  |  | 44.2052
| BDI |  | 23% | 10.1672
| TOTAL (R$) |  |  | 54.37
12.21 - Luminária Fluor. Comercial 2x40W -completa |  |  |  | (un)
Luminária comercial fluoresc. p/ 2x40 | un | 1 | 16 | 16
Lâmpada fluorescente de 40W | un | 2 | 4.45 | 8.9
Reator de partida convencional de 40 W | un | 2 | 6.25 | 12.5
Starter 20/40W | un | 2 | 0.4 | 0.8
Fio Antichama bitola de 1.5mm2 | m | 2 | 0.38 | 0.76
Suporte c/ rabicho p/ lâmpada fluorescente | par | 2 | 0.35 | 0.7
Suporte c/ rabicho para Starter | un | 2 | 0.35 | 0.7
Fita isolante | m | 0.1 | 0.35 | 0.035
Eletricista | h | 1.1 | 2.43 | 2.673
Ajudante | h | 1.1 | 1.93 | 2.123
| Custo do material |  |  | 40.395
| mão de Obra |  |  | 4.796
| Leis Sociais |  | 125.4% | 6.0142
| SUBTOTAL (R$) |  |  | 51.2052
| BDI |  | 23% | 11.7772
| TOTAL (R$) |  |  | 62.98
12.22 - Disjuntor monofásico de 10 a 30 A |  |  |  | (un)
Disjuntor monofásico 10-30A | un | 1 | 4.8 | 4.8
Eletricista | h | 0.25 | 2.43 | 0.6075
Ajudante | h | 0.25 | 1.93 | 0.4825
| Custo do material |  |  | 4.8
| mão de Obra |  |  | 1.09
| Leis Sociais |  | 125.4% | 1.3669
| SUBTOTAL (R$) |  |  | 7.2569
| BDI |  | 23% | 1.6691
| TOTAL (R$) |  |  | 8.93
12.23 - Nofuse de 40/60 A |  |  |  | (un)
Nofuse de 40/60 A | un | 1 | 32 | 32
Eletricista | h | 0.25 | 2.43 | 0.6075
Ajudante | h | 0.25 | 1.93 | 0.4825
| Custo do material |  |  | 32
| mão de Obra |  |  | 1.09
| Leis Sociais |  | 125.4% | 1.3669
| SUBTOTAL (R$) |  |  | 34.4569
| BDI |  | 23% | 7.9251
| TOTAL (R$) |  |  | 42.38
12.24 - Nofuse de 70 A |  |  |  | (un)
Nofuse de 70 A | un | 1 | 42 | 42
Eletricista | h | 0.25 | 2.43 | 0.6075
Ajudante | h | 0.25 | 1.93 | 0.4825
| Custo do material |  |  | 42
| mão de Obra |  |  | 1.09
| Leis Sociais |  | 125.4% | 1.3669
| SUBTOTAL (R$) |  |  | 44.4569
| BDI |  | 23% | 10.2251
| TOTAL (R$) |  |  | 54.68
12.25 - Lâmpada incandescente de 100w |  |  |  | (un)
Lâmpada incandescente de 100w | un | 1 | 1.9 | 1.9
Eletricista | h | 0.25 | 2.43 | 0.6075
| Custo do material |  |  | 1.9
| mão de Obra |  |  | 0.6075
| Leis Sociais |  | 125.4% | 0.7618
| SUBTOTAL (R$) |  |  | 3.2693
| BDI |  | 23% | 0.75194
| TOTAL (R$) |  |  | 4.02
12.26 - Caixa p/ entrada de luz (0,60x0,60x0,60) m |  |  |  | (un)
Tijolos de 8 furos | un | 25 | 0.26 | 6.5
Cimento | kg | 30 | 0.34 | 10.2
Areia Média | m³ | 0.2 | 20.8 | 4.16
Brita 19 | m³ | 0.2 | 48 | 9.6
Aço CA 50 | kg | 3 | 2.9 | 8.7
Arame Recozido no 18 | kg | 0.1 | 4.18 | 0.418
Sarrafo de 1/4" | m | 2.5 | 1.23 | 3.075
Pregos | kg | 0.1 | 2.43 | 0.243
Servente | h | 3 | 2.43 | 7.29
Pedreiro | h | 3 | 2.43 | 7.29
Eletricista | h | 0.5 | 2.43 | 1.215
Ajudante | h | 0.5 | 2.43 | 1.215
| Custo do material |  |  | 42.896
| mão de Obra |  |  | 17.01
| Leis Sociais |  | 125.4% | 21.3305
| SUBTOTAL (R$) |  |  | 81.2365
| BDI |  | 23% | 18.6844
| TOTAL (R$) |  |  | 99.92
12.27 - Aterramento |  |  |  | (un)
Haste de terra tipo Copperweld 2,40mx5/8" | un | 1 | 9.9 | 9.9
Conector p/ haste Ø 5/8" | un | 1 | 1.1 | 1.1
Cordoalha de cobre NÚ Ø 6.00mm² | m | 2 | 0.87 | 1.74
Eletricista | h | 0.25 | 2.43 | 0.6075
Ajudante | h | 0.25 | 1.93 | 0.4825
| Custo do material |  |  | 9.9
| mão de Obra |  |  | 1.09
| Leis Sociais |  | 125.4% | 1.3669
| SUBTOTAL (R$) |  |  | 12.3569
| BDI |  | 23% | 2.8421
| TOTAL (R$) |  |  | 15.2
12.28 - Quadro de Medição Trifásico - STDI |  |  |  | (un)
Quadro de Medição Trifásico -STDI | un | 1 | 42 | 42
Cimento | kg | 3.5 | 0.34 | 1.19
Areia média | m³ | 0.012 | 20.8 | 0.2496
Pedreiro | h | 2 | 2.43 | 4.86
Servente | h | 2.4 | 1.93 | 4.632
Eletricista | h | 1.5 | 2.43 | 3.645
| Custo do material |  |  | 43.4396
| mão de Obra |  |  | 13.137
| Leis Sociais |  | 125.4% | 16.4738
| SUBTOTAL (R$) |  |  | 73.0504
| BDI |  | 23% | 16.8016
| TOTAL (R$) |  |  | 89.85
12.29 - Quadro de Medição Trifásico - STDE |  |  |  | (un)
Quadro de Medição Trifásico -STDE | un | 1 | 45 | 45
Cimento | kg | 3.5 | 0.34 | 1.19
Areia média | m³ | 0.012 | 20.8 | 0.2496
Pedreiro | h | 2 | 2.43 | 4.86
Servente | h | 2.4 | 1.93 | 4.632
Eletricista | h | 1.5 | 2.43 | 3.645
| Custo do material |  |  | 46.4396
| mão de Obra |  |  | 13.137
| Leis Sociais |  | 125.4% | 16.4738
| SUBTOTAL (R$) |  |  | 76.0504
| BDI |  | 23% | 17.4916
| TOTAL (R$) |  |  | 93.54
12.30 - Interruptor 1 tecla simples e tomada distanciada, completa |  |  |  | (un)
Caixa PVC 4" x 2" para eletroduto | un | 1 | 1.04 | 1.04
Interruptor 1 tecla simples e tomada distanciada c/ placa | un | 1 | 6.09 | 6.09
Pedreiro | h | 0.21 | 2.43 | 0.5103
Servente | h | 0.21 | 1.93 | 0.4053
Eletricista | h | 0.21 | 2.43 | 0.5103
| Custo do material |  |  | 7.13
| mão de Obra |  |  | 1.4259
| Leis Sociais |  | 125.4% | 1.7881
| SUBTOTAL (R$) |  |  | 10.344
| BDI |  | 23% | 2.3791
| TOTAL (R$) |  |  | 12.72
12.30 - Interruptor 1 tecla simples, completa |  |  |  | (un)
Caixa PVC 4" x 2" para eletroduto | un | 1 | 1.04 | 1.04
Interruptor 1 tecla simples c/ placa | un | 1 | 4 | 4
Pedreiro | h | 0.21 | 2.43 | 0.5103
Servente | h | 0.21 | 1.93 | 0.4053
Eletricista | h | 0.21 | 2.43 | 0.5103
| Custo do material |  |  | 5.04
| mão de Obra |  |  | 1.4259
| Leis Sociais |  | 125.4% | 1.7881
| SUBTOTAL (R$) |  |  | 8.254
| BDI |  | 23% | 1.8984
| TOTAL (R$) |  |  | 10.15
12.30 - Caixa de PVC octogonal p/ ponto de luz embutido |  |  |  | (un)
Caixa octogonal em PVC 4"x4" | un | 1 | 2.6 | 2.6
Servente | h | 0.4 | 1.93 | 0.772
Eletricista | h | 0.4 | 2.43 | 0.972
| Custo do material |  |  | 2.6
| mão de Obra |  |  | 1.744
| Leis Sociais |  | 125.4% | 2.187
| SUBTOTAL (R$) |  |  | 6.531
| BDI |  | 23% | 1.5021
| TOTAL (R$) |  |  | 8.03
12.30 - Eletroduto PVC rígido soldável 3/4" |  |  |  | (un)
Eletroduto PVC soldável 3/4" | m | 1.05 | 1.24 | 1.302
Servente | h | 0.2 | 1.93 | 0.386
Eletricista | h | 0.2 | 2.43 | 0.486
| Custo do material |  |  | 1.302
| mão de Obra |  |  | 0.872
| Leis Sociais |  | 125.4% | 1.0935
| SUBTOTAL (R$) |  |  | 3.2675
| BDI |  | 23% | 0.75152
| TOTAL (R$) |  |  | 4.02
12.30 - Fio flexível unipolar (cobre) 0,6/1kV 1.5mm² |  |  |  | (un)
Fio flexível unipolar (cobre) 0,6/1kV 1.5mm² | m | 1.02 | 0.38 | 0.3876
Servente | h | 0.11 | 1.93 | 0.2123
Eletricista | h | 0.11 | 2.43 | 0.2673
| Custo do material |  |  | 0.3876
| mão de Obra |  |  | 0.4796
| Leis Sociais |  | 125.4% | 0.60142
| SUBTOTAL (R$) |  |  | 1.4686
| BDI |  | 23% | 0.33778
| TOTAL (R$) |  |  | 1.81
12.30 - Fio flexível unipolar (cobre) 0,6/1kV 2.5mm² |  |  |  | (un)
Fio flexível unipolar (cobre) 0,6/1kV 2.5mm² | m | 1.02 | 0.6 | 0.612
Servente | h | 0.11 | 1.93 | 0.2123
Eletricista | h | 0.11 | 2.43 | 0.2673
| Custo do material |  |  | 0.612
| mão de Obra |  |  | 0.4796
| Leis Sociais |  | 125.4% | 0.60142
| SUBTOTAL (R$) |  |  | 1.693
| BDI |  | 23% | 0.38939
| TOTAL (R$) |  |  | 2.08
12.30 - Rasgo de alvenaria p/ colocação de eletroduto |  |  |  | (un)
Servente | h | 0.25 | 1.93 | 0.4825
Pedreiro | h | 0.1 | 2.43 | 0.243
| mão de Obra |  |  | 0.7255
| Leis Sociais |  | 125.4% | 0.90978
| SUBTOTAL (R$) |  |  | 1.6353
| BDI |  | 23% | 0.37611
| TOTAL (R$) |  |  | 2.01
12.21 - Recolocação de Luminária Fluor. Comercial 2x40w |  |  |  | (un)
Fita isolante | m | 0.1 | 0.35 | 0.035
Eletricista | h | 0.7 | 2.43 | 1.701
Ajudante | h | 0.7 | 1.93 | 1.351
| Custo do material |  |  | 0.035
| mão de Obra |  |  | 3.052
| Leis Sociais |  | 125.4% | 3.8272
| SUBTOTAL (R$) |  |  | 6.9142
| BDI |  | 23% | 1.5903
| TOTAL (R$) |  |  | 8.5
12.21 - Fornecimento e instalação de ventilador de parede |  |  |  | (un)
Ventilador de parede | un | 1 | 80 | 80
Eletricista | h | 1 | 2.43 | 2.43
Ajudante | h | 0.2 | 1.93 | 0.386
| Custo do material |  |  | 80
| mão de Obra |  |  | 2.816
| Leis Sociais |  | 125.4% | 3.5313
| SUBTOTAL (R$) |  |  | 86.3473
| BDI |  | 23% | 19.8599
| TOTAL (R$) |  |  | 106.21
13.0 PINTURA
13.1 - Pintura latex em paredes int. 2 dem. sem massa |  |  |  | (m²)
Tinta latex para interior | l | 0.17 | 5.13 | 0.8721
Líquido selador | gl | 0.033 | 21 | 0.693
Lixa p/ parede | un | 0.25 | 0.29 | 0.0725
Pintor | h | 0.4 | 2.43 | 0.972
Ajudante | h | 0.35 | 1.93 | 0.6755
| Custo do material |  |  | 1.6376
| mão de Obra |  |  | 1.6475
| Leis Sociais |  | 125.4% | 2.066
| SUBTOTAL (R$) |  |  | 5.3511
| BDI |  | 23% | 1.2307
| TOTAL (R$) |  |  | 6.58
13.2 - Massa corrida (PVA) em paredes intr. 2 demãos |  |  |  | (m²)
Massa a base de PVA | kg | 0.7 | 1.67 | 1.169
Lixa p/ parede | un | 0.4 | 0.29 | 0.116
Pintor | h | 0.3 | 2.43 | 0.729
Ajudante | h | 0.2 | 1.93 | 0.386
| Custo do material |  |  | 1.285
| mão de Obra |  |  | 1.115
| Leis Sociais |  | 125.4% | 1.3982
| SUBTOTAL (R$) |  |  | 3.7982
| BDI |  | 23% | 0.87359
| TOTAL (R$) |  |  | 4.67
13.2a - Massa corrida (PVA) em paredes intr. 1 demão |  |  |  | (m²)
Massa a base de PVA | kg | 0.5 | 1.67 | 0.835
Lixa p/ parede | un | 0.2 | 0.29 | 0.058
Pintor | h | 0.15 | 2.43 | 0.3645
Ajudante | h | 0.1 | 1.93 | 0.193
| Custo do material |  |  | 0.893
| mão de Obra |  |  | 0.5575
| Leis Sociais |  | 125.4% | 0.6991
| SUBTOTAL (R$) |  |  | 2.1496
| BDI |  | 23% | 0.49441
| TOTAL (R$) |  |  | 2.64
13.3 - Massa acrilica paredes ext. p/ tinta latex- 1 demão |  |  |  | (m²)
Massa acrílica | kg | 0.35 | 4.87 | 1.7045
Lixa p/ parede | un | 0.2 | 0.29 | 0.058
Pintor | h | 0.175 | 2.43 | 0.42525
Ajudante | h | 0.12 | 1.93 | 0.2316
| Custo do material |  |  | 1.7625
| mão de Obra |  |  | 0.65685
| Leis Sociais |  | 125.4% | 0.82369
| SUBTOTAL (R$) |  |  | 3.243
| BDI |  | 23% | 0.7459
| TOTAL (R$) |  |  | 3.99
13.4 - Emass. de paredes int. p/ tinta a óleo - 1 demão |  |  |  | (m²)
Massa a base de óleo | kg | 0.29 | 3.12 | 0.9048
Lixa p/ parede | un | 0.2 | 0.29 | 0.058
Pintor | h | 0.17 | 2.43 | 0.4131
Ajudante | h | 0.12 | 1.93 | 0.2316
| Custo do material |  |  | 0.9628
| mão de Obra |  |  | 0.6447
| Leis Sociais |  | 125.4% | 0.80845
| SUBTOTAL (R$) |  |  | 2.416
| BDI |  | 23% | 0.55567
| TOTAL (R$) |  |  | 2.97
13.5 -Pintura latex em paredes ext. 2 dem. sem massa |  |  |  | (m²)
Tinta latex para exteriores | l | 0.17 | 8.89 | 1.5113
Líquido preparador | gl | 0.033 | 19 | 0.627
Aguarras mineral | L | 0.05 | 2.1 | 0.105
Lixa p/ parede | un | 0.25 | 0.29 | 0.0725
Pintor | h | 0.4 | 2.43 | 0.972
Ajudante | h | 0.35 | 1.93 | 0.6755
| Custo do material |  |  | 2.3158
| mão de Obra |  |  | 1.6475
| Leis Sociais |  | 125.4% | 2.066
| SUBTOTAL (R$) |  |  | 6.0293
| BDI |  | 23% | 1.3867
| TOTAL (R$) |  |  | 7.42
13.6 - Esmalte em esquadrias de ferro inclusive zarcão |  |  |  | (m²)
Esmalte sintético | l | 0.24 | 9.8 | 2.352
Zarcão | l | 0.12 | 9.5 | 1.14
Aguarras mineral | l | 0.07 | 2.1 | 0.147
Lixa p/ parede | un | 0.25 | 0.29 | 0.0725
Pintor | h | 0.4 | 2.43 | 0.972
Ajudante | h | 0.3 | 1.93 | 0.579
| Custo do material |  |  | 3.7115
| mão de Obra |  |  | 1.551
| Leis Sociais |  | 125.4% | 1.945
| SUBTOTAL (R$) |  |  | 7.2075
| BDI |  | 23% | 1.6577
| TOTAL (R$) |  |  | 8.87
13.7 - Pintura a óleo em paredes internas sem massa |  |  |  | (m²)
Esmalte sintético | l | 0.24 | 9.8 | 2.352
Líquido preparador | gl | 0.033 | 19 | 0.627
Aguarras mineral | l | 0.07 | 2.1 | 0.147
Lixa p/ parede | un | 0.4 | 0.29 | 0.116
Pintor | h | 0.4 | 2.43 | 0.972
Ajudante | h | 0.35 | 1.93 | 0.6755
| Custo do material |  |  | 3.242
| mão de Obra |  |  | 1.6475
| Leis Sociais |  | 125.4% | 2.066
| SUBTOTAL (R$) |  |  | 6.9555
| BDI |  | 23% | 1.5998
| TOTAL (R$) |  |  | 8.56
13.8 - Pintura c/ verniz em tijolos aparentes |  |  |  | (m²)
Verniz sintético | l | 0.31 | 14.3 | 4.433
Lixa | un | 1 | 0.29 | 0.29
Pintor | h | 0.4 | 2.43 | 0.972
Ajudante | h | 0.3 | 1.93 | 0.579
| Custo do material |  |  | 4.723
| mão de Obra |  |  | 1.551
| Leis Sociais |  | 125.4% | 1.945
| SUBTOTAL (R$) |  |  | 8.219
| BDI |  | 23% | 1.8904
| TOTAL (R$) |  |  | 10.11
13.9 - Pint. c/ esmalte sintético em esq. de mad.- 2 demãos c/ fundo branco fosco |  |  |  | (m²)
Esmalte sintético | l | 0.16 | 9.8 | 1.568
Fundo branco fosco | l | 0.13 | 10.5 | 1.365
Aguarras mineral | l | 0.04 | 2.1 | 0.084
Lixa | un | 0.4 | 0.29 | 0.116
Pintor | h | 0.4 | 2.43 | 0.972
Ajudante | h | 0.3 | 1.93 | 0.579
| Custo do material |  |  | 3.133
| mão de Obra |  |  | 1.551
| Leis Sociais |  | 125.4% | 1.945
| SUBTOTAL (R$) |  |  | 6.629
| BDI |  | 23% | 1.5247
| TOTAL (R$) |  |  | 8.15
13.9 - Pint. c/ esmalte sintético em esq. de mad.- 2 demãos |  |  |  | (m²)
Esmalte sintético | l | 0.16 | 9.8 | 1.568
Aguarras mineral | l | 0.04 | 2.1 | 0.084
Lixa | un | 0.4 | 0.29 | 0.116
Pintor | h | 0.4 | 2.43 | 0.972
Ajudante | h | 0.3 | 1.93 | 0.579
| Custo do material |  |  | 1.768
| mão de Obra |  |  | 1.551
| Leis Sociais |  | 125.4% | 1.945
| SUBTOTAL (R$) |  |  | 5.264
| BDI |  | 23% | 1.2107
| TOTAL (R$) |  |  | 6.47
13.10 - Pintura a cal |  |  |  | (m²)
Hidracor | kg | 0.36 | 2.4 | 0.864
Óleo de linhaça | kg | 0.02 | 9.41 | 0.1882
Pintor | h | 0.3 | 2.43 | 0.729
Ajudante | h | 0.1 | 1.93 | 0.193
| Custo do material |  |  | 1.0522
| mão de Obra |  |  | 0.922
| Leis Sociais |  | 125.4% | 1.1562
| SUBTOTAL (R$) |  |  | 3.1304
| BDI |  | 23% | 0.71999
| TOTAL (R$) |  |  | 3.85
13.11 - Textura acrílica c/selador |  |  |  | (m²)
Massa Texturizada | kg | 0.51 | 2.4 | 1.224
Corante p/ textura acrílica c/ 60ml | un | 0.085 | 2.4 | 0.204
Selador acrílico | l | 0.19 | 9.41 | 1.7879
Pintor | h | 0.4 | 2.43 | 0.972
Ajudante | h | 0.3 | 1.93 | 0.579
| Custo do material |  |  | 3.2159
| mão de Obra |  |  | 1.551
| Leis Sociais |  | 125.4% | 1.945
| SUBTOTAL (R$) |  |  | 6.7119
| BDI |  | 23% | 1.5437
| TOTAL (R$) |  |  | 8.26
13.12 - Pintura sobre Textura c/ liquibrilho |  |  |  | (m²)
Liquibrilho | l | 0.21 | 6.85 | 1.4385
Pintor | h | 0.4 | 2.43 | 0.972
Ajudante | h | 0.3 | 1.93 | 0.579
| Custo do material |  |  | 1.4385
| mão de Obra |  |  | 1.551
| Leis Sociais |  | 125.4% | 1.945
| SUBTOTAL (R$) |  |  | 4.9345
| BDI |  | 23% | 1.1349
| TOTAL (R$) |  |  | 6.07
13.13 - Esmalte em paredes int. sem massa- 2 demãos |  |  |  | (m²)
Esmalte sintético | l | 0.17 | 9.8 | 1.666
Líquido preparador | gl | 0.03 | 19 | 0.57
Aguarras mineral | l | 0.05 | 2.1 | 0.105
Lixa | un | 0.3 | 0.29 | 0.087
Pintor | h | 0.4 | 2.43 | 0.972
Ajudante | h | 0.3 | 1.93 | 0.579
| Custo do material |  |  | 2.428
| mão de Obra |  |  | 1.551
| Leis Sociais |  | 125.4% | 1.945
| SUBTOTAL (R$) |  |  | 5.924
| BDI |  | 23% | 1.3625
| TOTAL (R$) |  |  | 7.29
13.14 - Verniz em esquadrias de madeira - 3 demãos |  |  |  | (m²)
Verniz sintético | l | 0.27 | 14.3 | 3.861
Aguarras mineral | l | 0.05 | 2.1 | 0.105
Lixa | un | 1 | 0.29 | 0.29
Pintor | h | 0.4 | 2.43 | 0.972
Ajudante | h | 0.3 | 1.93 | 0.579
| Custo do material |  |  | 4.256
| mão de Obra |  |  | 1.551
| Leis Sociais |  | 125.4% | 1.945
| SUBTOTAL (R$) |  |  | 7.752
| BDI |  | 23% | 1.7829
| TOTAL (R$) |  |  | 9.53
13.15 - Pintura de acabamento em vigas internas c/ aplicação de 2 demãos de tinta acrílica |  |  |  | (m²)
Tinta Acrílica | l | 0.18 | 16.35 | 2.943
Pintor | h | 0.4 | 2.43 | 0.972
Ajudante | h | 0.2 | 1.93 | 0.386
| Custo do material |  |  | 2.943
| mão de Obra |  |  | 1.358
| Leis Sociais |  | 125.4% | 1.7029
| SUBTOTAL (R$) |  |  | 6.0039
| BDI |  | 23% | 1.3809
| TOTAL (R$) |  |  | 7.38
13.16 - Pintura de acabamento em forro de gesso c/ aplicação de 2 demãos de tinta acrílica e selador |  |  |  | (m²)
Tinta Acrílica | l | 0.18 | 16.35 | 2.943
Líquido Acrílico selador | l | 0.2 | 3.11 | 0.622
lixa nº 100 | fl | 0.5 | 0.7 | 0.35
Pintor | h | 0.6 | 2.43 | 1.458
Ajudante | h | 0.3 | 1.93 | 0.579
| Custo do material |  |  | 2.943
| mão de Obra |  |  | 2.037
| Leis Sociais |  | 125.4% | 2.5544
| SUBTOTAL (R$) |  |  | 7.5344
| BDI |  | 23% | 1.7329
| TOTAL (R$) |  |  | 9.27
13.17 - Pintura de proteção de superfícies externas com Resina acrílica concentrada - 02 demãos |  |  |  | (m²)
Resina acrílica concentrada | l | 0.23 | 8.88 | 2.0424
lixa nº 100 | fl | 0.5 | 0.7 | 0.35
Pintor | h | 0.3 | 2.43 | 0.729
Ajudante | h | 0.25 | 1.93 | 0.4825
| Custo do material |  |  | 2.3924
| mão de Obra |  |  | 1.2115
| Leis Sociais |  | 125.4% | 1.5192
| SUBTOTAL (R$) |  |  | 5.1231
| BDI |  | 23% | 1.1783
| TOTAL (R$) |  |  | 6.3
14.0 - Equipamentos / Ferramentas
14.1 - Bancada de Serra |  |  |  | (h)
Energia Elétrica | kwh | 1.5 | 0.14 | 0.21
Bancada de Serrra c/ motro 5CV de alta rotação | h | 0.006 | 50 | 0.3
Operador | h | 1 | 2.43 | 2.43
| Custo do material |  |  | 0.51
| mão de Obra |  |  | 2.43
| Leis Sociais |  | 125.4% | 3.0472
| SUBTOTAL (R$) |  |  | 5.9872
| BDI |  | 23% | 1.3771
| TOTAL (R$) |  |  | 7.36
14.2 - Betoneira 320 litros |  |  |  | (h)
Energia Elétrica | kwh | 2 | 0.14 | 0.28
Betoneira 320 litros | h | 0.006 | 2.5 | 0.015
Operador | h | 1 | 2.43 | 2.43
| Custo do material |  |  | 0.295
| mão de Obra |  |  | 2.43
| Leis Sociais |  | 125.4% | 3.0472
| SUBTOTAL (R$) |  |  | 5.7722
| BDI |  | 23% | 1.3276
| TOTAL (R$) |  |  | 7.1
14.3 - Vibrador de Imersão - 35/47 |  |  |  | (h)
Energia Elétrica | kwh | 1.5 | 0.14 | 0.21
Vibrador de Imersão 35/47 | h | 0.006 | 354.2 | 2.1252
Operador | h | 1 | 2.43 | 2.43
| Custo do material |  |  | 2.3352
| mão de Obra |  |  | 2.43
| Leis Sociais |  | 125.4% | 3.0472
| SUBTOTAL (R$) |  |  | 7.8124
| BDI |  | 23% | 1.7969
| TOTAL (R$) |  |  | 9.61
14.4 - Serra Mármore |  |  |  | (h)
Energia Elétrica | kwh | 1 | 0.14 | 0.14
Serra Mármore | h | 0.006 | 40 | 0.24
Operador | h | 1 | 2.43 | 2.43
| Custo do material |  |  | 0.38
| mão de Obra |  |  | 2.43
| Leis Sociais |  | 125.4% | 3.0472
| SUBTOTAL (R$) |  |  | 5.8572
| BDI |  | 23% | 1.3472
| TOTAL (R$) |  |  | 7.2
14.5 - Extintor AP 10 litros |  |  |  | (un)
Extintor | un | 1 | 60 | 60
Colocador | h | 0.25 | 2.43 | 0.6075
| Custo do material |  |  | 60
| mão de Obra |  |  | 0.6075
| Leis Sociais |  | 125.4% | 0.7618
| SUBTOTAL (R$) |  |  | 61.3693
| BDI |  | 23% | 14.1149
| TOTAL (R$) |  |  | 75.48
14.6 - Extintor PQS 4kg |  |  |  | (un)
Extintor | un | 1 | 60 | 60
Colocador | h | 0.25 | 2.43 | 0.6075
| Custo do material |  |  | 60
| mão de Obra |  |  | 0.6075
| Leis Sociais |  | 125.4% | 0.7618
| SUBTOTAL (R$) |  |  | 61.3693
| BDI |  | 23% | 14.1149
| TOTAL (R$) |  |  | 75.48
14.6 - Capacete |  |  |  | (un)
Capacete | un | 1 | 5.7 | 5.7
| Custo do material |  |  | 5.7
| SUBTOTAL (R$) |  |  | 5.7
| BDI |  | 23% | 1.311
| TOTAL (R$) |  |  | 7.01
14.6 - bota de couro |  |  |  | (un)
Bota de couro | un | 1 | 14.71 | 14.71
| Custo do material |  |  | 14.71
| SUBTOTAL (R$) |  |  | 14.71
| BDI |  | 23% | 3.3833
| TOTAL (R$) |  |  | 18.09
14.6 - Óculos de proteção |  |  |  | (un)
óculos de proteção | un | 1 | 6.76 | 6.76
| Custo do material |  |  | 6.76
| SUBTOTAL (R$) |  |  | 6.76
| BDI |  | 23% | 1.5548
| TOTAL (R$) |  |  | 8.31
15.0 - DIVERSOS
15.1 - Correção de fissuras |  |  |  | (m)
Cimento | kg | 4.3 | 0.34 | 1.462
Areia média | m³ | 0.02 | 20.8 | 0.416
Aço CA 50 | kg | 0.25 | 2.9 | 0.725
Pedreiro | h | 0.45 | 2.43 | 1.0935
| Custo do material |  |  | 2.603
| mão de Obra |  |  | 1.0935
| Leis Sociais |  | 125.4% | 1.3712
| SUBTOTAL (R$) |  |  | 5.0677
| BDI |  | 23% | 1.1656
| TOTAL (R$) |  |  | 6.23
15.2 - Placa de bronze |  |  |  | (un)
Placa de bronze ( 40x60)m | un | 1 | 240 | 240
| Custo do material |  |  | 240
| SUBTOTAL (R$) |  |  | 240
| BDI |  | 23% | 55.2
| TOTAL (R$) |  |  | 295.2
15.3 - Quadro de giz em fórmica |  |  |  | (un)
Fórmica tipo lousa escolar | fl | 1 | 45 | 45
Alizares | m | 8.56 | 1.8 | 15.408
Parafusos c/ bucha S-8 | cj | 10 | 0.29 | 2.9
Cola fórmica | gl | 1 | 35 | 35
Eucatex | fl | 1.12 | 14 | 15.68
Pedreiro | h | 8 | 2.43 | 19.44
Servente | h | 8 | 1.93 | 15.44
| Custo do material |  |  | 113.988
| mão de Obra |  |  | 34.88
| Leis Sociais |  | 125.4% | 43.7395
| SUBTOTAL (R$) |  |  | 192.6075
| BDI |  | 23% | 44.2997
| TOTAL (R$) |  |  | 236.91
15.4 - Calçada de contorno c/ 1,00 m de largura |  |  |  | (m)
Cimento Portland | kg | 36 | 0.34 | 12.24
Saibro | m³ | 0.03 | 15 | 0.45
Areia média | m³ | 0.167 | 20.8 | 3.4736
Tijolos cerâmicos de 6 furos | un | 20 | 0.22 | 4.4
Brita calcárea | m³ | 0.2 | 15 | 3
Areia fina | m³ | 0.009 | 20.8 | 0.1872
Pedreiro | h | 1.3 | 2.43 | 3.159
Servente | h | 3.5 | 1.93 | 6.755
| Custo do material |  |  | 20.5636
| mão de Obra |  |  | 9.914
| Leis Sociais |  | 125.4% | 12.4322
| SUBTOTAL (R$) |  |  | 42.9098
| BDI |  | 23% | 9.8692
| TOTAL (R$) |  |  | 52.78
15.5 - Calçada de contorno c/ 0,80 m de largura |  |  |  | (m)
Cimento Portland | kg | 30 | 0.34 | 10.2
Saibro | m³ | 0.03 | 15 | 0.45
Areia média | m³ | 0.13 | 20.8 | 2.704
Tijolos cerâmicos de 6 furos | un | 20 | 0.22 | 4.4
Brita calcárea | m³ | 0.18 | 15 | 2.7
Areia fina | m³ | 0.009 | 20.8 | 0.1872
Pedreiro | h | 1.2 | 2.43 | 2.916
Servente | h | 1.2 | 1.93 | 2.316
| Custo do material |  |  | 17.754
| mão de Obra |  |  | 5.232
| Leis Sociais |  | 125.4% | 6.5609
| SUBTOTAL (R$) |  |  | 29.5469
| BDI |  | 23% | 6.7958
| TOTAL (R$) |  |  | 36.34
15.6 - Calçada externa cimentada c/ 0,60 m de largura |  |  |  | (m)
Cimento Portland | kg | 25 | 0.34 | 8.5
Areia média | m³ | 0.1 | 20.8 | 2.08
Tijolos cerâmicos de 6 furos | un | 22 | 0.22 | 4.84
Brita calcárea | m³ | 0.15 | 15 | 2.25
Areia fina | m³ | 0.009 | 20.8 | 0.1872
Pedreiro | h | 1.1 | 2.43 | 2.673
Servente | h | 2 | 1.93 | 3.86
| Custo do material |  |  | 15.42
| mão de Obra |  |  | 6.533
| Leis Sociais |  | 125.4% | 8.1924
| SUBTOTAL (R$) |  |  | 30.1454
| BDI |  | 23% | 6.9334
| TOTAL (R$) |  |  | 37.08
15.7 - Balcão em conc. armado, rev.c/azulejos, c/portas e prateleiras c/ rev. em fórmica |  |  |  | (m)
Cimento Portland | kg | 9.7 | 0.34 | 3.298
Azulejos | m² | 0.5 | 14 | 7
Madeira para armação de portas e prateleiras | m³ | 0.02 | 1330 | 26.6
Formica | m² | 0.75 | 66 | 49.5
Dobradiças | un | 3 | 2.28 | 6.84
Puxadores | un | 3 | 2.28 | 6.84
Areia média | m³ | 0.03 | 20.8 | 0.624
Brita 1 ou brita 19 | m³ | 0.09 | 48 | 4.32
Aço CA-50 (médio) | kg | 5 | 2.9 | 14.5
Arame recozido 18 | kg | 0.05 | 4.18 | 0.209
Chapa compensada de 12mm | m² | 0.3 | 10 | 3
Pedreiro | h | 3 | 2.43 | 7.29
Ajulejeiro | h | 3 | 2.43 | 7.29
Servente | h | 6 | 1.93 | 11.58
| Custo do material |  |  | 122.731
| mão de Obra |  |  | 26.16
| Leis Sociais |  | 125.4% | 32.8046
| SUBTOTAL (R$) |  |  | 181.6956
| BDI |  | 23% | 41.79
| TOTAL (R$) |  |  | 223.49
15.8 - Balcão c/ placas de concreto, revestido em fórmica |  |  |  | (m)
Cimento Portland | kg | 26.64 | 0.34 | 9.0576
Cal hidratada | kg | 0.968 | 0.29 | 0.28072
Areia média e/ou grossa | m³ | 0.045 | 20.8 | 0.936
Tijolos cerâmicos de 8 furos | un | 29 | 0.26 | 7.54
Brita N.1 | m³ | 0.053 | 48 | 2.544
Aço CA 50A | kg | 3.45 | 2.9 | 10.005
Arame recozido N. 18 | kg | 0.06 | 4.18 | 0.2508
Chapa compensada de 6mm | fl | 0.258 | 10 | 2.58
Sarrafo de Pinho 1"x 4" | m | 1.836 | 1.23 | 2.2583
Pontalet de Pinho 3"x 3" | m | 2.4 | 7 | 16.8
Prego 18 x 27, 13 x 18 | kg | 0.3 | 3 | 0.9
Desmoldante para forma | l | 0.12 | 6 | 0.72
Formica fosca | m² | 2.1 | 66 | 138.6
Cimento Branco | kg | 0.376 | 1.5 | 0.564
Marceneiro | h | 3.8 | 2.43 | 9.234
Pedreiro | h | 3.85 | 2.43 | 9.3555
Ajudante | h | 3.5 | 1.93 | 6.755
| Custo do material |  |  | 193.0364
| mão de Obra |  |  | 16.1105
| Leis Sociais |  | 125.4% | 20.2026
| SUBTOTAL (R$) |  |  | 229.3495
| BDI |  | 23% | 52.7504
| TOTAL (R$) |  |  | 282.1
15.9 - Impermeabilização c/manta asfáltica |  |  |  | (m²)
Manta asfáltica c/3mm de espessura | m² | 1.2 | 16 | 19.2
Primer Asfáltico | l | 0.3 | 3.15 | 0.945
Tinta Alumínio | l | 0.3 | 9.92 | 2.976
Aplicador de manta asfáltica | h | 1.5 | 2.43 | 3.645
Ajudante | h | 0.6 | 1.93 | 1.158
| Custo do material |  |  | 20.145
| mão de Obra |  |  | 7.779
| Leis Sociais |  | 125.4% | 9.7549
| SUBTOTAL (R$) |  |  | 37.6789
| BDI |  | 23% | 8.6661
| TOTAL (R$) |  |  | 46.35
15.9 - Impermeabilização c/manta asfáltica aluminizada 4 mm |  |  |  | (m²)
Manta asfáltica c/4mm de espessura | m² | 1.2 | 14.3 | 17.16
Primer Asfáltico | l | 0.3 | 3.15 | 0.945
Aplicador de manta asfáltica | h | 1.5 | 2.43 | 3.645
Ajudante | h | 0.6 | 1.93 | 1.158
| Custo do material |  |  | 18.105
| mão de Obra |  |  | 4.803
| Leis Sociais |  | 125.4% | 6.023
| SUBTOTAL (R$) |  |  | 28.931
| BDI |  | 23% | 6.6541
| TOTAL (R$) |  |  | 35.59
15.10 - Caixa pré-moldada p/ar condicionado 7000 BTUs |  |  |  | (un)
Caixa pré-moldada p/ar condicionado 7000BTUs | un | 1 | 58 | 58
Areia média | m³ | 0.01 | 20.8 | 0.208
Cimento | kg | 22 | 0.22 | 4.84
Pedreiro | h | 1.1 | 2.43 | 2.673
Servente | h | 2 | 1.93 | 3.86
| Custo do material |  |  | 63.048
| mão de Obra |  |  | 6.533
| Leis Sociais |  | 125.4% | 8.1924
| SUBTOTAL (R$) |  |  | 77.7734
| BDI |  | 23% | 17.8879
| TOTAL (R$) |  |  | 95.66
15.11 - Caixa pré-moldada p/ar condicionado 10.000 a 18.000 BTUs |  |  |  | (un)
Caixa pré-moldada p/ar condicionado 10.000 a 18.000 BTUs | un | 1 | 85 | 85
Areia média | m³ | 0.01 | 20.8 | 0.208
Cimento | kg | 22 | 0.22 | 4.84
Pedreiro | h | 1.1 | 2.43 | 2.673
Servente | h | 2 | 1.93 | 3.86
| Custo do material |  |  | 90.048
| mão de Obra |  |  | 6.533
| Leis Sociais |  | 125.4% | 8.1924
| SUBTOTAL (R$) |  |  | 104.7734
| BDI |  | 23% | 24.0979
| TOTAL (R$) |  |  | 128.87
15.13- Muro de contorno c/ colunas de concreto H=2,20m |  |  |  | (m)
Arame galvanizado n° 18 | kg | 0.0156 | 8.11 | 0.12652
Pedra calcárea | m³ | 0.132 | 20 | 2.64
Areia fina | m³ | 0.144 | 20.8 | 2.9952
Areia grossa | m³ | 0.072 | 20.8 | 1.4976
Brita Ø 19mm | m³ | 0.012 | 48 | 0.576
Cimecal | kg | 25 | 0.29 | 7.25
Prego de 3/8" | kg | 1.52 | 3 | 4.56
Tábua dura de 30cm | m | 0.226 | 3.98 | 0.89948
Tijolos de 8 furos | un | 61.05 | 0.26 | 15.873
Aço médio - CA50 | kg | 0.936 | 2.9 | 2.7144
Cimento | kg | 65.964 | 0.34 | 22.4278
Cal megaó | kg | 1.626 | 0.6 | 0.9756
Pedreiro | h | 4.5 | 2.43 | 10.935
Servente | h | 5 | 1.93 | 9.65
Pintor | h | 0.5 | 1.93 | 0.965
| Custo do material |  |  | 62.5356
| mão de Obra |  |  | 21.55
| Leis Sociais |  | 125.4% | 27.0237
| SUBTOTAL (R$) |  |  | 111.1093
| BDI |  | 23% | 25.5551
| TOTAL (R$) |  |  | 136.66
15.9 - Balcão p/ recepção, em compensado c/ prateleiras internas, revestido em fórmica na cor branca, h = 1,00m |  |  |  | (m²)
Chapa compensada de 15mm | fl | 0.5 | 60 | 30
Sarrafo em massaranduba 1"x 4" | m | 4 | 1.23 | 4.92
Prego | kg | 0.3 | 3 | 0.9
Formica fosca | fl | 2.1 | 45 | 94.5
Cola fórmica | gl | 0.3 | 35 | 10.5
Cola branca | l | 1 | 66 | 66
Marceneiro | h | 8 | 2.43 | 19.44
Ajudante | h | 8 | 1.93 | 15.44
| Custo do material |  |  | 206.82
| mão de Obra |  |  | 34.88
| Leis Sociais |  | 125.4% | 43.7395
| SUBTOTAL (R$) |  |  | 285.4395
| BDI |  | 23% | 65.6511
| TOTAL (R$) |  |  | 351.09
15.10 - Quadro escolar c/ porta giz e moldura em madeira (2/3 verde e 1/3 fórmica brilhante) |  |  |  | (m²)
Quadro escolar c/ porta giz e moldura em madeira (2/3 verde e 1/3 fórmica brilhante) | m² | 1 | 45.21 | 45.21
| Custo do material |  |  | 45.21
| SUBTOTAL (R$) |  |  | 45.21
| BDI |  | 23% | 10.3983
| TOTAL (R$) |  |  | 55.61
15.11 - Limpeza para entrega da obra |  |  |  | (m²)
Sabão em pó | kg | 0.005 | 2.95 | 0.01475
Vassoura piaçava | un | 0.05 | 4.36 | 0.218
Servente | h | 41.3074 | 1.93 | 79.7234
| Custo do material |  |  | 0.23275
| mão de Obra |  |  | 79.7234
| Leis Sociais |  | 125.4% | 99.9731
| SUBTOTAL (R$) |  |  | 179.9292
| BDI |  | 23% | 41.3837
| TOTAL (R$) |  |  | 221.31
2.56 - Substituição de mad. P. ptelhado com kalheta tipo 49 (4,00m), com linhas de massaranduba 3"x2" |  |  |  | (m²)
MADEIRA DE LEI-VIGA MASSARANDUBA 7,5x5cm (3"x2") | m | 0.5 | 3.98 | 1.99
PREGO FERRO GALVANIZADO 17x24 (285 un/kg) | KG | 0.17 | 6.51 | 1.1067
CARPINTEIRO DE TELHADOS | h | 2.12 | 2.43 | 5.1516
SERVENTE | h | 1.54 | 1.93 | 2.9722
| Custo do material |  |  | 3.0967
| mão de Obra |  |  | 8.1238
| Leis Sociais |  | 125.4% | 10.1872
| SUBTOTAL (R$) |  |  | 21.4077
| BDI |  | 23% | 4.9238
| TOTAL (R$) |  |  | 26.33
7.29 - Cobertura em telhas Canaleta/Kalheta 49, em estrutura pronta |  |  |  | (m²)
TELHA CIMENTICIA CANALETE/KALHETA 49 x 4,0m | UN | 1.11 | 103.55 | 114.9405
GANCHO COM ROSCA PARA TELHA FIBROCIMENTO | UN | 2 | 0.83 | 1.66
CONJUNTO VEDACAO TELHA FIBROCIMENTO P/PARAFUSO 5/16" | UN | 4 | 0.2 | 0.8
CARPINTEIRO DE TELHADOS | H | 1.1666 | 2.43 | 2.8348
AJUDANTE DE CARPINTEIRO | H | 0.778 | 1.93 | 1.5015
| Custo do material |  |  | 117.4005
| mão de Obra |  |  | 4.3364
| Leis Sociais |  | 125.4% | 5.4378
| SUBTOTAL (R$) |  |  | 127.1747
| BDI |  | 23% | 29.2502
| TOTAL (R$) |  |  | 156.42
15.3 - Balcão/tampa em Granito l=0,57m e=0,03m cinza com cuba inox |  |  |  | (m²)
GRANITO CINZA ANDORINHA E=3,00CM | M² | 0.6 | 92 | 55.2
AREIA MÉDIA | M³ | 0.0065 | 20.8 | 0.1352
CIMENTO PORTLAND CP-32 | KG | 3 | 0.34 | 1.02
MARMORISTA | H | 2.59 | 2.43 | 6.2937
AJUDANTE | H | 3.081 | 1.93 | 5.9463
| Custo do material |  |  | 56.3552
| mão de Obra |  |  | 12.24
| Leis Sociais |  | 125.4% | 15.349
| SUBTOTAL (R$) |  |  | 83.9442
| BDI |  | 23% | 19.3072
| TOTAL (R$) |  |  | 103.25
15.4 - Assentamento de cuba inox em bancada de GRANITO |  |  |  | (UN)
AREIA MÉDIA | M³ | 0.0032 | 20.8 | 0.1352
CIMENTO PORTLAND CP-32 | KG | 0.9 | 0.34 | 0.306
ENGATE PVC FLEXÍVEL | UN | 1 | 4 | 4
SIFÃO PARA LAVATÓRIO | UN | 1 | 5 | 5
TORNEIRA CROMADA | UN | 1 | 16 | 16
CUBA DE AÇO INOX COM VÁLVULA | UN | 1 | 95 | 95
AREIA MÉDIA | M³ | 0.0065 | 20.8 | 0.1352
ENCANADOR | KG | 1 | 2.43 | 2.43
PEDREIRO | H | 1 | 2.43 | 2.43
AJUDANTE | H | 2.02 | 1.93 | 3.8986
| Custo do material |  |  | 123.0064
| mão de Obra |  |  | 8.7586
| Leis Sociais |  | 125.4% | 10.9833
| SUBTOTAL (R$) |  |  | 142.7483
| BDI |  | 23% | 32.8321
| TOTAL (R$) |  |  | 175.58
9.31 - LADRILHO hidráulico, assentado com argamassa mista de cal hidratada e areia sem peneirar traço 1:4, com adição de 100 kg de cimento |  |  |  | (m²)
Areia lavada tipo média | m³ | 0.016726 | 20.8 | 0.3479
Cal hidratada CH III | kg | 2.5034 | 0.29 | 0.72599
Cimento Portland CP II-E-32 (resistência: 32,00 MPa) | kg | 2.8 | 0.34 | 0.952
Ladrilho hidráulico 64 dados (espessura: 20,00 mm / comprimento: 200,00 mm / largura: 200,00 mm) | m² | 1.1 | 6.8 | 7.48
Ladrilhista | H | 1.6 | 2.43 | 3.888
Ajudante | H | 1.1 | 1.93 | 2.123
| Custo do material |  |  | 9.5059
| mão de Obra |  |  | 6.011
| Leis Sociais |  | 125.4% | 7.5378
| SUBTOTAL (R$) |  |  | 23.0547
| BDI |  | 23% | 5.3026
| TOTAL (R$) |  |  | 28.36
7.30 - Revisão em cobertura com telha cerâmica colonial (canal) com reposição de 10% do material |  |  |  | (m²)
Telha cerâmica tipo colonial (canal) de 1.a qualidade | un | 3.4 | 0.18 | 0.612
Remoção de telhamento com telhas cerâmicas | m² | 1 | 2.75 | 2.75
Demolição de madeiramento em cobnertura de telha cerâmica | m² | 0.1 | 4.97 | 0.497
Madeiramento em maçaranduba, acabamento serrado c/ripão 4x5cm e ripa 4x1,5cm, exclusive peças principais | m² | 0.1 | 27.23 | 2.723
Limpeza de telhas cerâmicas para reaproveitamento | m² | 0.9 | 1.02 | 0.918
Carpinteiro | H | 0.5 | 2.43 | 1.215
Servente | H | 1 | 1.93 | 1.93
| Custo do material |  |  | 7.5
| mão de Obra |  |  | 3.145
| Leis Sociais |  | 125.4% | 3.9438
| SUBTOTAL (R$) |  |  | 14.5888
| BDI |  | 23% | 3.3554
| TOTAL (R$) |  |  | 17.94
15.18 - Limpeza de pisos cimentados |  |  |  | (m²)
Solução de ácido muriático (1,2kg/litro) | l | 0.209 | 2 | 0.418
Palha de aço | un. | 1.6 | 0.31 | 0.496
Servente | H | 1.513 | 1.93 | 2.9201
| Custo do material |  |  | 0.914
| mão de Obra |  |  | 2.9201
| Leis Sociais |  | 125.4% | 3.6618
| SUBTOTAL (R$) |  |  | 7.4959
| BDI |  | 23% | 1.7241
| TOTAL (R$) |  |  | 9.22
11.9 - Barra em tubo de ferro galvanizado 2", com pintura em esmalte sintétiuco, para wc deficientes físicos |  |  |  | (m²)
Tubo de ferro galvanizado leve com costura c/rosca BSP 2", e=2,65mm, l=6000mm NB$R 8261 | m | 1.01 | 21 | 21.21
Zarcão anti corrosivo | l | 0.0157 | 9.5 | 0.14915
Tinta esmalte sintético | l | 0.0283 | 9.8 | 0.27734
Lixa para madeira n.º 100 | un. | 0.0392 | 0.7 | 0.02744
Lixa p/ferro | un. | 0.0471 | 1 | 0.0471
Pedreiro | H | 1 | 2.43 | 2.43
Pintor | H | 0.157 | 2.43 | 0.38151
Servente | H | 0.0942 | 1.93 | 0.18181
| Custo do material |  |  | 21.711
| mão de Obra |  |  | 2.9933
| Leis Sociais |  | 125.4% | 3.7536
| SUBTOTAL (R$) |  |  | 28.458
| BDI |  | 23% | 6.5453
| TOTAL (R$) |  |  | 35
7.31 - Revisão em cobertura com telha fibrocimento ondulada de 4 até 8 mm |  |  |  | (m²)
Parafuso fixador | un. | 0.45 | 0.8 | 0.36
Madeira mista serrada 3x3" (7,5cmx7,5cm) | m | 0.675 | 7 | 4.725
Pregos 16x24 | kg | 0.002 | 3 | 0.006
Telha de fibrocimento (4, 6 ou 8mm) | un. | 0.257 | 11.54 | 2.9658
Carpinteiro | H | 0.126 | 2.43 | 0.30618
Servente | H | 0.126 | 1.93 | 0.24318
| Custo do material |  |  | 8.0568
| mão de Obra |  |  | 0.54936
| Leis Sociais |  | 125.4% | 0.6889
| SUBTOTAL (R$) |  |  | 9.295
| BDI |  | 23% | 2.1379
| TOTAL (R$) |  |  | 11.43
7.32 - ESTRUTURA de madeira para telha cerâmica ou de concreto, vão de 10 a 13m |  |  |  | (m²)
Madeira de lei (maçaranduba, ipê, angelim) | m³ | 0.028 | 1700 | 47.6
Prego 18x27 | kg | 0.12 | 3 | 0.36
Ferragem para telhados tipo chapa de emenda de ferro (Peso: 0,57 kg / espessura: 1/4" / comprimento 500,00mm, largura: 4") | kg | 0.26 | 12.5 | 3.25
Carpinteiro | H | 1.8 | 2.43 | 4.374
Ajudante de Carpinteiro | H | 1.8 | 1.93 | 3.474
| Custo do material |  |  | 51.21
| mão de Obra |  |  | 7.848
| Leis Sociais |  | 125.4% | 9.8414
| SUBTOTAL (R$) |  |  | 68.8994
| BDI |  | 23% | 15.8469
| TOTAL (R$) |  |  | 84.75
12.43 - PONTO de tomada para lógica com calha sistema "x", sem fiação, aparente |  |  |  | (un)
Arame recozido 18 bwg - 1,25mm (9,6g/m) | kg | 0.01 | 4.18 | 0.04
Caixa de sobrepor sistema "x", 4"x2" | un. | 1 | 1.96 | 1.96
Canaleta termoplástica 20 x 10mm com divisória | m | 6 | 3.5 | 21
Tomada para lógica sistema "x" com placa | un. | 1 | 25 | 25
Eletricista | H | 3 | 2.43 | 7.29
Ajudante | H | 2 | 1.93 | 3.86
| Custo do material |  |  | 48
| mão de Obra |  |  | 11.15
| Leis Sociais |  | 125.4% | 13.9821
| SUBTOTAL (R$) |  |  | 73.1321
| BDI |  | 23% | 16.8204
| TOTAL (R$) |  |  | 89.95
12.43 - PONTO de tomada para lógica com calha sistema "x", sem fiação, aparente |  |  |  | (un)
Arame recozido 18 bwg - 1,25mm (9,6g/m) | kg | 0.01 | 31 | 0.31
Caixa de sobrepor sistema "x", 4"x2" | un. | 1 | 0.38 | 0.38
Canaleta termoplástica 20 x 10mm com divisória | m | 6 | 3.5 | 21
Tomada para lógica sistema "x" com placa | un. | 1 | 25 | 25 | Abertura de rasgos, fechamento de rasgos, média de 6,00m
Cabo Multilan CAT 5E 24 AWG - 4PARES - UTILIZADO PARA INSTALAÇÃO DE MICROCOMPUTADORES | m | 7 | 1.05 | 7.35
Eletricista | H | 3 | 2.43 | 7.29
Ajudante | H | 2 | 1.93 | 3.86
| Custo do material |  |  | 54.04
| mão de Obra |  |  | 11.15
| Leis Sociais |  | 125.4% | 13.9821
| SUBTOTAL (R$) |  |  | 79.1721
| BDI |  | 23% | 18.2096
| TOTAL (R$) |  |  | 97.38
15.8 - Sistema de esgotamento de água de condensação para caixas de ar-condicionado, com rasgo e enchimento de alvenaria, média de 6,00m |  |  |  | (un)
Areia média | m³ | 0.0192 | 20.8 | 0.4
Cimento Portland | kg | 9 | 0.34 | 3.06
Adesivo PVC | kg | 0.0042 | 13.6 | 0.06
Solução Limpadora PVC | l | 0.0018 | 10.42 | 0.02
Tubo de PVC rígido, soldável marrom, Æ 32mm (1") | m | 6.06 | 2.25 | 13.64
Engate plástico Æ 32mm | un | 1 | 4.98 | 4.98
Calha de PVC Æ 100mm | m | 1.01 | 15.32 | 15.47
Encanador | H | 1.38 | 2.43 | 3.35
Pedreiro | H | 1.5 | 2.43 | 3.65
Servente | H | 2.352 | 1.93 | 4.54
| Custo do material |  |  | 37.63
| mão de Obra |  |  | 11.54
| Leis Sociais |  | 125.4% | 14.4712
| SUBTOTAL (R$) |  |  | 63.6412
| BDI |  | 23% | 14.6375
| TOTAL (R$) |  |  | 78.28
12.43 - Poste ornamental de 3m de altura completo com luminária colonial dupla pétala com lâmpadas de vapor de sódio de 250W |  |  |  | (un)
Poste ornamental colonial de 3m | und | 1 | 308 | 308
Luminária colonial de dupla pétala completa (incluindo 2 lâmpadas vapor de sódio 250w e 2 reatores) | un. | 1 | 439.6 | 439.6
Pedreiro | h | 2 | 2.43 | 4.86
Servente | h | 2 | 1.93 | 3.86
Eletricista | h | 1.5 | 2.43 | 3.65
Ajudante | h | 1.5 | 1.93 | 2.9
| Custo do material |  |  | 747.6
| mão de Obra |  |  | 15.27
| Leis Sociais |  | 125.4% | 19.1486
| SUBTOTAL (R$) |  |  | 782.0186
| BDI |  | 23% | 179.8643
| TOTAL (R$) |  |  | 961.88
12.43 - Serviços de limpeza superficial com a utilização de escovas de aço |  |  |  | (un)
Escova retangular com cerdas de aço | und | 0.25 | 4.19 | 1.05
Servente | h | 0.33 | 1.93 | 0.64
| Custo do material |  |  | 1.05
| mão de Obra |  |  | 0.64
| Leis Sociais |  | 125.4% | 0.80256
| SUBTOTAL (R$) |  |  | 2.4926
| BDI |  | 26% | 0.64807
| TOTAL (R$) |  |  | 3.14
10.33 - Porta de errolar em chapa de aço galvanizado |  |  |  | m²
Porta de enrrolar em chapas de aço galvanizado | m² | 1 | 130 | 130
Cimento Portland | kg. | 8 | 0.34 | 2.72
Areia Média | m³ | 0.0173 | 20.8 | 0.36
Pedreiro | h | 0.8 | 2.43 | 1.94
Servente | h | 0.864 | 1.93 | 1.67
| Custo do material |  |  | 133.08
| mão de Obra |  |  | 3.61
| Leis Sociais |  | 125.4% | 4.5269
| SUBTOTAL (R$) |  |  | 141.2169
| BDI |  | 23% | 32.4799
| TOTAL (R$) |  |  | 173.7
12.33 - Fornecimento e instalação de ventilador de teto |  |  |  | un.
Ventilador de teto com 04 palhetas em chapa de alumínuo | un. | 1 | 116.19 | 116.19
Eletricista | h | 1 | 2.43 | 2.43
| Custo do material |  |  | 116.19
| mão de Obra |  |  | 2.43
| Leis Sociais |  | 125.4% | 3.0472
| SUBTOTAL (R$) |  |  | 121.6672
| BDI |  | 23% | 27.9835
| TOTAL (R$) |  |  | 149.65
12.34 - Remoção de ventilador de teto |  |  |  | un.
Eletricista | h | 0.11 | 2.43 | 0.27
Servente | h | 0.11 | 1.93 | 0.21
| Custo do material |  |  | 0
| mão de Obra |  |  | 0.48
| Leis Sociais |  | 125.4% | 0.60192
| SUBTOTAL (R$) |  |  | 1.0819
| BDI |  | 23% | 0.24884
| TOTAL (R$) |  |  | 1.33
10.33 - Grama esmeralda em placas, fornecimento e plantio |  |  |  | m²
Grama esmeralda em placas | m² | 1 | 7 | 7
Terra vegetal | m³ | 0.1 | 30 | 3
Jardineiro | h | 0.08 | 1.93 | 0.15
| Custo do material |  |  | 10
| mão de Obra |  |  | 0.15
| Leis Sociais |  | 125.4% | 0.1881
| SUBTOTAL (R$) |  |  | 10.3381
| BDI |  | 23% | 2.3778
| TOTAL (R$) |  |  | 12.72
15.22 - Corte, destroncamento e remoção de árvore de grande porte |  |  |  | und
Corte de árvore de grande porte (serviço) | und | 1 | 150 | 150
Destroncamento de árvore de grande porte (serviço) | und | 1 | 120 | 120
Remoção de raíz e tronco (serviço) | m² | 8 | 17.87 | 142.96
| SUBTOTAL (R$) |  |  | 412.96
| BDI |  | 23% | 94.9808
| TOTAL (R$) |  |  | 507.94
13.1 - Pintura acrílica em paredes internas 2 demãos sem massa |  |  |  | (m²)
Tinta acrílica para interior | l | 0.468 | 11.45 | 5.3586
Líquido selador | gl | 0.033 | 21 | 0.693
Lixa p/ parede | un | 0.25 | 0.29 | 0.0725
Pintor | h | 0.243 | 2.43 | 0.59049
Ajudante | h | 0.117 | 1.93 | 0.22581
| Custo do material |  |  | 6.1241
| mão de Obra |  |  | 0.8163
| Leis Sociais |  | 125.4% | 1.0236
| SUBTOTAL (R$) |  |  | 7.964
| BDI |  | 23% | 1.8317
| TOTAL (R$) |  |  | 9.8
15.21 - Marquise metálica em cantoneiras U 6"x3/16", com perfis em metalon 25x25 e telha em policarbonato fumê de 6,00mm, chumbada em estrutura e fixada com tirantes em cabo de aço de 3/16" |  |  |  | (m²)
Cantoneira U 6"x3/16" | m | 2.4 | 25 | 60
Metalon 25mmx25mm | m | 1 | 4 | 4
Chapa lisa 1/8" | m² | 0.04 | 75 | 3
Cabo de aço 5/16" | m | 0.62 | 6 | 3.72
Telhas em policarbonato alveolar fume de 6 mm | m² | 1 | 190 | 190
Calha em zinco | m | 0.25 | 16.2819 | 4.0705
Montador | h | 3 | 2.43 | 7.29
Ajudante | h | 3 | 1.93 | 5.79
| Custo do material |  |  | 264.7905
| mão de Obra |  |  | 13.08
| Leis Sociais |  | 125.4% | 16.4023
| SUBTOTAL (R$) |  |  | 294.2728
| BDI |  | 23% | 67.6827
| TOTAL (R$) |  |  | 361.96
15.21 - Corrimão em tubo de Ferro Galvanizado de 2" - com apoios a cada 2,00m |  |  |  | (m²)
Tubo de condução de ferro galvanizado leve c/ costura c/ rosca BSP | m | 1.5 | 21 | 31.5
Eletrodo 7018 - 4mm (34 varetas/kg) | kg | 0.4 | 7 | 2.8
Cimento | lkg | 1.5 | 0.34 | 0.51
Areia média | m³ | 0.0032 | 20.8 | 0.06656
Soldador | h | 0.4 | 2.43 | 0.972
Serralheiro | h | 0.5 | 2.43 | 1.215
Pedreiro | h | 0.45 | 2.43 | 1.0935
Servente | h | 0.85 | 1.93 | 1.6405
| Custo do material |  |  | 34.8766
| mão de Obra |  |  | 4.921
| Leis Sociais |  | 125.4% | 6.1709
| SUBTOTAL (R$) |  |  | 45.9685
| BDI |  | 23% | 10.5728
| TOTAL (R$) |  |  | 56.54
Note on C5188: Mendel: AS quantidades das horas necessárias é a soma das horas de abertura e fechamento e da instalação das calhas - 14/07/2006
Note on C5189: Mendel: AS quantidades das horas necessárias é a soma das horas de abertura e fechamento e da instalação das calhas - 14/07/2006

## QUANTITATIVO
INSTITUTO FEDERAL DE EDUCAÇÃO, CIÊNCIA E TECNOLOGIA DA PARAÍBA
COORDENAÇÃO DE OBRAS DE ENGENHARIA
OBRA:CONSTRUÇÃO DO BLOCO SALA DE AULAS DE CAJAZEIRAS
| LOCAL: UNIDADE SEDE |  |  | Data : 05/10/2009
Item | D i s c r i m i n a ç ã o | Unid. | Quant. | Preço Unitário | Preço Total
02.00.000 | SERVIÇOS PRELIMINARES
02.02.115 | Projeto estrutural, inc. especif. e cópias digitalizadas e impressas, para 03 pavimentos | vb | 1 | 4000 | 4000 | 1500
02.02.116 | Taxas e emolumentos | vb | 1 | 1600 | 1600 | 1200
02.02.117 | Locação de obra | m2 | 523.74 | 2.2 | 1152.23 | 2.2 | 1.14
02.02.118 | Tapume em chapa de mad. compens. e=, inc. mont. e pontaletes | m2 | 270.86 | 14 | 3792.04 | 14 | 1.14
02.02.121 | Sondagem do terreno à percussão com um furo | vb | 1 | 600 | 600 | 600 | 1.14
1.14
03.00.000 | FUNDAÇÕES E ESTRUTURAS | [5 empty] | 1.14
1.14
03.01.000 | FUNDAÇÕES | [5 empty] | 1.14
03.01.100 | Escavações de valas | [5 empty] | 1.14
03.01.101 | Manual | m3 | 266.83 | 17.67 | 4714.89 | 17.39 | 1.14
03.01.103 | Reaterro compactado | m3 | 163.94 | 17.94 | 2941.08 | 17.66 | 1.14
1.14
03.01.200 | Fundações Diretas | [5 empty] | 1.14
03.01.210 | Pedras de mão | [5 empty] | 1.14
03.01.211 | Argamassada(sem fornecimento da pedra) | m3 | 55.15 | 151.16 | 8336.47 | 140.66 | 1.14
03.01.212 | Alv. de embasameto c/ tij. Cer. De 1 vez | m2 | 78.79 | 41.68 | 3283.97 | 40.48 | 1.14
03.01.220 | Lastros | [5 empty] | 1.14
03.01.221 | De concreto | m3 | 16.77 | 305.5 | 5123.24 | 261.46 | 1.14
1.14
03.01.230 | Sapatas isoladas | [5 empty] | 1.14
03.01.231 | Formas | m2 | 29.17 | 42.66 | 1244.39 | 41.98 | 1.14
03.01.232 | Armaduras CA 50/60 | kg | 991.8 | 7.59 | 7527.76 | 5.38 | 1.14
03.01.233 | Concreto fck=20 MPA | m3 | 28.36 | 293.59 | 8326.21 | 242.08 | 1.14
1.14
03.02.000 | ESTRUTURAS DE CONCRETO | [5 empty] | 1.14
03.02.100 | Concreto Armado | [5 empty] | 1.14
03.02.110 | Pilares | [5 empty] | 1.14
03.02.111 | Formas resinada 12 mm | m2 | 475.28 | 41.98 | 19952.25 | 41.98 | 1.14
03.02.112 | Armaduras CA 50/60 | kg | 4648.92 | 5.35 | 24871.72 | 5.38 | 1.14
03.02.113 | Concreto fck=20 MPA | m3 | 36.56 | 247.44 | 9046.41 | 242.08 | 1.14
03.02.120 | Vigas | [5 empty] | 1.14
03.02.121 | Formas resinada 12 mm | m2 | 708.17 | 41.98 | 29728.98 | 41.98 | 1.14
03.02.122 | Armaduras CA 50/60 | kg | 4960.14 | 5.35 | 26536.75 | 5.38 | 1.14
03.02.123 | Concreto fck=20 MPA | m3 | 62 | 247.44 | 15341.28 | 242.08 | 1.14
1.14
03.02.130 | Laje pré-fabricada p/ piso, esp=12 cm, inter-eixo 38 cm, inc. escoramento e capeamento de concreto | m2 | 483.21 | 52 | 25126.92 | 50.29 | 1.14
1.14
03.02.140 | Laje pré-fabricada p/ forro, esp=10 cm, inter-eixo 38 cm, inc. escoramento e capeamento de concreto | m2 | 529.27 | 50 | 26463.5 | 49.06 | 1.14
1.14
03.02.150 | Escadas | [5 empty] | 1.14
03.02.151 | Formas resinada | m2 | 22.06 | 41.98 | 926.08 | 41.98 | 1.14
03.02.152 | Armaduras CA 50/60 | kg | 177.76 | 5.35 | 951.02 | 5.38 | 1.14
03.02.153 | Concreto fck=20 MPA | m3 | 3.1 | 247.44 | 767.06 | 242.08 | 1.14
1.14
03.02.160 | Radier em concreto armado medindo: (0,20 x 0,20) m sobre parede de alvenaria de 1 vez | m3 | 6.26 | 704.23 | 4408.48 | 699.04 | 1.14
1.14
03.02.170 | Vergas e contra-vergas retas de concreto armado medindo 15x15 cm, incluindo platibanda | m3 | 4 | 763.14 | 3052.56 | 757.95 | 1.14
03.02.180 | Pilaretes em concreto armado 12x12 cm | m3 | 0.62 | 1072.25 | 664.8 | 1072.25 | 1.14
03.02.190 | Cinta em concreto armado para fechamento da platibanda medindo 15 x 15 cm | m3 | 2.58 | 763.14 | 1968.9 | 757.95 | 1.14
1.14
04.00.000 | ARQUITETURA | [5 empty] | 1.14
1.14
04.01.000 | ALVENARIA | [5 empty] | 1.14
1.14
04.01.100 | Alvenaria de vedação de 1/2 vez C/ tijolos cerâmicos de 8 furos | m2 | 666.24 | 23.67 | 15769.9 | 23.1 | 1.14
04.01.101 | Alvenaria de vedação da platibanda de 1/2 vez C/ tijolos cerâmicos de 8 furos | m2 | 101.42 | 23.67 | 2400.61 | 23.1 | 1.14
04.01.102 | Alvenaria de ved. c/ bloco de vidro fumê, med (8x20x20) cm | m2 | 6 | 360 | 2160 | 360 | 1.14
04.01.103 | Encunhamento de alvenaria com argamassa expansiva | m | 227.76 | 6.03 | 1373.39 | 6.03 | 1.14
05.00.000 | COBERTURA | [5 empty] | 1.14
1.14
| Estrutura com terça de concreto apoiado em pilarete de Alvenaria de 1 vez a cada 2,5 m, inc. chapisco | m | 259.24 | 19.87 | 5151.1 | 19.87 | 1.14
1.14
| Cobertura em telha de fibrocimento ondulada, esp.=6mm,inc. grampo de alumínio e arruela p/ vedação de borracha | m2 | 508.1 | 19.58 | 9948.6 | 19.58 | 1.14
| Cumeeira articulada de fibrocimento p/ telha perfil ond. Larg. útil 500 mm | m | 42.64 | 25 | 1066 | 25 | 1.14
| Calha em alvenaria, inc. revest. em arg. Hidrofugado | m | 100.09 | 15 | 1501.35 | 15 | 1.14
| Rufo em concreto arm. , med . 30 cm de larg. esp=3 cm | m | 29.07 | 25.45 | 739.83 | 25.37 | 1.14
1.14
| Tubo de descida de 100 mm em PVC, inc. acessórios de fixaçãoe conexões | m | 38.76 | 12 | 465.12 | 12 | 1.14
1.14
06.00.000 | ESQUADRIAS | [5 empty] | 1.14
1.14
| Porta de alumínio na cor preta, sob encomenda, de abrir c/ 1 folha, linha suprema ou similar, perfil com 25mm, folha com vidro e lambril, inclusive fechadura, dobradiça e contramarco | m2 | 25.82 | 287.26 | 7417.05 | 243.9 | 1.14
| Janela de alumínio na cor preta, de correr, com bandeira maxim ar, sob encomenda, linha suprema ou similar, perfil com 25mm, inclusive contramarco, fecho central e acessórios | m2 | 139.65 | 240.53 | 33590.01 | 150 | 1.14
1.14
07.00.000 | IMPERMEABILIZAÇÃO | [5 empty] | 1.14
1.14
| Impermeabilização de calha em alv. com manta asfáltica, inc. proteção mecânica | m2 | 216.29 | 33.56 | 7258.69 | 33.56 | 1.14
1.14
08.00.000 | VIDROS | [5 empty] | 1.14
| Vidro fumê esp= 4mm | m2 | 126.24 | 76.3 | 9632.11 | 48 | 1.14
1.14
09.00.000 | REVESTIMENTOS | [5 empty] | 1.14
| REVESTIMENTO DE TETOS | [5 empty] | 1.14
| Chapisco em teto c/ arg. de cim. e areia, traço 1:3 | m2 | 839.42 | 2.83 | 2375.56 | 2.6 | 1.14
| Reboco em teto c/ arg. de cal hidrat. e areia pen. traço 1:3 | m2 | 266 | 11.54 | 3069.64 | 11.24 | 1.14
1.14
| Forro em PVC na cor branco fixado com metalon galvanizado, inc. cantoneiras e arremates | m2 | 576.96 | 45.5 | 26251.68 | 15.73 | 1.14
1.14
| REVESTIMENTO DE PAREDES INTERNAS | [5 empty] | 1.14
| Chapisco em parede interna c/ arg. de cim. e areia, traço 1:3 | m2 | 998.69 | 2.83 | 2826.29 | 2.6 | 1.14
| Reboco em par. Int. c/ arg. cal hidrat. e areia pen. traço 1:3 | m2 | 867.27 | 11.54 | 10008.3 | 11.24 | 1.14
| Emboço em paredes internas | m2 | 131.42 | 10.28 | 1351 | 9.98 | 1.14
1.14
| REVESTIMENTO DE PAREDES E PILARES EXTERNOS | [5 empty] | 1.14
| Chapisco em parede e pilares externos | m2 | 817.29 | 2.83 | 2312.93 | 2.6 | 1.14
| Emboço | m2 | 817.29 | 10.28 | 8401.74 | 9.98 | 1.14
| Revestimento de Pilares e Paredes externas e internas com cerâmica 10 x 10 cm, incluindo andaimes, rejuntamento flexível e transporte vertical | m2 | 967.11 | 39.5 | 38200.85 | 36.63 | 1.14
1.14
| REVESTIMENTO DE PISOS | [5 empty] | 1.14
| Lastro de contrapiso e = 8,0 cm | m2 | 485.13 | 28.99 | 14063.92 | 25.42 | 1.14
| Regularização de piso, esp. = 2,0 cm | m2 | 941.29 | 9.72 | 9149.34 | 8.92 | 1.14
| Piso granilite, inc. junta de dilatação em pvc | m2 | 941.29 | 38.12 | 35881.97 | 35.31 | 1.14
1.14
| ACABAMENTOS E ARREMATES | [5 empty] | 1.14
1.14
| Rodapé em granilite | m | 410.4 | 10.47 | 4296.89 | 10.15 | 1.14
1.14
| PINTURA | [5 empty] | 1.14
1.14
| Látex pva em teto 2 demãos com emassamento e aplicação de selador | m2 | 957.09 | 8.03 | 7685.43 | 8.03 | 1.14
| Látex pva em parede interna 2 demãos com emassamento e aplicação de selador | m2 | 900.29 | 8.03 | 7229.33 | 8.03 | 1.14
1.14
08.00.000 | INSTALAÇÕES ELÉTRICAS | [5 empty] | 1.14
1.14
| Quadro de distribuição de luz em pvc de embutir, até 18 divisões modulares, dimensões externas 260x310x85 mm | und | 2 | 308 | 616 | 130 | 1.14
1.14
| Quadro de comando em chapa de aço, para disjuntor de 125 A, dimensões externas 1200x800x250 mm, inclusive barramentos de cobre, isoladores e conectores. | und | 1 | 1252 | 1252 | 1219 | 1.14
1.14
| Eletrodutos de pvc, inc. conexões e rasgo em alvenaria | [5 empty] | 1.14
| 3/4" | m | 633.84 | 2.2 | 1394.45 | 2.2 | 1.14
| 1" | m | 228 | 3 | 684 | 3 | 1.14
| 1 1/4" | m | 45.6 | 4 | 182.4 | 4 | 1.14
| 3" | m | 34.2 | 12 | 410.4 | 12 | 1.14
| Fio rígido isolado em pvc de 2,5 mm2 | m | 1938 | 2 | 3876 | 2 | 1.14
| Fio rígido isolado em pvc de 4,0 mm2 | m | 1425 | 2.7 | 3847.5 | 2.7 | 1.14
| Cabo isolado em pvc de 16 mm2 | m | 307.8 | 7.66 | 2357.75 | 7.66 | 1.14
| Cabo isolado em pvc de 50 mm2 | m | 136.8 | 14 | 1915.2 | 14 | 1.14
| Disjuntor monofásico termomagnético de 20 A | und | 6 | 10 | 60 | 10 | 1.14
| Disjuntor monofásico termomagnético de 25 A | und | 12 | 10 | 120 | 10 | 1.14
| Disjuntor trifásico termomagnético de 125 A | und | 1 | 701.95 | 701.95 | 701.95 | 1.14
| Luminária tipo calha, 2x40 w comp., inc. instalação elétrica | und | 110 | 48 | 5280 | 48 | 1.14
| Luminária tipo calha, 2x20 w comp., inc. instalação elétrica | und | 12 | 35 | 420 | 35 | 1.14
| Interruptor 1 tecla simples 10A-250 V | und | 6 | 11.02 | 66.12 | 9 | 1.14
| Interruptor 3 teclas paralelo 10A-250 V | und | 8 | 26.06 | 208.48 | 10 | 1.14
| Interruptor bipolar para arcondicionado | und | 12 | 12 | 144 | 12 | 1.14
| Tomada para arcondicionado | und | 18 | 13 | 234 | 13 | 1.14
| Tomada dois pólos mais terra 20 A-250 V | und | 60 | 12 | 720 | 12 | 1.14
| Tomada dois pólos mais terra 20 A-250 V no piso | und | 60 | 12 | 720 | 12 | 1.14
| Conjunto astop para arcondicionado | und | 12 | 81.09 | 973.08 | 20 | 1.14
| Disjuntor trifásico termomagnético de 50 A | und | 4 | 60.12 | 240.48 | 60.12 | 1.14
1.14
09.00.000 | TELEFONIA | [5 empty] | 1.14
| Caixa para telefone 30 x 30 cm | und | 1 | 59.85 | 59.85 | 59.8 | 1.14
| Caixa para telefone 20 x 20 cm | und | 1 | 58.8 | 58.8 | 43.3 | 1.14
| Eletrodutos de pvc, inc. conexões e rasgo em alvenaria 3/4" | m | 164.16 | 2.2 | 361.15 | 2.2 | 1.14
| Eletrodutos de pvc, inc. conexões e rasgo em alvenaria 1" | m | 12.37 | 3 | 37.11 | 3 | 1.14
| Cabo CCI de 2 pares | m | 164.16 | 1.12 | 183.86 | 1.1 | 1.14
| Tomada para telefone padrao telebras | und | 9 | 12.94 | 116.46 | 10 | 1.14
1.14
10.00.000 | LOGICA | [5 empty] | 1.14
1.14
| Ponto de lógica com duas tomadas RJ 45, incluindo cabeamento e eletrodutos | und | 32 | 96 | 3072 | 80 | 1.14
1.14
11.00.000 | DIVERSOS | [5 empty] | 1.14
11.00.001 | Enchimento de Junta de dilatação com elastômero , constando de aplicação de mangueira cristal convencional( esp. 3,00 mm - diâmetro da seção 3/4") e mastique à base de poliuretano | m | 54.73 | 32 | 1751.36 | 32 | 1.14
11.00.002 | Calçada de Contorno ( 0,60 x 0,60 )m com 0,40 de altura | m2 | 80.3 | 37.08 | 2977.52 | 36 | 1.14
11.00.003 | Caixa de arcondicionado | und | 13.68 | 127 | 1737.36 | 85 | 1.14
11.00.004 | Dreno para arcondicionado tipo split em tubo de pvc de 3/4" | m | 57 | 8.68 | 494.76 | 8.8 | 1.14
1.14
12.00.000 | LIMPEZA DA OBRA | [5 empty] | 1.14
| Limpeza e retirada de entulho | m2 | 524.31 | 3.3331 | 1747.56 |  | 1.14
| Bota fora | m2 | 524.31 | 13.257 | 6950.78 | 2.2
560000

## GASA
CENTRO FEDERAL DE EDUCAÇÃO TECNOLÓGICA DA PARAÍBA
COORDENAÇÃO DE OBRAS DE ENGENHARIA
OBRA:CONSTRUÇÃO DO BLOCO DE ELETROTÉCNICA E ELETRÔNICA
LOCAL: UNIDADE SEDE
|  |  | CONTRATADO |  |  | EXECUTADO |  |  | Diferença | PRIMEIRA MEDIÇÃO |  | SEGUNDA MEDIÇÃO |  | TERCEIRA MEDIÇÃO |  | QUARTA MEDIÇÃO |  | QUINTA MEDIÇÃO |  | SEXTA MEDIÇÃO
Item | D i s c r i m i n a ç ã o | Unid. | Quant. | Preço Unitário | Preço Total | Quant. | Preço Unitário | Preço Total |  | Quant. | Valor | Quant. | Valor | Quant. | Valor | Quant. | Valor | Quant. | Valor | Quant. | Valor
02.00.000 | SERVIÇOS PRELIMINARES
02.02.000 | Demolição de alvenaria de 1/2 vez em tijolo cerâmico | m2 | 376.18 | 2.74 | 1030.7332 | 376.18 | 2.74 | 1030.7332 | 0 | 376.18 | 1030.7332
02.02.100 | Demolição de pórtico em concreto armado c/ reaprov. inc. fundações | m3 | 13.62 | 55 | 749.1 | 13.62 | 55 | 749.1 | 0 | 13.62 | 749.1
02.02.101 | Demolição de camada de regularização de piso | m2 | 248.05 | 3.5 | 868.175 | 248.05 | 3.5 | 868.175 | 0 | 248.05 | 868.175
02.02.102 | Demolição de forro de PVC com reaproveitamento | m2 | 223.96 | 1.2 | 268.752 | 223.96 | 1.2 | 268.752 | 0 | 223.96 | 268.752
02.02.103 | Demolição de forro de PVC com reaproveitamento | m2 | 248.05 | 1.2 | 297.66 | 248.05 | 1.2 | 297.66 | 0 | 248.05 | 297.66
02.02.104 | Demolição de pórtico em concreto armado da passarela, inc. fundações com reaproveitamento | m3 | 9.78 | 55 | 537.9 | 9.78 | 55 | 537.9 | 0 | 9.78 | 537.9
02.02.105 | Demolição de piso em mosaico c/ reaproveitamento | m2 | 107.5 | 2.9 | 311.75 | 107.5 | 2.9 | 311.75 | 0 | 107.5 | 311.75
02.02.106 | Retirada de estrutura de madeira da passarela c/ reaprov. | m2 | 124.7 | 1.2 | 149.64 | 124.7 | 1.2 | 149.64 | 0 | 124.7 | 149.64
02.02.107 | Retirada de cobertura da passarela c/ reaprov. | m2 | 124.7 | 1.2 | 149.64 | 124.7 | 1.2 | 149.64 | 0 | 124.7 | 149.64
02.02.108 | Retirada de luminárias tipo calha c/ reaprov. | und | 54 | 1 | 54 | 54 | 1 | 54 | 0 | 54 | 54
02.02.109 | Retirada de janela de madeira c/ vidro c/ reap. | m2 | 7.14 | 4 | 28.56 | 7.14 | 4 | 28.56 | 0 | 7.14 | 28.56
02.02.110 | Retirada de janela de alumínio c/ vidro c/ reap. | m2 | 49.28 | 2.5 | 123.2 | 49.28 | 2.5 | 123.2 | 0 | 49.28 | 123.2
02.02.111 | Retirada de porta de madeira, inc. forras, aros e ferragens c/ reaproveitamento. | m2 | 6.72 | 4.5 | 30.24 | 6.72 | 4.5 | 30.24 | 0 | 6.72 | 30.24
02.02.112 | Retirada de cobertura em telha de fibrocimento c/ reap. | m2 | 331.2 | 1.2 | 397.44 | 331.2 | 1.2 | 397.44 | 0 | 331.2 | 397.44
02.02.113 | Retirada de estrutura de madeira para telhado c/ reaprov. | m2 | 331.2 | 1.8 | 596.16 | 331.2 | 1.8 | 596.16 | 0 | 331.2 | 596.16
02.02.114 | Retirada de caixa de ar condicionado c/ reaproveitamento | und | 8 | 1.8 | 14.4 | 8 | 1.8 | 14.4 | 0 | 8 | 14.4
02.02.115 | Projeto estrutural, inc. especif. e cópias digitalizadas e impressas, para 03 pavimentos | vb | 1 | 1500 | 1500 | 1 | 1500 | 1500 | 0 | 1 | 1500
02.02.116 | Taxas e emolumentos | vb | 1 | 1200 | 1200 | 1 | 1200 | 1200 | 0 | 1 | 1200
02.02.117 | Locação de obra | m2 | 459.42 | 2.2 | 1010.724 | 459.42 | 2.2 | 1010.724 | 0 | 459.42 | 1010.724
02.02.118 | Tapume em chapa de mad. compens. e=, inc. mont. e pontaletes | m2 | 237.6 | 14 | 3326.4 | 237.6 | 14 | 3326.4 | 0 | 237.6 | 3326.4
02.02.121 | Sondagem do terreno à percussão com um furo | vb | 1 | 600 | 600 | 1 | 600 | 600 | 0 | 1 | 600
[5 empty] | 0 |  |  | 0 | 0 |  | 0
03.00.000 | FUNDAÇÕES E ESTRUTURAS |  |  |  | 0 |  |  | 0 | 0 |  | 0
[5 empty] | 0 |  |  | 0 | 0 |  | 0
03.01.000 | FUNDAÇÕES |  |  |  | 0 |  |  | 0 | 0 |  | 0
03.01.100 | Escavações de valas |  |  |  | 0 |  |  | 0 | 0 |  | 0
03.01.101 | Manual | m3 | 234.06 | 17.39 | 4070.3034 | 234.06 | 17.39 | 4070.3034 | 0 | 234.06 | 4070.3034 |  | 0
03.01.103 | Reaterro compactado | m3 | 143.81 | 17.66 | 2539.6846 | 143.81 | 17.66 | 2539.6846 | 0 |  | 0 | 129.42 | 2285.5572 | 14.39 | 254.1274
[5 empty] | 0 |  |  | 0 | 0 |  | 0 |  | 0 |  | 0
03.01.200 | Fundações Diretas |  |  |  | 0 |  |  | 0 | 0 |  | 0 |  | 0 |  | 0
03.01.210 | Pedras de mão |  |  |  | 0 |  |  | 0 | 0 |  | 0 |  | 0 |  | 0
03.01.211 | Argamassada(sem fornecimento da pedra) | m3 | 48.38 | 140.66 | 6805.1308 |  | 140.66 | 0 | -6805.1308 |  | 0 |  | 0 |  | 0
03.01.212 | Alv. de embasameto c/ tij. Cer. De 1 vez | m2 | 69.11 | 40.48 | 2797.5728 |  | 40.48 | 0 | -2797.5728 |  | 0 |  | 0 |  | 0 |  |  | 14.03 | 567.9344
03.01.220 | Lastros |  |  |  | 0 |  |  | 0 | 0 |  | 0 |  | 0 |  | 0
03.01.221 | De concreto | m3 | 14.71 | 261.46 | 3846.0766 | 14.71 | 261.46 | 3846.0766 | 0 |  | 0 | 13.24 | 3461.7304 | 1.47 | 384.3462
[9 empty] | 0 |  |  |  | 0 |  | 0
03.01.222 | Solo cimento no traço 1:15, cimento e areia, para correção do solo, por orientação do projeto estrutural | m3 |  |  |  | 41.71 | 135.15 | 5637.1065 | 5637.1065 |  |  | 37.54 | 5073.531 | 4.17 | 563.5755
[13 empty] | 0 |  | 0
03.01.230 | Sapatas isoladas |  |  |  | 0 |  |  | 0 | 0 |  | 0 |  | 0 |  | 0
03.01.231 | Formas | m2 | 25.59 | 41.98 | 1074.2682 | 25.59 | 41.98 | 1074.2682 | 0 |  | 0 | 23.02 | 966.3796 | 2.57 | 107.8886
03.01.232 | Armaduras CA 50/60 | kg | 870 | 5.38 | 4680.6 | 916.34 | 5.38 | 4929.9092 | 249.3092 |  | 0 | 824.7 | 4436.886 | 91.64 | 493.0232
03.01.233 | Concreto fck=20 MPA | m3 | 24.88 | 242.08 | 6022.9504 | 27.6 | 242.08 | 6681.408 | 658.4576 |  | 0 | 24.84 | 6013.2672 | 2.76 | 668.1408
[5 empty] | 0 |  |  | 0 | 0 |  | 0 |  | 0 |  | 0
03.02.000 | ESTRUTURAS DE CONCRETO |  |  |  | 0 |  |  | 0 | 0 |  | 0 |  | 0 |  | 0
03.02.100 | Concreto Armado |  |  |  | 0 |  |  | 0 | 0 |  | 0 |  | 0 |  | 0
03.02.110 | Pilares |  |  |  | 0 |  |  | 0 | 0 |  | 0 |  | 0 |  | 0
03.02.111 | Formas resinada 12 mm | m2 | 416.91 | 41.98 | 17501.8818 | 339.5 | 41.98 | 14252.21 | -3249.6718 |  | 0 | 28.17 | 1182.5766 | 157.23 | 6600.5154 |  |  | 154.1 | 6469.118
03.02.112 | Armaduras CA 50/60 | kg | 4078 | 5.38 | 21939.64 | 4040 | 5.38 | 21735.2 | -204.44 |  | 0 | 1143.9 | 6154.182 | 1512.1 | 8135.098 |  |  | 1384 | 7445.92
03.02.113 | Concreto fck=20 MPA | m3 | 32.07 | 242.08 | 7763.5056 | 30.33 | 242.08 | 7342.2864 | -421.2192 |  | 0 | 6.35 | 1537.208 | 12.34 | 2987.2672 |  |  | 11.64 | 2817.8112
03.02.120 | Vigas |  |  |  | 0 |  |  | 0 | 0 |  | 0 |  | 0 |  | 0
03.02.121 | Formas resinada 12 mm | m2 | 621.2 | 41.98 | 26077.976 | 645.82 | 41.98 | 27111.5236 | 1033.5476 |  | 0 |  | 0 | 38.62 | 1621.2676 | 193.31 | 8115.1538 |  |  | 413.89 | 17375.1022
03.02.122 | Armaduras CA 50/60 | kg | 4351 | 5.38 | 23408.38 | 3357 | 5.38 | 18060.66 | -5347.72 |  | 0 |  | 0 | 338 | 1818.44 | 1352 | 7273.76 |  |  | 1667 | 8968.46
03.02.123 | Concreto fck=20 MPA | m3 | 54.39 | 242.08 | 13166.7312 | 58.83 | 242.08 | 14241.5664 | 1074.8352 |  | 0 |  | 0 | 4.29 | 1038.5232 | 17.19 | 4161.3552 |  |  | 37.35 | 9041.688
[5 empty] | 0 |  |  | 0 | 0 |  | 0 |  | 0 |  | 0 |  | 0
03.02.130 | Laje pré-fabricada p/ piso, esp=12 cm, inter-eixo 38 cm, inc. escoramento e capeamento de concreto | m2 | 423.87 | 50.29 | 21316.4223 | 423.87 | 50.29 | 21316.4223 | 0 |  | 0 |  | 0 |  | 0 | 166 | 8348.14 | 257.87 | 12968.2823
[5 empty] | 0 |  |  | 0 | 0 |  | 0 |  | 0 |  | 0
03.02.140 | Laje pré-fabricada p/ forro, esp=10 cm, inter-eixo 38 cm, inc. escoramento e capeamento de concreto | m2 | 464.27 | 49.06 | 22777.0862 | 464.27 | 49.06 | 22777.0862 | 0 |  | 0 |  | 0 |  | 0 |  |  |  |  | 464.27 | 22777.0862
[5 empty] | 0 |  |  | 0 | 0 |  | 0 |  | 0 |  | 0
03.02.150 | Escadas |  |  |  | 0 |  |  | 0 | 0 |  | 0 |  | 0 |  | 0
03.02.151 | Formas resinada | m2 | 19.35 | 41.98 | 812.313 | 19.35 | 41.98 | 812.313 | 0 |  | 0 |  | 0 |  | 0 |  |  | 19.35 | 812.313
03.02.152 | Armaduras CA 50/60 | kg | 155.93 | 5.38 | 838.9034 | 155.93 | 5.38 | 838.9034 | 0 |  | 0 |  | 0 |  | 0 |  |  | 155.93 | 838.9034
03.02.153 | Concreto fck=20 MPA | m3 | 2.72 | 242.08 | 658.4576 | 2.72 | 242.08 | 658.4576 | 0 |  | 0 |  | 0 |  | 0 |  |  | 2.72 | 658.4576
[5 empty] | 0 |  |  | 0 | 0 |  | 0 |  | 0 |  | 0
03.02.160 | Radier em concreto armado medindo: (0,20 x 0,20) m sobre parede de alvenaria de 1 vez | m3 | 5.49 | 699.04 | 3837.7296 |  | 699.04 | 0 | -3837.7296 |  | 0 |  | 0 |  | 0
[13 empty] | 0 |  | 0
03.02.120 | Viga Baldrame | [11 empty] | 0 |  | 0
03.02.121 | Formas resinada 12 mm | m2 |  |  |  | 181.96 | 41.98 | 7638.6808 | 7638.6808 |  |  | 141.92 | 5957.8016 | 40.04 | 1680.8792
03.02.122 | Armaduras CA 50/60 | kg |  |  |  | 823 | 5.38 | 4427.74 | 4427.74 |  |  | 641.94 | 3453.6372 | 181.06 | 974.1028
03.02.123 | Concreto fck=20 MPA | m3 |  |  |  | 15.87 | 242.08 | 3841.8096 | 3841.8096 |  |  | 12.37 | 2994.5296 | 3.5 | 847.28
0
03.02.170 | Vergas e contra-vergas retas de concreto armado medindo 15x15 cm, incluindo platibanda | m3 | 3.51 | 757.95 | 2660.4045 | 3.51 | 757.95 | 2660.4045 | 0 |  | 0 |  |  |  | 0 |  |  |  |  | 1.75 | 1326.4125
03.02.180 | Pilaretes em concreto armado 12x12 cm | m3 | 0.54 | 1072.25 | 579.015 | 0.54 | 1072.25 | 579.015 | 0 |  | 0 |  |  |  | 0
03.02.190 | Cinta em concreto armado para fechamento da platibanda medindo 15 x 15 cm | m3 | 2.26 | 757.95 | 1712.967 | 2.26 | 757.95 | 1712.967 | 0 |  | 0 |  |  |  | 0
[5 empty] | 0 |  |  | 0 | 0 |  | 0 |  |  |  | 0
04.00.000 | ARQUITETURA |  |  |  | 0 |  |  | 0 | 0 |  | 0 |  |  |  | 0
[5 empty] | 0 |  |  | 0 | 0 |  | 0 |  |  |  | 0
04.01.000 | ALVENARIA |  |  |  | 0 |  |  | 0 | 0 |  | 0 |  |  |  | 0
[5 empty] | 0 |  |  | 0 | 0 |  | 0 |  |  |  | 0
04.01.100 | Alvenaria de vedação de 1/2 vez C/ tijolos cerâmicos de 8 furos | m2 | 666.24 | 23.1 | 15390.144 | 666.24 | 23.1 | 15390.144 | 0 |  | 0 |  |  |  | 0 |  |  | 200 | 4620 | 466.24 | 10770.144
04.01.101 | Alvenaria de vedação da platibanda de 1/2 vez C/ tijolos cerâmicos de 8 furos | m2 | 101.42 | 23.1 | 2342.802 | 101.42 | 23.1 | 2342.802 | 0 |  | 0 |  |  |  | 0
04.01.102 | Alvenaria de ved. c/ bloco de vidro fumê, med (8x20x20) cm | m2 | 6 | 360 | 2160 | 6 | 360 | 2160 | 0 |  | 0 |  |  |  | 0
04.01.103 | Encunhamento de alvenaria com argamassa expansiva | m | 227.76 | 6.03 | 1373.3928 | 227.76 | 6.03 | 1373.3928 | 0 |  | 0 |  |  |  | 0 |  |  |  |  | 113 | 681.39
05.00.000 | COBERTURA |  |  |  | 0 |  |  | 0 | 0 |  | 0 |  |  |  | 0
[5 empty] | 0 |  |  | 0 | 0 |  | 0 |  |  |  | 0
| Estrutura com terça de concreto apoiado em pilarete de Alvenaria de 1 vez a cada 2,5 m, inc. chapisco | m | 227.4 | 19.87 | 4518.438 | 227.4 | 19.87 | 4518.438 | 0 |  | 0 |  |  |  | 0
[5 empty] | 0 |  |  | 0 | 0 |  | 0 |  |  |  | 0
| Cobertura em telha de fibrocimento ondulada, esp.=6mm,inc. grampo de alumínio e arruela p/ vedação de borracha | m2 | 445.7 | 19.58 | 8726.806 | 445.7 | 19.58 | 8726.806 | 0 |  | 0 |  |  |  | 0
| Cumeeira articulada de fibrocimento p/ telha perfil ond. Larg. útil 500 mm | m | 37.4 | 25 | 935 | 37.4 | 25 | 935 | 0 |  | 0 |  |  |  | 0
| Calha em alvenaria, inc. revest. em arg. Hidrofugado | m | 87.8 | 15 | 1317 | 87.8 | 15 | 1317 | 0 |  | 0 |  |  |  | 0
| Rufo em concreto arm. , med . 30 cm de larg. esp=3 cm | m | 25.5 | 25.37 | 646.935 | 25.5 | 25.37 | 646.935 | 0 |  | 0 |  |  |  | 0
[5 empty] | 0 |  |  | 0 | 0 |  | 0 |  |  |  | 0
| Tubo de descida de 100 mm em PVC, inc. acessórios de fixaçãoe conexões | m | 34 | 12 | 408 | 34 | 12 | 408 | 0 |  | 0 |  |  |  | 0
[5 empty] | 0 |  |  | 0 | 0 |  | 0 |  |  |  | 0
06.00.000 | ESQUADRIAS |  |  |  | 0 |  |  | 0 | 0 |  | 0 |  |  |  | 0
[5 empty] | 0 |  |  | 0 | 0 |  | 0 |  |  |  | 0
| Porta de alumínio na cor preta, sob encomenda, de abrir c/ 1 folha, linha suprema ou similar, perfil com 25mm, folha com vidro e lambril, inclusive fechadura, dobradiça e contramarco | m2 | 22.65 | 243.9 | 5524.335 | 22.65 | 243.9 | 5524.335 | 0 |  | 0 |  |  |  | 0
| Janela de alumínio na cor preta, de correr, com bandeira maxim ar, sob encomenda, linha suprema ou similar, perfil com 25mm, inclusive contramarco, fecho central e acessórios | m2 | 122.5 | 150 | 18375 | 122.5 | 150 | 18375 | 0 |  | 0 |  |  |  | 0
[5 empty] | 0 |  |  | 0 | 0 |  | 0 |  |  |  | 0
07.00.000 | IMPERMEABILIZAÇÃO |  |  |  | 0 |  |  | 0 | 0 |  | 0 |  |  |  | 0
[5 empty] | 0 |  |  | 0 | 0 |  | 0 |  |  |  | 0
| Impermeabilização de calha em alv. com manta asfáltica, inc. proteção mecânica | m2 | 189.73 | 33.56 | 6367.3388 | 189.73 | 33.56 | 6367.3388 | 0 |  | 0 |  |  |  | 0
[5 empty] | 0 |  |  | 0 | 0 |  | 0 |  |  |  | 0
08.00.000 | VIDROS |  |  |  | 0 |  |  | 0 | 0 |  | 0 |  |  |  | 0
| Vidro fumê esp= 4mm | m2 | 110.74 | 48 | 5315.52 | 110.74 | 48 | 5315.52 | 0 |  | 0 |  |  |  | 0
[5 empty] | 0 |  |  | 0 | 0 |  | 0 |  |  |  | 0
09.00.000 | REVESTIMENTOS |  |  |  | 0 |  |  | 0 | 0 |  | 0 |  |  |  | 0
| REVESTIMENTO DE TETOS |  |  |  | 0 |  |  | 0 | 0 |  | 0 |  |  |  | 0
| Chapisco em teto c/ arg. de cim. e areia, traço 1:3 | m2 | 839.42 | 2.6 | 2182.492 | 839.42 | 2.6 | 2182.492 | 0 |  | 0 |  |  |  | 0 |  |  |  |  | 420 | 1092
| Reboco em teto c/ arg. de cal hidrat. e areia pen. traço 1:3 | m2 | 266 | 11.24 | 2989.84 | 266 | 11.24 | 2989.84 | 0 |  | 0 |  |  |  | 0
[5 empty] | 0 |  |  | 0 | 0 |  | 0 |  |  |  | 0
| Forro de gesso fixado com arame de cobre | m2 | 576.96 | 15.73 | 9075.5808 | 576.96 | 15.73 | 9075.5808 | 0 |  | 0 |  |  |  | 0
[5 empty] | 0 |  |  | 0 | 0 |  | 0 |  |  |  | 0
| REVESTIMENTO DE PAREDES INTERNAS |  |  |  | 0 |  |  | 0 | 0 |  | 0 |  |  |  | 0
| Chapisco em parede interna c/ arg. de cim. e areia, traço 1:3 | m2 | 998.69 | 2.6 | 2596.594 | 998.69 | 2.6 | 2596.594 | 0 |  | 0 |  |  |  | 0 |  |  |  |  | 499 | 1297.4
| Reboco em par. Int. c/ arg. cal hidrat. e areia pen. traço 1:3 | m2 | 867.27 | 11.24 | 9748.1148 | 867.27 | 11.24 | 9748.1148 | 0 |  | 0 |  |  |  | 0
| Emboço em paredes internas | m2 | 131.42 | 9.98 | 1311.5716 | 131.42 | 9.98 | 1311.5716 | 0 |  | 0 |  |  |  | 0
[5 empty] | 0 |  |  | 0 | 0 |  | 0 |  |  |  | 0
| REVESTIMENTO DE PAREDES E PILARES EXTERNOS |  |  |  | 0 |  |  | 0 | 0 |  | 0 |  |  |  | 0
| Chapisco em parede e pilares externos | m2 | 716.92 | 2.6 | 1863.992 | 716.92 | 2.6 | 1863.992 | 0 |  | 0 |  |  |  | 0
| Emboço | m2 | 716.92 | 9.98 | 7154.8616 | 716.92 | 9.98 | 7154.8616 | 0 |  | 0 |  |  |  | 0
| Revestimento de Pilares e Paredes externas e internas com cerâmica 10 x 10 cm, incluindo andaimes, rejuntamento flexível e transporte vertical | m2 | 848.34 | 36.63 | 31074.6942 | 848.34 | 36.63 | 31074.6942 | 0 |  | 0 |  |  |  | 0
[5 empty] | 0 |  |  | 0 | 0 |  | 0 |  |  |  | 0
| REVESTIMENTO DE PISOS |  |  |  | 0 |  |  | 0 | 0 |  | 0 |  |  |  | 0
| Lastro de contrapiso e = 8,0 cm | m2 | 425.55 | 25.42 | 10817.481 | 425.55 | 25.42 | 10817.481 | 0 |  | 0 |  |  |  | 0 | 425.55 | 10817.481
| Regularização de piso, esp. = 2,0 cm | m2 | 825.69 | 8.92 | 7365.1548 | 825.69 | 8.92 | 7365.1548 | 0 |  | 0 |  |  |  | 0
| Piso granilite, inc. junta de dilatação em pvc | m2 | 825.69 | 35.31 | 29155.1139 | 825.69 | 35.31 | 29155.1139 | 0 |  | 0 |  |  |  | 0
[5 empty] | 0 |  |  | 0 | 0 |  | 0 |  |  |  | 0
| ACABAMENTOS E ARREMATES |  |  |  | 0 |  |  | 0 | 0 |  | 0 |  |  |  | 0
[5 empty] | 0 |  |  | 0 | 0 |  | 0 |  |  |  | 0
| Rodapé em granilite | m | 360 | 10.15 | 3654 | 360 | 10.15 | 3654 | 0 |  | 0 |  |  |  | 0
[5 empty] | 0 |  |  | 0 | 0 |  | 0 |  |  |  | 0
| PINTURA |  |  |  | 0 |  |  | 0 | 0 |  | 0 |  |  |  | 0
[5 empty] | 0 |  |  | 0 | 0 |  | 0 |  |  |  | 0
| Látex pva em teto 2 demãos com emassamento e aplicação de selador | m2 | 839.55 | 8.03 | 6741.5865 | 839.55 | 8.03 | 6741.5865 | 0 |  | 0 |  |  |  | 0
| Látex pva em parede interna 2 demãos com emassamento e aplicação de selador | m2 | 789.73 | 8.03 | 6341.5319 | 789.73 | 8.03 | 6341.5319 | 0 |  | 0 |  |  |  | 0
[5 empty] | 0 |  |  | 0 | 0 |  | 0 |  |  |  | 0
08.00.000 | INSTALAÇÕES ELÉTRICAS |  |  |  | 0 |  |  | 0 | 0 |  | 0 |  |  |  | 0
[5 empty] | 0 |  |  | 0 | 0 |  | 0 |  |  |  | 0
| Quadro de distribuição de luz em pvc de embutir, até 18 divisões modulares, dimensões externas 260x310x85 mm | und | 2 | 130 | 260 | 2 | 130 | 260 | 0 |  | 0 |  |  |  | 0
[5 empty] | 0 |  |  | 0 | 0 |  | 0 |  |  |  | 0
| Quadro de comando em chapa de aço, para disjuntor de 125 A, dimensões externas 1200x800x250 mm, inclusive barramentos de cobre, isoladores e conectores. | und | 1 | 1219 | 1219 | 1 | 1219 | 1219 | 0 |  | 0 |  |  |  | 0
[5 empty] | 0 |  |  | 0 | 0 |  | 0 |  |  |  | 0
| Eletrodutos de pvc, inc. conexões e rasgo em alvenaria |  |  |  | 0 |  |  | 0 | 0 |  | 0 |  |  |  | 0
| 3/4" | m | 556 | 2.2 | 1223.2 | 556 | 2.2 | 1223.2 | 0 |  | 0 |  |  |  | 0 |  |  |  |  | 556 | 1223.2
| 1" | m | 200 | 3 | 600 | 200 | 3 | 600 | 0 |  | 0 |  |  |  | 0 |  |  |  |  | 200 | 600
| 1 1/4" | m | 40 | 4 | 160 | 40 | 4 | 160 | 0 |  | 0 |  |  |  | 0
| 3" | m | 30 | 12 | 360 | 30 | 12 | 360 | 0 |  | 0 |  |  |  | 0
| Fio rígido isolado em pvc de 2,5 mm2 | m | 1700 | 2 | 3400 | 1700 | 2 | 3400 | 0 |  | 0 |  |  |  | 0
| Fio rígido isolado em pvc de 4,0 mm2 | m | 1250 | 2.7 | 3375 | 1250 | 2.7 | 3375 | 0 |  | 0 |  |  |  | 0
| Cabo isolado em pvc de 16 mm2 | m | 270 | 7.66 | 2068.2 | 270 | 7.66 | 2068.2 | 0 |  | 0 |  |  |  | 0
| Cabo isolado em pvc de 50 mm2 | m | 120 | 14 | 1680 | 120 | 14 | 1680 | 0 |  | 0 |  |  |  | 0
| Disjuntor monofásico termomagnético de 20 A | und | 6 | 10 | 60 | 6 | 10 | 60 | 0 |  | 0 |  |  |  | 0
| Disjuntor monofásico termomagnético de 25 A | und | 12 | 10 | 120 | 12 | 10 | 120 | 0 |  | 0 |  |  |  | 0
| Disjuntor trifásico termomagnético de 125 A | und | 1 | 701.95 | 701.95 | 1 | 701.95 | 701.95 | 0 |  | 0 |  |  |  | 0
| Luminária tipo calha, 2x40 w comp., inc. instalação elétrica | und | 110 | 48 | 5280 | 110 | 48 | 5280 | 0 |  | 0 |  |  |  | 0
| Luminária tipo calha, 2x20 w comp., inc. instalação elétrica | und | 12 | 35 | 420 | 12 | 35 | 420 | 0 |  | 0 |  |  |  | 0
| Interruptor 1 tecla simples 10A-250 V | und | 6 | 9 | 54 | 6 | 9 | 54 | 0 |  | 0 |  |  |  | 0
| Interruptor 3 teclas paralelo 10A-250 V | und | 8 | 10 | 80 | 8 | 10 | 80 | 0 |  | 0 |  |  |  | 0
| Interruptor bipolar para arcondicionado | und | 12 | 12 | 144 | 12 | 12 | 144 | 0 |  | 0 |  |  |  | 0
| Tomada para arcondicionado | und | 18 | 13 | 234 | 18 | 13 | 234 | 0 |  | 0 |  |  |  | 0
| Tomada dois pólos mais terra 20 A-250 V | und | 60 | 12 | 720 | 60 | 12 | 720 | 0 |  | 0 |  |  |  | 0
| Tomada dois pólos mais terra 20 A-250 V no piso | und | 60 | 12 | 720 | 60 | 12 | 720 | 0 |  | 0 |  |  |  | 0
| Conjunto astop para arcondicionado | und | 12 | 20 | 240 | 12 | 20 | 240 | 0 |  | 0 |  |  |  | 0
| Disjuntor trifásico termomagnético de 50 A | und | 4 | 60.12 | 240.48 | 4 | 60.12 | 240.48 | 0 |  | 0 |  |  |  | 0
0
08.01.000 | SISTEMA DE ATERRAMENTO PARA EQUIPOTENCIALIZAR A MALHA DE TERRA DE TODOS OS BLOCOS | [7 empty] | 0 | [5 empty] | 0
| Cabo de cobre nú de 50 mm2 | m |  |  |  | 200 | 20.8 | 4160 | 4160 | [5 empty] | 0
| Solda exotérmica cartucho | und |  |  |  | 37 | 104.5 | 3866.5 | 3866.5 | [5 empty] | 0
| Haste de terra coperweld 2,4m x 5/8" | und |  |  |  | 13 | 25 | 325 | 325 | [5 empty] | 0
[8 empty] | 0 | 0 | [5 empty] | 0
09.00.000 | TELEFONIA |  |  |  | 0 |  |  | 0 | 0 |  | 0 |  |  |  | 0
| Caixa para telefone 30 x 30 cm | und | 1 | 59.8 | 59.8 | 1 | 59.8 | 59.8 | 0 |  | 0 |  |  |  | 0
| Caixa para telefone 20 x 20 cm | und | 1 | 43.3 | 43.3 | 1 | 43.3 | 43.3 | 0 |  | 0 |  |  |  | 0
| Eletrodutos de pvc, inc. conexões e rasgo em alvenaria 3/4" | m | 144 | 2.2 | 316.8 | 144 | 2.2 | 316.8 | 0 |  | 0 |  |  |  | 0 |  |  |  |  | 144 | 316.8
| Eletrodutos de pvc, inc. conexões e rasgo em alvenaria 1" | m | 10.85 | 3 | 32.55 | 10.85 | 3 | 32.55 | 0 |  | 0 |  |  |  | 0 |  |  |  |  | 10.85 | 32.55
| Cabo CCI de 2 pares | m | 144 | 1.1 | 158.4 | 144 | 1.1 | 158.4 | 0 |  | 0 |  |  |  | 0
| Tomada para telefone padrao telebras | und | 8 | 10 | 80 | 8 | 10 | 80 | 0 |  | 0 |  |  |  | 0
[5 empty] | 0 |  |  | 0 | 0 |  | 0 |  |  |  | 0
10.00.000 | LOGICA |  |  |  | 0 |  |  | 0 | 0 |  | 0 |  |  |  | 0
[5 empty] | 0 |  |  | 0 | 0 |  | 0 |  |  |  | 0
| Ponto de lógica com duas tomadas RJ 45, incluindo cabeamento e eletrodutos | und | 32 | 80 | 2560 | 32 | 80 | 2560 | 0 |  | 0 |  |  |  | 0
[5 empty] | 0 |  |  | 0 | 0 |  | 0 |  |  |  | 0
11.00.000 | DIVERSOS |  |  |  | 0 |  |  | 0 | 0 |  | 0 |  |  |  | 0
11.00.001 | Enchimento de Junta de dilatação com elastômero , constando de aplicação de mangueira cristal convencional( esp. 3,00 mm - diâmetro da seção 3/4") e mastique à base de poliuretano | m | 48 | 32 | 1536 | 48 | 32 | 1536 | 0 |  | 0 |  |  |  | 0
11.00.002 | Calçada de Contorno ( 0,60 x 0,60 )m com 0,40 de altura | m2 | 70.44 | 36 | 2535.84 | 70.44 | 36 | 2535.84 | 0 |  | 0 |  |  |  | 0
11.00.003 | Caixa de arcondicionado | und | 12 | 85 | 1020 | 12 | 85 | 1020 | 0 |  | 0 |  |  |  | 0
11.00.004 | Dreno para arcondicionado tipo split em tubo de pvc de 3/4" | m | 50 | 8.8 | 440 | 50 | 8.8 | 440 | 0 |  | 0 |  |  |  | 0
[5 empty] | 0 |  |  | 0 | 0 |  | 0 |  |  |  | 0
12.00.000 | LIMPEZA DA OBRA |  |  |  | 0 |  |  | 0 | 0 |  | 0 |  |  |  | 0
| Limpeza e retirada de entulho | m2 | 459.92 | 2.2 | 1011.824 | 459.92 | 2.2 | 1011.824 | 0 |  | 0 |  |  |  | 0
[5 empty] | 448760.1389 |  |  | 459009.6412 | 10249.5023 |  | 17314.7776 |  | 43517.2864 |  | 28174.4751 |  | 38715.89 |  | 37198.7399 |  | 75502.2329
10249.5

## CRONOGRAMA
CRONOGRAMA FÍSICO FINANCEIRO
UNIVERSIDADE FEDERAL DA PARAÍBA - PREFEITURA UNIVERSITÁRIA
OBRA:CONSTRUÇÃO DO BLOCO SALA DE AULAS DE CAJAZEIRAS
| LOCAL: UNIDADE SEDE |  |  |  | Data : 05/10/2009
| DISCRIMINAÇÃO |  |  |  | DIAS
|  |  | 30 | 60 | 90 | 120 | 150 | 180 | TOTAL
|  | % | 100% | [5 empty] | 100%
01.00 | SERVIÇOS PRELIMINARES | DIAS
|  | R$ | 0 | 0 | 0 | 0 | 0 | 0 | 0
|  | % |  | 100% |  |  |  |  | 100%
02.00 | DEMOLIÇÕES | DIAS
|  | R$ | 0 | 0 | 0 | 0 | 0 | 0 | 0
|  | % |  |  | 100% |  |  |  | 100%
03.00 | TRABALHOS EM TERRA | DIAS
|  | R$ | #REF! | #REF! | #REF! | #REF! | #REF! | #REF! | #REF!
|  | % |  |  |  | 100% |  |  | 100%
04.00 | FUNDAÇÕES | DIAS
|  | R$ | #REF! | #REF! | #REF! | #REF! | #REF! | #REF! | #REF!
|  | % |  |  |  | 100% |  |  | 100%
05.00 | ESTRUTURA | DIAS
|  | R$ | #REF! | #REF! | #REF! | #REF! | #REF! | #REF! | #REF!
|  | % |  |  | 50% | 50% |  |  | 100%
06.00 | ALVENARIA DE VEDAÇÃO | DIAS
|  | R$ | #REF! | #REF! | #REF! | #REF! | #REF! | #REF! | #REF!
|  | % |  |  |  | 80% | 20% |  | 100%
07.00 | COBERTA | DIAS
|  | R$ | 0 | 0 | 0 | 921.784 | 230.446 | 0 | 1152.23
|  | % |  |  |  |  | 85% | 15% | 100%
08.00 | REVESTIMENTO | DIAS
|  | R$ | 0 | 0 | 0 | 0 | 0 | 0 | 0
|  | % |  |  |  |  | 10% | 90% | 100%
09.00 | PAVIMENTAÇÃO | DIAS
|  | R$ | #REF! | #REF! | #REF! | #REF! | #REF! | #REF! | #REF!
|  | % |  |  |  | 50% | 40% | 10% | 100%
10.00 | ESQUADRIAS | DIAS
|  | R$ | #REF! | #REF! | #REF! | #REF! | #REF! | #REF! | #REF!
|  | % |  |  | 100% |  |  |  | 100%
11.00 | INSTALAÇÃO HIDRO-SANITÁRIA | DIAS
R$
|  | % |  |  |  | 100% |  |  | 100%
12.00 | INSTALAÇÃO ELÉTRICA | DIAS
|  | R$ | 0 | 0 | 0 | 8336.47 | 0 | 0 | 8336.47
|  | % |  |  |  | 50% | 50% |  | 100%
13.00 | PINTURA | DIAS
|  | R$ | 0 | 0 | 0 | 622.195 | 622.195 | 0 | 1244.39
|  | % |  |  | 45% | 45% | 10% |  | 100%
14.00 | EQUIPAMENTO/FERRAMENTAS | DIAS
|  | R$ | #REF! | #REF! | #REF! | #REF! | #REF! | #REF! | #REF!
|  | % |  |  |  |  | 10% | 90% | 100%
15.00 | DIVERSOS | DIAS
|  | R$ | #REF! | #REF! | #REF! | #REF! | #REF! | #REF! | #REF!
|  | MENSAL | #REF! | #REF! | #REF! | #REF! | #REF! | #REF! | #REF!
DESEMBOLSO |  | ACUMULADO | #REF! | #REF! | #REF! | #REF! | #REF! | #REF!
Note on D9: Inserir a porcentagem de execução do serviço nesta linha, o somatório dos valores digitados deve ser 100%
Note on K8: O valor deve ser igual a 100%, se diferente verifique os valores de percentual de modo que o somatório seja 100%
Note on K55: O valor Total deve ser igual ao acumulado, caso não seja verifique os dados da planilha

## ADITIVO
| UNIVERSIDADE FEDERAL DA PARAÍBA | [5 empty] | Carimbo:
PREFEITURA UNIVERSITÁRIA
DIVISÃO DE OBRAS
| OBRA:CONSTRUÇÃO DO BLOCO SALA DE AULAS DE CAJAZEIRAS | [6 empty] | ADITIVO:
| LOCAL: UNIDADE SEDE | [6 empty] | DATA:
Item | D i s c r i m i n a ç ã o | Unidade | Quantidades |  |  | Preço Unitário | Preço Total
|  |  | Contratada | Aditada | Suprimida |  | Contratado | Aditado | Suprimido
0 | 0 | 0 |  |  | 0
#REF! | #REF! | #REF! |  |  | 0
#REF! | #REF! | #REF! |  |  | 0
#REF! | #REF! | #REF! |  |  | 0
#REF! | #REF! | #REF! |  |  | 0
#REF! | #REF! | #REF! |  |  | 0
02.00.000 | SERVIÇOS PRELIMINARES | 0 |  |  | 0
0 | 0 | 0 |  |  | 0
#REF! | #REF! | #REF! |  |  | 0
#REF! | #REF! | #REF! |  |  | 0
#REF! | #REF! | #REF! |  |  | 0
#REF! | #REF! | #REF! |  |  | 0
#REF! | #REF! | #REF! |  |  | 0
#REF! | #REF! | #REF! |  |  | 0
#REF! | #REF! | #REF! |  |  | 0
#REF! | #REF! | #REF! |  |  | 0
#REF! | #REF! | #REF! |  |  | 0
#REF! | #REF! | #REF! |  |  | 0
#REF! | #REF! | #REF! |  |  | 0
#REF! | #REF! | #REF! |  |  | 0
#REF! | #REF! | #REF! |  |  | 0
#REF! | #REF! | #REF! |  |  | 0
#REF! | #REF! | #REF! |  |  | 0
#REF! | #REF! | #REF! |  |  | 0
#REF! | #REF! | #REF! |  |  | 0
#REF! | #REF! | #REF! |  |  | 0
#REF! | #REF! | #REF! |  |  | 0
#REF! | #REF! | #REF! |  |  | 0
#REF! | #REF! | #REF! |  |  | 0
#REF! | #REF! | #REF! |  |  | 0
#REF! | #REF! | #REF! |  |  | 0
#REF! | #REF! | #REF! |  |  | 0
#REF! | #REF! | #REF! |  |  | 0
#REF! | #REF! | #REF! |  |  | 0
#REF! | #REF! | #REF! |  |  | 0
#REF! | #REF! | #REF! |  |  | 0
#REF! | #REF! | #REF! |  |  | 0
#REF! | #REF! | #REF! |  |  | 0
#REF! | #REF! | #REF! |  |  | 0
#REF! | #REF! | #REF! |  |  | 0
#REF! | #REF! | #REF! |  |  | 0
#REF! | #REF! | #REF! |  |  | 0
#REF! | #REF! | #REF! |  |  | 0
#REF! | #REF! | #REF! |  |  | 0
#REF! | #REF! | #REF! |  |  | 0
#REF! | #REF! | #REF! |  |  | 0
#REF! | #REF! | #REF! |  |  | 0
#REF! | #REF! | #REF! |  |  | 0
#REF! | #REF! | #REF! |  |  | 0
#REF! | #REF! | #REF! |  |  | 0
#REF! | #REF! | #REF! |  |  | 0
#REF! | #REF! | #REF! |  |  | 0
#REF! | #REF! | #REF! |  |  | 0
#REF! | #REF! | #REF! |  |  | 0
#REF! | #REF! | #REF! |  |  | 0
#REF! | #REF! | #REF! |  |  | 0
#REF! | #REF! | #REF! |  |  | 0
#REF! | #REF! | #REF! |  |  | 0
#REF! | #REF! | #REF! |  |  | 0
#REF! | #REF! | #REF! |  |  | 0
#REF! | #REF! | #REF! |  |  | 0
#REF! | #REF! | #REF! |  |  | 0
#REF! | #REF! | #REF!
#REF! | #REF! | #REF!
#REF! | #REF! | #REF! |  |  | 0
#REF! | #REF! | #REF! |  |  | 0
#REF! | #REF! | #REF! |  |  | 0
#REF! | #REF! | #REF! |  |  | 0
#REF! | #REF! | #REF! |  |  | 0
#REF! | #REF! | #REF! |  |  | 0
#REF! | #REF! | #REF! |  |  | 0
#REF! | #REF! | #REF! |  |  | 0
#REF! | #REF! | #REF! |  |  | 0
#REF! | #REF! | #REF! |  |  | 0
#REF! | #REF! | #REF! |  |  | 0
#REF! | #REF! | #REF! |  |  | 0
#REF! | #REF! | #REF! |  |  | 0
#REF! | #REF! | #REF! |  |  | 0
#REF! | #REF! | #REF! |  |  | 0
#REF! | #REF! | #REF! |  |  | 0
#REF! | #REF! | #REF! |  |  | 0
#REF! | #REF! | #REF! |  |  | 0
#REF! | #REF! | #REF! |  |  | 0
#REF! | #REF! | #REF! |  |  | 0
#REF! | #REF! | #REF! |  |  | 0
#REF! | #REF! | #REF! |  |  | 0
#REF! | #REF! | #REF! |  |  | 0
#REF! | #REF! | #REF! |  |  | 0
#REF! | #REF! | #REF! |  |  | 0
#REF! | #REF! | #REF! |  |  | 0
#REF! | #REF! | #REF! |  |  | 0
#REF! | #REF! | #REF! |  |  | 0
#REF! | #REF! | #REF! |  |  | 0
#REF! | #REF! | #REF! |  |  | 0
#REF! | #REF! | #REF! |  |  | 0
#REF! | #REF! | #REF! |  |  | 0
#REF! | #REF! | #REF! |  |  | 0
#REF! | #REF! | #REF! |  |  | 0
#REF! | #REF! | #REF! |  |  | 0
#REF! | #REF! | #REF! |  |  | 0
#REF! | #REF! | #REF! |  |  | 0
#REF! | #REF! | #REF! |  |  | 0
#REF! | #REF! | #REF! |  |  | 0
#REF! | #REF! | #REF! |  |  | 0
#REF! | #REF! | #REF! |  |  | 0
#REF! | #REF! | #REF! |  |  | 0
#REF! | #REF! | #REF! |  |  | 0
#REF! | #REF! | #REF! |  |  | 0
#REF! | #REF! | #REF! |  |  | 0
#REF! | #REF! | #REF! |  |  | 0
02.02.115 | Projeto estrutural, inc. especif. e cópias digitalizadas e impressas, para 03 pavimentos | vb |  |  | 0
#REF! | #REF! | #REF! |  |  | 0
#REF! | #REF! | #REF! |  |  | 0
#REF! | #REF! | #REF! |  |  | 0
#REF! | #REF! | #REF! |  |  | 0
#REF! | #REF! | #REF! |  |  | 0
#REF! | #REF! | #REF! |  |  | 0
02.02.116 | Taxas e emolumentos | vb |  |  | 0
02.02.117 | Locação de obra | m2 |  |  | 0
02.02.118 | Tapume em chapa de mad. compens. e=, inc. mont. e pontaletes | #REF! |  |  | 0
#REF! | #REF! | #REF! |  |  | 0
#REF! | #REF! | m2 |  |  | 0
#REF! | #REF! | #REF! |  |  | 0
#REF! | #REF! | #REF! |  |  | 0
#REF! | #REF! | #REF! |  |  | 0
02.02.121 | Sondagem do terreno à percussão com um furo | vb |  |  | 0
#REF! | #REF! | #REF! |  |  | 0
#REF! | #REF! | #REF! |  |  | 0
#REF! | #REF! | #REF! |  |  | 0
#REF! | #REF! | #REF! |  |  | 0
03.00.000 | FUNDAÇÕES E ESTRUTURAS | 0 |  |  | 0
#REF! | #REF! | #REF! |  |  | 0
#REF! | #REF! | #REF! |  |  | 0
#REF! | #REF! | #REF! |  |  | 0
0 | 0 | 0 |  |  | 0
#REF! | #REF! | #REF! |  |  | 0
#REF! | #REF! | #REF! |  |  | 0
#REF! | #REF! | #REF! |  |  | 0
#REF! | #REF! | #REF! |  |  | 0
#REF! | #REF! | #REF! |  |  | 0
#REF! | #REF! | #REF! |  |  | 0
#REF! | #REF! | #REF! |  |  | 0
#REF! | #REF! | #REF! |  |  | 0
#REF! | #REF! | #REF! |  |  | 0
#REF! | #REF! | #REF! |  |  | 0
#REF! | #REF! | #REF! |  |  | 0
#REF! | #REF! | #REF! |  |  | 0
#REF! | #REF! | #REF! |  |  | 0
#REF! | #REF! | #REF! |  |  | 0
#REF! | #REF! | #REF! |  |  | 0
#REF! | #REF! | #REF! |  |  | 0
#REF! | #REF! | #REF!
03.01.000 | FUNDAÇÕES | 0 |  |  | 0
03.01.100 | Escavações de valas | 0 |  |  | 0
#REF! | #REF! | #REF! |  |  | 0
03.01.101 | Manual | m3 |  |  | 0
#REF! | #REF! | #REF! |  |  | 0
#REF! | #REF! | #REF! |  |  | 0
03.01.103 | Reaterro compactado | m3 |  |  | 0
#REF! | #REF! | #REF! |  |  | 0
#REF! | #REF! | #REF! |  |  | 0
0 | 0 | 0 |  |  | 0
03.01.200 | Fundações Diretas | 0 |  |  | 0
#REF! | #REF! | #REF! |  |  | 0
#REF! | #REF! | #REF! |  |  | 0
#REF! | #REF! | #REF! |  |  | 0
03.01.210 | Pedras de mão | 0 |  |  | 0
#REF! | #REF! | #REF! |  |  | 0
#REF! | #REF! | #REF! |  |  | 0
#REF! | #REF! | #REF! |  |  | 0
#REF! | #REF! | #REF! |  |  | 0
#REF! | #REF! | #REF! |  |  | 0
#REF! | #REF! | #REF! |  |  | 0
#REF! | #REF! | #REF!
#REF! | #REF! | #REF! |  |  | 0
#REF! | #REF! | #REF! |  |  | 0
#REF! | #REF! | #REF! |  |  | 0
#REF! | #REF! | #REF! |  |  | 0
#REF! | #REF! | #REF! |  |  | 0
#REF! | #REF! | #REF! |  |  | 0
#REF! | #REF! | #REF! |  |  | 0
#REF! | #REF! | #REF! |  |  | 0
#REF! | #REF! | #REF! |  |  | 0
#REF! | #REF! | #REF! |  |  | 0
#REF! | #REF! | #REF! |  |  | 0
#REF! | #REF! | #REF! |  |  | 0
#REF! | #REF! | #REF! |  |  | 0
#REF! | #REF! | #REF! |  |  | 0
#REF! | #REF! | #REF! |  |  | 0
#REF! | #REF! | #REF! |  |  | 0
#REF! | #REF! | #REF! |  |  | 0
#REF! | #REF! | #REF! |  |  | 0
#REF! | #REF! | #REF! |  |  | 0
#REF! | #REF! | #REF!
#REF! | #REF! | #REF! |  |  | 0
#REF! | #REF! | #REF! |  |  | 0
#REF! | #REF! | #REF! |  |  | 0
#REF! | #REF! | #REF!
#REF! | #REF! | #REF! |  |  | 0
#REF! | #REF! | #REF! |  |  | 0
#REF! | #REF! | #REF! |  |  | 0
#REF! | #REF! | #REF! |  |  | 0
#REF! | #REF! | #REF! |  |  | 0
#REF! | #REF! | #REF! |  |  | 0
#REF! | #REF! | #REF! |  |  | 0
#REF! | #REF! | #REF! |  |  | 0
#REF! | #REF! | #REF! |  |  | 0
#REF! | #REF! | #REF! |  |  | 0
#REF! | #REF! | #REF! |  |  | 0
#REF! | #REF! | #REF! |  |  | 0
#REF! | #REF! | #REF! |  |  | 0
#REF! | #REF! | #REF! |  |  | 0
#REF! | #REF! | #REF! |  |  | 0
#REF! | #REF! | #REF! |  |  | 0
#REF! | #REF! | #REF! |  |  | 0
#REF! | #REF! | #REF!
#REF! | #REF! | #REF! |  |  | 0
#REF! | #REF! | #REF! |  |  | 0
#REF! | #REF! | #REF! |  |  | 0
#REF! | #REF! | #REF! |  |  | 0
#REF! | #REF! | #REF! |  |  | 0
#REF! | #REF! | #REF! |  |  | 0
#REF! | #REF! | #REF! |  |  | 0
#REF! | #REF! | #REF! |  |  | 0
#REF! | #REF! | #REF!
#REF! | #REF! | #REF! |  |  | 0
#REF! | #REF! | #REF! |  |  | 0
#REF! | #REF! | #REF! |  |  | 0
#REF! | #REF! | #REF! |  |  | 0
#REF! | #REF! | #REF! |  |  | 0
#REF! | #REF! | #REF! |  |  | 0
#REF! | #REF! | #REF! |  |  | 0
#REF! | #REF! | #REF! |  |  | 0
#REF! | #REF! | #REF! |  |  | 0
#REF! | #REF! | #REF! |  |  | 0
#REF! | #REF! | #REF! |  |  | 0
#REF! | #REF! | #REF! |  |  | 0
#REF! | #REF! | #REF! |  |  | 0
#REF! | #REF! | #REF! |  |  | 0
#REF! | #REF! | #REF! |  |  | 0
#REF! | #REF! | #REF! |  |  | 0
#REF! | #REF! | #REF! |  |  | 0
#REF! | #REF! | #REF! |  |  | 0
#REF! | #REF! | #REF! |  |  | 0
#REF! | #REF! | #REF!
#REF! | #REF! | #REF! |  |  | 0
#REF! | #REF! | #REF! |  |  | 0
#REF! | #REF! | #REF! |  |  | 0
#REF! | #REF! | #REF! |  |  | 0
#REF! | #REF! | #REF! |  |  | 0
#REF! | #REF! | #REF! |  |  | 0
#REF! | #REF! | #REF! |  |  | 0
#REF! | #REF! | #REF! |  |  | 0
#REF! | #REF! | #REF! |  |  | 0
#REF! | #REF! | #REF! |  |  | 0
#REF! | #REF! | #REF! |  |  | 0
#REF! | #REF! | #REF! |  |  | 0
#REF! | #REF! | #REF! |  |  | 0
#REF! | #REF! | #REF! |  |  | 0
#REF! | #REF! | #REF! |  |  | 0
#REF! | #REF! | #REF! |  |  | 0
#REF! | #REF! | #REF! |  |  | 0
#REF! | #REF! | #REF! |  |  | 0
#REF! | #REF! | #REF! |  |  | 0
#REF! | #REF! | #REF! |  |  | 0
#REF! | #REF! | #REF! |  |  | 0
#REF! | #REF! | #REF! |  |  | 0
#REF! | #REF! | #REF! |  |  | 0
#REF! | #REF! | #REF! |  |  | 0
#REF! | #REF! | #REF! |  |  | 0
#REF! | #REF! | #REF! |  |  | 0
#REF! | #REF! | #REF! |  |  | 0
#REF! | #REF! | #REF! |  |  | 0
#REF! | #REF! | #REF! |  |  | 0
#REF! | #REF! | #REF! |  |  | 0
#REF! | #REF! | #REF! |  |  | 0
#REF! | #REF! | #REF! |  |  | 0
#REF! | #REF! | #REF! |  |  | 0
#REF! | #REF! | #REF! |  |  | 0
#REF! | #REF! | #REF! |  |  | 0
#REF! | #REF! | #REF! |  |  | 0
#REF! | #REF! | #REF! |  |  | 0
#REF! | #REF! | #REF! |  |  | 0
#REF! | #REF! | #REF! |  |  | 0
#REF! | #REF! | #REF! |  |  | 0
#REF! | #REF! | #REF! |  |  | 0
#REF! | #REF! | #REF! |  |  | 0
#REF! | #REF! | #REF! |  |  | 0
#REF! | #REF! | #REF! |  |  | 0
#REF! | #REF! | #REF! |  |  | 0
#REF! | #REF! | #REF! |  |  | 0
#REF! | #REF! | #REF! |  |  | 0
#REF! | #REF! | #REF! |  |  | 0
#REF! | #REF! | #REF! |  |  | 0
#REF! | #REF! | #REF! |  |  | 0
#REF! | #REF! | #REF! |  |  | 0
#REF! | #REF! | #REF! |  |  | 0
#REF! | #REF! | #REF! |  |  | 0
#REF! | #REF! | #REF! |  |  | 0
#REF! | #REF! | #REF! |  |  | 0
#REF! | #REF! | #REF! |  |  | 0
#REF! | #REF! | #REF! |  |  | 0
#REF! | #REF! | #REF! |  |  | 0
#REF! | #REF! | #REF! |  |  | 0
#REF! | #REF! | #REF! |  |  | 0
#REF! | #REF! | #REF! |  |  | 0
#REF! | #REF! | #REF! |  |  | 0
#REF! | #REF! | #REF! |  |  | 0
#REF! | #REF! | #REF! |  |  | 0
#REF! | #REF! | #REF! |  |  | 0
#REF! | #REF! | #REF! |  |  | 0
#REF! | #REF! | #REF! |  |  | 0
#REF! | #REF! | #REF! |  |  | 0
#REF! | #REF! | #REF! |  |  | 0
#REF! | #REF! | #REF! |  |  | 0
#REF! | #REF! | #REF! |  |  | 0
#REF! | #REF! | #REF! |  |  | 0
#REF! | #REF! | #REF! |  |  | 0
#REF! | #REF! | #REF! |  |  | 0
#REF! | #REF! | #REF! |  |  | 0
#REF! | #REF! | #REF! |  |  | 0
#REF! | #REF! | #REF! |  |  | 0
#REF! | #REF! | #REF! |  |  | 0
#REF! | #REF! | #REF! |  |  | 0
#REF! | #REF! | #REF!
#REF! | #REF! | #REF! |  |  | 0
#REF! | #REF! | #REF! |  |  | 0
#REF! | #REF! | #REF! |  |  | 0
03.01.211 | Argamassada(sem fornecimento da pedra) | m3 |  |  | 0
#REF! | #REF! | #REF! |  |  | 0
#REF! | #REF! | #REF! |  |  | 0
#REF! | #REF! | #REF! |  |  | 0
#REF! | #REF! | #REF! |  |  | 0
#REF! | #REF! | #REF! |  |  | 0
#REF! | #REF! | #REF! |  |  | 0
#REF! | #REF! | #REF! |  |  | 0
#REF! | #REF! | #REF! |  |  | 0
#REF! | #REF! | #REF! |  |  | 0
#REF! | #REF! | #REF! |  |  | 0
#REF! | #REF! | #REF! |  |  | 0
03.01.212 | Alv. de embasameto c/ tij. Cer. De 1 vez | m2 |  |  | 0
#REF! | #REF! | #REF! |  |  | 0
#REF! | #REF! | #REF! |  |  | 0
03.01.220 | Lastros | 0 |  |  | 0
#REF! | #REF! | #REF! |  |  | 0
#REF! | #REF! | #REF! |  |  | 0
#REF! | #REF! | #REF! |  |  | 0
#REF! | #REF! | #REF! |  |  | 0
#REF! | #REF! | #REF! |  |  | 0
#REF! | #REF! | #REF! |  |  | 0
#REF! | #REF! | #REF! |  |  | 0
#REF! | #REF! | #REF! |  |  | 0
#REF! | #REF! | #REF! |  |  | 0
03.01.221 | De concreto | m3 |  |  | 0
#REF! | #REF! | #REF! |  |  | 0
#REF! | #REF! | #REF! |  |  | 0
#REF! | #REF! | #REF! |  |  | 0
0 | 0 | 0 |  |  | 0
#REF! | #REF! | #REF! |  |  | 0
#REF! | #REF! | #REF! |  |  | 0
#REF! | #REF! | #REF! |  |  | 0
#REF! | #REF! | #REF! |  |  | 0
#REF! | #REF! | #REF! |  |  | 0
#REF! | #REF! | #REF! |  |  | 0
#REF! | #REF! | #REF! |  |  | 0
#REF! | #REF! | #REF! |  |  | 0
#REF! | #REF! | #REF! |  |  | 0
#REF! | #REF! | #REF! |  |  | 0
#REF! | #REF! | #REF!
#REF! | #REF! | #REF! |  |  | 0
#REF! | #REF! | #REF! |  |  | 0
#REF! | #REF! | #REF! |  |  | 0
#REF! | #REF! | #REF! |  |  | 0
#REF! | #REF! | #REF! |  |  | 0
03.01.230 | Sapatas isoladas | 0 |  |  | 0
03.01.231 | Formas | m2 |  |  | 0
#REF! | #REF! | #REF! |  |  | 0
#REF! | #REF! | #REF! |  |  | 0
#REF! | #REF! | #REF! |  |  | 0
#REF! | #REF! | #REF! |  |  | 0
03.01.232 | Armaduras CA 50/60 | kg |  |  | 0
#REF! | #REF! | #REF! |  |  | 0
#REF! | #REF! | #REF! |  |  | 0
#REF! | #REF! | #REF! |  |  | 0
#REF! | #REF! | #REF! |  |  | 0
#REF! | #REF! | #REF! |  |  | 0
#REF! | #REF! | #REF! |  |  | 0
03.01.233 | Concreto fck=20 MPA | m3 |  |  | 0
#REF! | #REF! | #REF! |  |  | 0
#REF! | #REF! | #REF! |  |  | 0
#REF! | #REF! | #REF! |  |  | 0
#REF! | #REF! | #REF! |  |  | 0
03.02.000 | ESTRUTURAS DE CONCRETO | 0 |  |  | 0
#REF! | #REF! | #REF! |  |  | 0
#REF! | #REF! | #REF! |  |  | 0
03.02.100 | Concreto Armado | 0 |  |  | 0
#REF! | #REF! | #REF! |  |  | 0
#REF! | #REF! | #REF! |  |  | 0
#REF! | #REF! | #REF! |  |  | 0
#REF! | #REF! | #REF! |  |  | 0
#REF! | #REF! | #REF! |  |  | 0
#REF! | #REF! | #REF! |  |  | 0
#REF! | #REF! | #REF! |  |  | 0
#REF! | #REF! | #REF!
#REF! | #REF! | #REF! |  |  | 0
#REF! | #REF! | #REF! |  |  | 0
#REF! | #REF! | #REF! |  |  | 0
#REF! | #REF! | #REF! |  |  | 0
#REF! | #REF! | #REF! |  |  | 0
#REF! | #REF! | #REF! |  |  | 0
#REF! | #REF! | #REF! |  |  | 0
#REF! | #REF! | #REF! |  |  | 0
#REF! | #REF! | #REF! |  |  | 0
#REF! | #REF! | #REF! |  |  | 0
#REF! | #REF! | #REF! |  |  | 0
#REF! | #REF! | #REF! |  |  | 0
#REF! | #REF! | #REF! |  |  | 0
#REF! | #REF! | #REF! |  |  | 0
#REF! | #REF! | #REF! |  |  | 0
#REF! | #REF! | #REF! |  |  | 0
#REF! | #REF! | #REF! |  |  | 0
#REF! | #REF! | #REF! |  |  | 0
#REF! | #REF! | #REF! |  |  | 0
#REF! | #REF! | #REF! |  |  | 0
#REF! | #REF! | #REF! |  |  | 0
#REF! | #REF! | #REF! |  |  | 0
#REF! | #REF! | #REF! |  |  | 0
#REF! | #REF! | #REF! |  |  | 0
#REF! | #REF! | #REF! |  |  | 0
03.02.110 | Pilares | 0 |  |  | 0
| T O T A L |  |  |  | 0 | (R$)
| S A L D O (A D I T A D O - S U P R I M I D O) |  |  |  | 0 | (R$) | 0
| S O L I C I T A Ç Ã O D E A D I T I V O |  |  |  | 0 | (R$) | ADITIVO NÃO NECESSÁRIO (Houve Compensação de serviços)
| P O R C E N T A G E M D O C O N T R A T O O R I G I N A L |  |  |  |  | (%)