## Janela 7.3
Composição de preço
2.3 - Divisória naval, tipo cega - Sistema de montagem simplificada com rodapés simples - painéis de no mínimo 35 mm (trinta e cinco milímetros) de espessura, de chapa dura de fibras de eucalipto prensada, com acabamento em resina melamínica de baixa pressão na cor cristal e perfis em aço galvanizado pintado em epóxi na cor cinza - Incluindo instalação e materiais necessários.
Código | Descrição da composição | unid | quant. | custo unit. | custo total
IFPB | Divisória naval - tipo cega | unid | 1 | 107.5 | 107.5
25957/SINAPI | Montador de estrutura metálica | h | 0.25 | 4.05 | 1.01
06111/SINAPI | servente | h | 0.5 | 4.05 | 2.03
10549/ORSE | encargos complementares - servente | h | 0.5 | 1.83 | 0.92
10605/ORSE | encargos complementares - montador | h | 0.25 | 2.01 | 0.5
Equipamento | material | Mão-de-obra | Enc. Social | Terceiros | Valor Total
0 | 107.5 | 3.04 | 1.42 | 0 | 111.96
Composição de preço
3.1 - Porta completa em divisória naval simples, com no mínimo 35 mm (trinta e cinco milímetros) de espessura, de chapa dura de fibras de eucalipto prensada, com acabamento em resina melamínica de baixa pressão na cor cristal, medindo 2,10m x 0,90m x 35mm, com fechadura, tipo tubular, cor a ser definida conforme portfólio, com chave (02 cópias)/botão de girar, trincos 90 mm e 61 mm - Incluindo instalação e materiais necessários.
Código | Descrição da composição | unid | quant. | custo unit. | custo total
IFPB | Porta em divisória naval simples | unid | 1 | 107.5 | 302.57
25957/SINAPI | Montador de estrutura metálica | h | 0.25 | 4.05 | 1.01
06111/SINAPI | servente | h | 0.5 | 4.05 | 2.03
10549/ORSE | encargos complementares - servente | h | 0.5 | 1.83 | 0.92
10605/ORSE | encargos complementares - montador | h | 0.25 | 2.01 | 0.5
Equipamento | material | Mão-de-obra | Enc. Social | Terceiros | Valor Total
0 | 302.57 | 3.04 | 1.42 | 0 | 307.03
Composição de preço
7.3 - Vidro liso comum de 4mm - incolor
Código | Descrição da composição | unid | quant. | custo unit. | custo total
1379/SINAPI | Vidro liso incolor de 4mm | m² | 1 | 74.35 | 74.35 | 0.39
370/SINAPI | massa | kg | 0.6 | 12 | 7.2 | 60
Composição |  |  | 0 | 0 | 0 | 10.63
00066/ORSE | Pedreiro | h | 2 | 5.06 | 10.12 | 1.83
00068/ORSE | Servente | h | 2 | 3.41 | 6.82 | 1.78
Equipamento | material | Mão-de-obra | Enc. Social | Terceiros | Valor Total
0 | 81.55 | 16.94 | 12.5881 | 0 | 98.5

## Janela 7.2
Composição de preço
2.3 - Divisória naval, tipo cega - Sistema de montagem simplificada com rodapés simples - painéis de no mínimo 35 mm (trinta e cinco milímetros) de espessura, de chapa dura de fibras de eucalipto prensada, com acabamento em resina melamínica de baixa pressão na cor cristal e perfis em aço galvanizado pintado em epóxi na cor cinza - Incluindo instalação e materiais necessários.
Código | Descrição da composição | unid | quant. | custo unit. | custo total
IFPB | Divisória naval - tipo cega | unid | 1 | 107.5 | 107.5
25957/SINAPI | Montador de estrutura metálica | h | 0.25 | 4.05 | 1.01
06111/SINAPI | servente | h | 0.5 | 4.05 | 2.03
10549/ORSE | encargos complementares - servente | h | 0.5 | 1.83 | 0.92
10605/ORSE | encargos complementares - montador | h | 0.25 | 2.01 | 0.5
Equipamento | material | Mão-de-obra | Enc. Social | Terceiros | Valor Total
0 | 107.5 | 3.04 | 1.42 | 0 | 111.96
Composição de preço
3.1 - Porta completa em divisória naval simples, com no mínimo 35 mm (trinta e cinco milímetros) de espessura, de chapa dura de fibras de eucalipto prensada, com acabamento em resina melamínica de baixa pressão na cor cristal, medindo 2,10m x 0,90m x 35mm, com fechadura, tipo tubular, cor a ser definida conforme portfólio, com chave (02 cópias)/botão de girar, trincos 90 mm e 61 mm - Incluindo instalação e materiais necessários.
Código | Descrição da composição | unid | quant. | custo unit. | custo total
IFPB | Porta em divisória naval simples | unid | 1 | 107.5 | 302.57
25957/SINAPI | Montador de estrutura metálica | h | 0.25 | 4.05 | 1.01
06111/SINAPI | servente | h | 0.5 | 4.05 | 2.03
10549/ORSE | encargos complementares - servente | h | 0.5 | 1.83 | 0.92
10605/ORSE | encargos complementares - montador | h | 0.25 | 2.01 | 0.5
Equipamento | material | Mão-de-obra | Enc. Social | Terceiros | Valor Total
0 | 302.57 | 3.04 | 1.42 | 0 | 307.03
Composição de preço
7.2 - Janela de aço basculhante
Código | Descrição da composição | unid | quant. | custo unit. | custo total
1379/SINAPI | Janela de aço | unid | 1 | 342.61 | 342.61 | 0.39
370/SINAPI | argamassa | kg | 0.6 | 24 | 14.4 | 60
Composição |  |  | 0 | 0 | 0 | 10.63
00066/ORSE | Pedreiro | h | 2 | 5.06 | 10.12 | 1.83
00068/ORSE | Servente | h | 2 | 3.41 | 6.82 | 1.78
Equipamento | material | Mão-de-obra | Enc. Social | Terceiros | Valor Total
0 | 357.01 | 16.94 | 12.5881 | 0 | 373.96

## Porta em Madeira 7.1
Composição de preço
2.3 - Divisória naval, tipo cega - Sistema de montagem simplificada com rodapés simples - painéis de no mínimo 35 mm (trinta e cinco milímetros) de espessura, de chapa dura de fibras de eucalipto prensada, com acabamento em resina melamínica de baixa pressão na cor cristal e perfis em aço galvanizado pintado em epóxi na cor cinza - Incluindo instalação e materiais necessários.
Código | Descrição da composição | unid | quant. | custo unit. | custo total
IFPB | Divisória naval - tipo cega | unid | 1 | 107.5 | 107.5
25957/SINAPI | Montador de estrutura metálica | h | 0.25 | 4.05 | 1.01
06111/SINAPI | servente | h | 0.5 | 4.05 | 2.03
10549/ORSE | encargos complementares - servente | h | 0.5 | 1.83 | 0.92
10605/ORSE | encargos complementares - montador | h | 0.25 | 2.01 | 0.5
Equipamento | material | Mão-de-obra | Enc. Social | Terceiros | Valor Total
0 | 107.5 | 3.04 | 1.42 | 0 | 111.96
Composição de preço
3.1 - Porta completa em divisória naval simples, com no mínimo 35 mm (trinta e cinco milímetros) de espessura, de chapa dura de fibras de eucalipto prensada, com acabamento em resina melamínica de baixa pressão na cor cristal, medindo 2,10m x 0,90m x 35mm, com fechadura, tipo tubular, cor a ser definida conforme portfólio, com chave (02 cópias)/botão de girar, trincos 90 mm e 61 mm - Incluindo instalação e materiais necessários.
Código | Descrição da composição | unid | quant. | custo unit. | custo total
IFPB | Porta em divisória naval simples | unid | 1 | 107.5 | 302.57
25957/SINAPI | Montador de estrutura metálica | h | 0.25 | 4.05 | 1.01
06111/SINAPI | servente | h | 0.5 | 4.05 | 2.03
10549/ORSE | encargos complementares - servente | h | 0.5 | 1.83 | 0.92
10605/ORSE | encargos complementares - montador | h | 0.25 | 2.01 | 0.5
Equipamento | material | Mão-de-obra | Enc. Social | Terceiros | Valor Total
0 | 302.57 | 3.04 | 1.42 | 0 | 307.03
Composição de preço
7.1 - Porta em madeira de lei com batente e ferragens
Código | Descrição da composição | unid | quant. | custo unit. | custo total
1379/SINAPI | Porta de madeira | unid | 1 | 660 | 660 | 0.39
370/SINAPI | Batente | unid | 1 | 120 | 120 | 60
Composição | ferragens | unid | 1 | 76.19 | 76.19 | 10.63
00066/ORSE | Pedreiro | h | 2 | 5.06 | 10.12 | 1.83
00068/ORSE | Servente | h | 2 | 3.41 | 6.82 | 1.78
Equipamento | material | Mão-de-obra | Enc. Social | Terceiros | Valor Total
0 | 856.19 | 16.94 | 12.5881 | 0 | 873.14

## Casquilho 6.4
Composição de preço
2.3 - Divisória naval, tipo cega - Sistema de montagem simplificada com rodapés simples - painéis de no mínimo 35 mm (trinta e cinco milímetros) de espessura, de chapa dura de fibras de eucalipto prensada, com acabamento em resina melamínica de baixa pressão na cor cristal e perfis em aço galvanizado pintado em epóxi na cor cinza - Incluindo instalação e materiais necessários.
Código | Descrição da composição | unid | quant. | custo unit. | custo total
IFPB | Divisória naval - tipo cega | unid | 1 | 107.5 | 107.5
25957/SINAPI | Montador de estrutura metálica | h | 0.25 | 4.05 | 1.01
06111/SINAPI | servente | h | 0.5 | 4.05 | 2.03
10549/ORSE | encargos complementares - servente | h | 0.5 | 1.83 | 0.92
10605/ORSE | encargos complementares - montador | h | 0.25 | 2.01 | 0.5
Equipamento | material | Mão-de-obra | Enc. Social | Terceiros | Valor Total
0 | 107.5 | 3.04 | 1.42 | 0 | 111.96
Composição de preço
3.1 - Porta completa em divisória naval simples, com no mínimo 35 mm (trinta e cinco milímetros) de espessura, de chapa dura de fibras de eucalipto prensada, com acabamento em resina melamínica de baixa pressão na cor cristal, medindo 2,10m x 0,90m x 35mm, com fechadura, tipo tubular, cor a ser definida conforme portfólio, com chave (02 cópias)/botão de girar, trincos 90 mm e 61 mm - Incluindo instalação e materiais necessários.
Código | Descrição da composição | unid | quant. | custo unit. | custo total
IFPB | Porta em divisória naval simples | unid | 1 | 107.5 | 302.57
25957/SINAPI | Montador de estrutura metálica | h | 0.25 | 4.05 | 1.01
06111/SINAPI | servente | h | 0.5 | 4.05 | 2.03
10549/ORSE | encargos complementares - servente | h | 0.5 | 1.83 | 0.92
10605/ORSE | encargos complementares - montador | h | 0.25 | 2.01 | 0.5
Equipamento | material | Mão-de-obra | Enc. Social | Terceiros | Valor Total
0 | 302.57 | 3.04 | 1.42 | 0 | 307.03
Composição de preço
6.4 - CASQUILHO CERÂMICO CONFORME PROJETO
Código | Descrição da composição | unid | quant. | custo unit. | custo total
1379/SINAPI | Casquilho cerâmico | m² | 1 | 23.35 | 23.35 | 0.39
370/SINAPI | Argamassa | m² | 1 | 2.3 | 2.3 | 60
Composição | rejunte | m² | 1 | 0.7 | 0.7 | 10.63
00066/ORSE | Pedreiro | h | 0.15 | 5.06 | 0.76 | 1.83
00068/ORSE | Servente | h | 1.02 | 3.41 | 3.48 | 1.78
Equipamento | material | Mão-de-obra | Enc. Social | Terceiros | Valor Total
0 | 26.35 | 4.24 | 3.1507 | 0 | 30.6

## Emboço 6.3
Composição de preço
2.3 - Divisória naval, tipo cega - Sistema de montagem simplificada com rodapés simples - painéis de no mínimo 35 mm (trinta e cinco milímetros) de espessura, de chapa dura de fibras de eucalipto prensada, com acabamento em resina melamínica de baixa pressão na cor cristal e perfis em aço galvanizado pintado em epóxi na cor cinza - Incluindo instalação e materiais necessários.
Código | Descrição da composição | unid | quant. | custo unit. | custo total
IFPB | Divisória naval - tipo cega | unid | 1 | 107.5 | 107.5
25957/SINAPI | Montador de estrutura metálica | h | 0.25 | 4.05 | 1.01
06111/SINAPI | servente | h | 0.5 | 4.05 | 2.03
10549/ORSE | encargos complementares - servente | h | 0.5 | 1.83 | 0.92
10605/ORSE | encargos complementares - montador | h | 0.25 | 2.01 | 0.5
Equipamento | material | Mão-de-obra | Enc. Social | Terceiros | Valor Total
0 | 107.5 | 3.04 | 1.42 | 0 | 111.96
Composição de preço
3.1 - Porta completa em divisória naval simples, com no mínimo 35 mm (trinta e cinco milímetros) de espessura, de chapa dura de fibras de eucalipto prensada, com acabamento em resina melamínica de baixa pressão na cor cristal, medindo 2,10m x 0,90m x 35mm, com fechadura, tipo tubular, cor a ser definida conforme portfólio, com chave (02 cópias)/botão de girar, trincos 90 mm e 61 mm - Incluindo instalação e materiais necessários.
Código | Descrição da composição | unid | quant. | custo unit. | custo total
IFPB | Porta em divisória naval simples | unid | 1 | 107.5 | 302.57
25957/SINAPI | Montador de estrutura metálica | h | 0.25 | 4.05 | 1.01
06111/SINAPI | servente | h | 0.5 | 4.05 | 2.03
10549/ORSE | encargos complementares - servente | h | 0.5 | 1.83 | 0.92
10605/ORSE | encargos complementares - montador | h | 0.25 | 2.01 | 0.5
Equipamento | material | Mão-de-obra | Enc. Social | Terceiros | Valor Total
0 | 302.57 | 3.04 | 1.42 | 0 | 307.03
Composição de preço
6.3 - MASSA ÚNICA, EM ARGAMASSA TRAÇO 1:2:8, PREPARO MANUAL, APLICADA MANUALMENTE EM FACES INTERNAS DE PAREDES DE AMB IENTES COM ÁREA MAIOR QUE 10M2, ESPESSURA DE 20MM, COM EXECUÇÃO DE TAL ISCAS. AF_06/2014
Código | Descrição da composição | unid | quant. | custo unit. | custo total
1379/SINAPI | CIMENTO PORTLAND COMPOSTO CP II-32 | Kg | 2 | 0.46 | 0.92 | 0.39
370/SINAPI | AREIA MÉDIA | m³ | 0.005 | 49 | 0.25 | 60
Composição | Cal | h | 1.45 | 8.655 | 12.55 | 10.63
00066/ORSE | Pedreiro | h | 0.15 | 5.06 | 0.76 | 1.83
00068/ORSE | Servente | h | 1.02 | 3.41 | 3.48 | 1.78
Equipamento | material | Mão-de-obra | Enc. Social | Terceiros | Valor Total
0 | 13.72 | 4.24 | 3.1507 | 0 | 17.97

## Encunhamento 5.7
Composição de preço
2.3 - Divisória naval, tipo cega - Sistema de montagem simplificada com rodapés simples - painéis de no mínimo 35 mm (trinta e cinco milímetros) de espessura, de chapa dura de fibras de eucalipto prensada, com acabamento em resina melamínica de baixa pressão na cor cristal e perfis em aço galvanizado pintado em epóxi na cor cinza - Incluindo instalação e materiais necessários.
Código | Descrição da composição | unid | quant. | custo unit. | custo total
IFPB | Divisória naval - tipo cega | unid | 1 | 107.5 | 107.5
25957/SINAPI | Montador de estrutura metálica | h | 0.25 | 4.05 | 1.01
06111/SINAPI | servente | h | 0.5 | 4.05 | 2.03
10549/ORSE | encargos complementares - servente | h | 0.5 | 1.83 | 0.92
10605/ORSE | encargos complementares - montador | h | 0.25 | 2.01 | 0.5
Equipamento | material | Mão-de-obra | Enc. Social | Terceiros | Valor Total
0 | 107.5 | 3.04 | 1.42 | 0 | 111.96
Composição de preço
5.7 - Encunhamento de alvenaria com tijolo cerâmico
Código | Descrição da composição | unid | quant. | custo unit. | custo total
Composição | Tijolo cerâmico | m² | 1 | 0.54 | 0.54
Composição | Argamassa | m² | 1 | 0.12 | 0.12 | 107.5
Composição | encargos complementares - servente | h | 0.15 | 1.7751 | 0.27 | 1.83
Composição | encargos complementares - pedreiro | h | 0.15 | 1.9497 | 0.29 | 2.01
Equipamento | material | Mão-de-obra | Enc. Social | Terceiros | Valor Total
0 | 0.66 | 0.56 | 0.27322 | 0 | 1.4932
Composição de preço
3.1 - Porta completa em divisória naval simples, com no mínimo 35 mm (trinta e cinco milímetros) de espessura, de chapa dura de fibras de eucalipto prensada, com acabamento em resina melamínica de baixa pressão na cor cristal, medindo 2,10m x 0,90m x 35mm, com fechadura, tipo tubular, cor a ser definida conforme portfólio, com chave (02 cópias)/botão de girar, trincos 90 mm e 61 mm - Incluindo instalação e materiais necessários.
Código | Descrição da composição | unid | quant. | custo unit. | custo total
IFPB | TUBO PVC SOLDÁVEL DE 20MM | m | 4 | 1.7654 | 7.0616 | 1.82
3542/SINAPI | JOELHO PVC, SOLDAVEL, 90 GRAUS, 20 MM, PARA AGUA FRIA PREDIAL | unid | 1.05 | 0.2425 | 0.25 | 0.25
00138/ORSE | Adesivo pvc em frasco de 850 gramas | Kg | 0.003 | 43.6015 | 0.13 | 44.95
02036/ORSE | Solucao limpadora pvc | l | 0.003 | 32.1846 | 0.1 | 33.18
1379/SINAPI | CIMENTO PORTLAND COMPOSTO CP II-32 | Kg | 3.2 | 0.3783 | 1.21 | 0.39
370/SINAPI | AREIA MÉDIA | m³ | 0.005 | 58.2 | 0.29 | 60
02696/SINAPI | ENCANADOR | h | 1.84 | 10.3111 | 18.97 | 10.63
06111/SINAPI | servente | h | 1.84 | 7.6436 | 14.06 | 7.88
00066/ORSE | Pedreiro | h | 0.15 | 5.06 | 0.76 | 1.83
00068/ORSE | Servente | h | 2 | 3.41 | 6.82 | 1.78
Equipamento | material | Mão-de-obra | Enc. Social | Terceiros | Valor Total
0 | 9.0416 | 33.03 | 7.58 | 0 | 49.6616

## Verga 5.6
Composição de preço
2.3 - Divisória naval, tipo cega - Sistema de montagem simplificada com rodapés simples - painéis de no mínimo 35 mm (trinta e cinco milímetros) de espessura, de chapa dura de fibras de eucalipto prensada, com acabamento em resina melamínica de baixa pressão na cor cristal e perfis em aço galvanizado pintado em epóxi na cor cinza - Incluindo instalação e materiais necessários.
Código | Descrição da composição | unid | quant. | custo unit. | custo total
IFPB | Divisória naval - tipo cega | unid | 1 | 107.5 | 107.5
25957/SINAPI | Montador de estrutura metálica | h | 0.25 | 4.05 | 1.01
06111/SINAPI | servente | h | 0.5 | 4.05 | 2.03
10549/ORSE | encargos complementares - servente | h | 0.5 | 1.83 | 0.92
10605/ORSE | encargos complementares - montador | h | 0.25 | 2.01 | 0.5
Equipamento | material | Mão-de-obra | Enc. Social | Terceiros | Valor Total
0 | 107.5 | 3.04 | 1.42 | 0 | 111.96
Composição de preço
5.6 - Verga Pré moldade - portas
Código | Descrição da composição | unid | quant. | custo unit. | custo total
Composição | Verga pré moldada | m² | 1 | 7.16 | 7.16
Composição |  | unid | 0 | 0 | 0 | 107.5
Composição | encargos complementares - servente | h | 1 | 1.7751 | 1.78 | 1.83
Composição | encargos complementares - pedreiro | h | 1 | 1.9497 | 1.95 | 2.01
Equipamento | material | Mão-de-obra | Enc. Social | Terceiros | Valor Total
0 | 7.16 | 3.73 | 1.8199 | 0 | 12.7099
Composição de preço
3.1 - Porta completa em divisória naval simples, com no mínimo 35 mm (trinta e cinco milímetros) de espessura, de chapa dura de fibras de eucalipto prensada, com acabamento em resina melamínica de baixa pressão na cor cristal, medindo 2,10m x 0,90m x 35mm, com fechadura, tipo tubular, cor a ser definida conforme portfólio, com chave (02 cópias)/botão de girar, trincos 90 mm e 61 mm - Incluindo instalação e materiais necessários.
Código | Descrição da composição | unid | quant. | custo unit. | custo total
IFPB | TUBO PVC SOLDÁVEL DE 20MM | m | 4 | 1.7654 | 7.0616 | 1.82
3542/SINAPI | JOELHO PVC, SOLDAVEL, 90 GRAUS, 20 MM, PARA AGUA FRIA PREDIAL | unid | 1.05 | 0.2425 | 0.25 | 0.25
00138/ORSE | Adesivo pvc em frasco de 850 gramas | Kg | 0.003 | 43.6015 | 0.13 | 44.95
02036/ORSE | Solucao limpadora pvc | l | 0.003 | 32.1846 | 0.1 | 33.18
1379/SINAPI | CIMENTO PORTLAND COMPOSTO CP II-32 | Kg | 3.2 | 0.3783 | 1.21 | 0.39
370/SINAPI | AREIA MÉDIA | m³ | 0.005 | 58.2 | 0.29 | 60
02696/SINAPI | ENCANADOR | h | 1.84 | 10.3111 | 18.97 | 10.63
06111/SINAPI | servente | h | 1.84 | 7.6436 | 14.06 | 7.88
00066/ORSE | Pedreiro | h | 0.15 | 5.06 | 0.76 | 1.83
00068/ORSE | Servente | h | 2 | 3.41 | 6.82 | 1.78
Equipamento | material | Mão-de-obra | Enc. Social | Terceiros | Valor Total
0 | 9.0416 | 33.03 | 7.58 | 0 | 49.6616

## Verga 5.5
Composição de preço
2.3 - Divisória naval, tipo cega - Sistema de montagem simplificada com rodapés simples - painéis de no mínimo 35 mm (trinta e cinco milímetros) de espessura, de chapa dura de fibras de eucalipto prensada, com acabamento em resina melamínica de baixa pressão na cor cristal e perfis em aço galvanizado pintado em epóxi na cor cinza - Incluindo instalação e materiais necessários.
Código | Descrição da composição | unid | quant. | custo unit. | custo total
IFPB | Divisória naval - tipo cega | unid | 1 | 107.5 | 107.5
25957/SINAPI | Montador de estrutura metálica | h | 0.25 | 4.05 | 1.01
06111/SINAPI | servente | h | 0.5 | 4.05 | 2.03
10549/ORSE | encargos complementares - servente | h | 0.5 | 1.83 | 0.92
10605/ORSE | encargos complementares - montador | h | 0.25 | 2.01 | 0.5
Equipamento | material | Mão-de-obra | Enc. Social | Terceiros | Valor Total
0 | 107.5 | 3.04 | 1.42 | 0 | 111.96
Composição de preço
5.5 - Verga Pré moldade - Janelas
Código | Descrição da composição | unid | quant. | custo unit. | custo total
Composição | Verga pré moldada | m² | 1 | 16 | 16
Composição |  | unid | 0 | 0 | 0 | 107.5
Composição | encargos complementares - servente | h | 1 | 1.7751 | 1.78 | 1.83
Composição | encargos complementares - pedreiro | h | 1 | 1.9497 | 1.95 | 2.01
Equipamento | material | Mão-de-obra | Enc. Social | Terceiros | Valor Total
0 | 16 | 3.73 | 1.8199 | 0 | 21.5499
Composição de preço
3.1 - Porta completa em divisória naval simples, com no mínimo 35 mm (trinta e cinco milímetros) de espessura, de chapa dura de fibras de eucalipto prensada, com acabamento em resina melamínica de baixa pressão na cor cristal, medindo 2,10m x 0,90m x 35mm, com fechadura, tipo tubular, cor a ser definida conforme portfólio, com chave (02 cópias)/botão de girar, trincos 90 mm e 61 mm - Incluindo instalação e materiais necessários.
Código | Descrição da composição | unid | quant. | custo unit. | custo total
IFPB | TUBO PVC SOLDÁVEL DE 20MM | m | 4 | 1.7654 | 7.0616 | 1.82
3542/SINAPI | JOELHO PVC, SOLDAVEL, 90 GRAUS, 20 MM, PARA AGUA FRIA PREDIAL | unid | 1.05 | 0.2425 | 0.25 | 0.25
00138/ORSE | Adesivo pvc em frasco de 850 gramas | Kg | 0.003 | 43.6015 | 0.13 | 44.95
02036/ORSE | Solucao limpadora pvc | l | 0.003 | 32.1846 | 0.1 | 33.18
1379/SINAPI | CIMENTO PORTLAND COMPOSTO CP II-32 | Kg | 3.2 | 0.3783 | 1.21 | 0.39
370/SINAPI | AREIA MÉDIA | m³ | 0.005 | 58.2 | 0.29 | 60
02696/SINAPI | ENCANADOR | h | 1.84 | 10.3111 | 18.97 | 10.63
06111/SINAPI | servente | h | 1.84 | 7.6436 | 14.06 | 7.88
00066/ORSE | Pedreiro | h | 0.15 | 5.06 | 0.76 | 1.83
00068/ORSE | Servente | h | 2 | 3.41 | 6.82 | 1.78
Equipamento | material | Mão-de-obra | Enc. Social | Terceiros | Valor Total
0 | 9.0416 | 33.03 | 7.58 | 0 | 49.6616

## Laje 5.4
Composição de preço
2.3 - Divisória naval, tipo cega - Sistema de montagem simplificada com rodapés simples - painéis de no mínimo 35 mm (trinta e cinco milímetros) de espessura, de chapa dura de fibras de eucalipto prensada, com acabamento em resina melamínica de baixa pressão na cor cristal e perfis em aço galvanizado pintado em epóxi na cor cinza - Incluindo instalação e materiais necessários.
Código | Descrição da composição | unid | quant. | custo unit. | custo total
IFPB | Divisória naval - tipo cega | unid | 1 | 107.5 | 107.5
25957/SINAPI | Montador de estrutura metálica | h | 0.25 | 4.05 | 1.01
06111/SINAPI | servente | h | 0.5 | 4.05 | 2.03
10549/ORSE | encargos complementares - servente | h | 0.5 | 1.83 | 0.92
10605/ORSE | encargos complementares - montador | h | 0.25 | 2.01 | 0.5
Equipamento | material | Mão-de-obra | Enc. Social | Terceiros | Valor Total
0 | 107.5 | 3.04 | 1.42 | 0 | 111.96
Composição de preço
5.4 - Laje pré-fabricada treliçada para piso ou cobertura H=8cm
Código | Descrição da composição | unid | quant. | custo unit. | custo total
Composição | Laje H=8cm | m² | 1 | 72.91 | 72.91
Composição | Cimbramento | unid | 2 | 9.6 | 19.2 | 107.5
Composição | encargos complementares - servente | h | 2 | 1.7751 | 3.55 | 1.83
Composição | encargos complementares - pedreiro | h | 2 | 1.9497 | 3.9 | 2.01
Equipamento | material | Mão-de-obra | Enc. Social | Terceiros | Valor Total
0 | 92.11 | 7.45 | 3.6349 | 0 | 103.1949
Composição de preço
3.1 - Porta completa em divisória naval simples, com no mínimo 35 mm (trinta e cinco milímetros) de espessura, de chapa dura de fibras de eucalipto prensada, com acabamento em resina melamínica de baixa pressão na cor cristal, medindo 2,10m x 0,90m x 35mm, com fechadura, tipo tubular, cor a ser definida conforme portfólio, com chave (02 cópias)/botão de girar, trincos 90 mm e 61 mm - Incluindo instalação e materiais necessários.
Código | Descrição da composição | unid | quant. | custo unit. | custo total
IFPB | TUBO PVC SOLDÁVEL DE 20MM | m | 4 | 1.7654 | 7.0616 | 1.82
3542/SINAPI | JOELHO PVC, SOLDAVEL, 90 GRAUS, 20 MM, PARA AGUA FRIA PREDIAL | unid | 1.05 | 0.2425 | 0.25 | 0.25
00138/ORSE | Adesivo pvc em frasco de 850 gramas | Kg | 0.003 | 43.6015 | 0.13 | 44.95
02036/ORSE | Solucao limpadora pvc | l | 0.003 | 32.1846 | 0.1 | 33.18
1379/SINAPI | CIMENTO PORTLAND COMPOSTO CP II-32 | Kg | 3.2 | 0.3783 | 1.21 | 0.39
370/SINAPI | AREIA MÉDIA | m³ | 0.005 | 58.2 | 0.29 | 60
02696/SINAPI | ENCANADOR | h | 1.84 | 10.3111 | 18.97 | 10.63
06111/SINAPI | servente | h | 1.84 | 7.6436 | 14.06 | 7.88
00066/ORSE | Pedreiro | h | 0.15 | 5.06 | 0.76 | 1.83
00068/ORSE | Servente | h | 2 | 3.41 | 6.82 | 1.78
Equipamento | material | Mão-de-obra | Enc. Social | Terceiros | Valor Total
0 | 9.0416 | 33.03 | 7.58 | 0 | 49.6616

## Forma 5.3
Composição de preço
2.3 - Divisória naval, tipo cega - Sistema de montagem simplificada com rodapés simples - painéis de no mínimo 35 mm (trinta e cinco milímetros) de espessura, de chapa dura de fibras de eucalipto prensada, com acabamento em resina melamínica de baixa pressão na cor cristal e perfis em aço galvanizado pintado em epóxi na cor cinza - Incluindo instalação e materiais necessários.
Código | Descrição da composição | unid | quant. | custo unit. | custo total
IFPB | Divisória naval - tipo cega | unid | 1 | 107.5 | 107.5
25957/SINAPI | Montador de estrutura metálica | h | 0.25 | 4.05 | 1.01
06111/SINAPI | servente | h | 0.5 | 4.05 | 2.03
10549/ORSE | encargos complementares - servente | h | 0.5 | 1.83 | 0.92
10605/ORSE | encargos complementares - montador | h | 0.25 | 2.01 | 0.5
Equipamento | material | Mão-de-obra | Enc. Social | Terceiros | Valor Total
0 | 107.5 | 3.04 | 1.42 | 0 | 111.96
Composição de preço
5.3 - Aço CA - 50 diâmetro de 6,3 a 12,5mm, corte e dobra
Código | Descrição da composição | unid | quant. | custo unit. | custo total
Composição | Aço CA-50 | Kg | 1 | 3 | 3
Composição | Arame recozido | Kg | 0.1 | 9.6 | 0.96 | 107.5
Composição | encargos complementares - servente | h | 0.3 | 1.7751 | 0.53 | 1.83
Composição | encargos complementares - pedreiro | h | 0.3 | 1.9497 | 0.58 | 2.01
Equipamento | material | Mão-de-obra | Enc. Social | Terceiros | Valor Total
0 | 3.96 | 1.11 | 0.54157 | 0 | 5.6116
Composição de preço
3.1 - Porta completa em divisória naval simples, com no mínimo 35 mm (trinta e cinco milímetros) de espessura, de chapa dura de fibras de eucalipto prensada, com acabamento em resina melamínica de baixa pressão na cor cristal, medindo 2,10m x 0,90m x 35mm, com fechadura, tipo tubular, cor a ser definida conforme portfólio, com chave (02 cópias)/botão de girar, trincos 90 mm e 61 mm - Incluindo instalação e materiais necessários.
Código | Descrição da composição | unid | quant. | custo unit. | custo total
IFPB | TUBO PVC SOLDÁVEL DE 20MM | m | 4 | 1.7654 | 7.0616 | 1.82
3542/SINAPI | JOELHO PVC, SOLDAVEL, 90 GRAUS, 20 MM, PARA AGUA FRIA PREDIAL | unid | 1.05 | 0.2425 | 0.25 | 0.25
00138/ORSE | Adesivo pvc em frasco de 850 gramas | Kg | 0.003 | 43.6015 | 0.13 | 44.95
02036/ORSE | Solucao limpadora pvc | l | 0.003 | 32.1846 | 0.1 | 33.18
1379/SINAPI | CIMENTO PORTLAND COMPOSTO CP II-32 | Kg | 3.2 | 0.3783 | 1.21 | 0.39
370/SINAPI | AREIA MÉDIA | m³ | 0.005 | 58.2 | 0.29 | 60
02696/SINAPI | ENCANADOR | h | 1.84 | 10.3111 | 18.97 | 10.63
06111/SINAPI | servente | h | 1.84 | 7.6436 | 14.06 | 7.88
00066/ORSE | Pedreiro | h | 0.15 | 5.06 | 0.76 | 1.83
00068/ORSE | Servente | h | 2 | 3.41 | 6.82 | 1.78
Equipamento | material | Mão-de-obra | Enc. Social | Terceiros | Valor Total
0 | 9.0416 | 33.03 | 7.58 | 0 | 49.6616

## Forma 5.2
Composição de preço
2.3 - Divisória naval, tipo cega - Sistema de montagem simplificada com rodapés simples - painéis de no mínimo 35 mm (trinta e cinco milímetros) de espessura, de chapa dura de fibras de eucalipto prensada, com acabamento em resina melamínica de baixa pressão na cor cristal e perfis em aço galvanizado pintado em epóxi na cor cinza - Incluindo instalação e materiais necessários.
Código | Descrição da composição | unid | quant. | custo unit. | custo total
IFPB | Divisória naval - tipo cega | unid | 1 | 107.5 | 107.5
25957/SINAPI | Montador de estrutura metálica | h | 0.25 | 4.05 | 1.01
06111/SINAPI | servente | h | 0.5 | 4.05 | 2.03
10549/ORSE | encargos complementares - servente | h | 0.5 | 1.83 | 0.92
10605/ORSE | encargos complementares - montador | h | 0.25 | 2.01 | 0.5
Equipamento | material | Mão-de-obra | Enc. Social | Terceiros | Valor Total
0 | 107.5 | 3.04 | 1.42 | 0 | 111.96
Composição de preço
5.2 - Forma plana para estruturas em compensado plástico
Código | Descrição da composição | unid | quant. | custo unit. | custo total
Composição | Madeira para forma | m² | 1 | 20.95 | 20.95
Composição | prego | Kg | 0.1 | 18 | 1.8 | 107.5
Composição | encargos complementares - servente | h | 1 | 1.7751 | 1.78 | 1.83
Composição | encargos complementares - pedreiro | h | 1 | 1.9497 | 1.95 | 2.01
Equipamento | material | Mão-de-obra | Enc. Social | Terceiros | Valor Total
0 | 22.75 | 3.73 | 1.8199 | 0 | 28.2999
Composição de preço
3.1 - Porta completa em divisória naval simples, com no mínimo 35 mm (trinta e cinco milímetros) de espessura, de chapa dura de fibras de eucalipto prensada, com acabamento em resina melamínica de baixa pressão na cor cristal, medindo 2,10m x 0,90m x 35mm, com fechadura, tipo tubular, cor a ser definida conforme portfólio, com chave (02 cópias)/botão de girar, trincos 90 mm e 61 mm - Incluindo instalação e materiais necessários.
Código | Descrição da composição | unid | quant. | custo unit. | custo total
IFPB | TUBO PVC SOLDÁVEL DE 20MM | m | 4 | 1.7654 | 7.0616 | 1.82
3542/SINAPI | JOELHO PVC, SOLDAVEL, 90 GRAUS, 20 MM, PARA AGUA FRIA PREDIAL | unid | 1.05 | 0.2425 | 0.25 | 0.25
00138/ORSE | Adesivo pvc em frasco de 850 gramas | Kg | 0.003 | 43.6015 | 0.13 | 44.95
02036/ORSE | Solucao limpadora pvc | l | 0.003 | 32.1846 | 0.1 | 33.18
1379/SINAPI | CIMENTO PORTLAND COMPOSTO CP II-32 | Kg | 3.2 | 0.3783 | 1.21 | 0.39
370/SINAPI | AREIA MÉDIA | m³ | 0.005 | 58.2 | 0.29 | 60
02696/SINAPI | ENCANADOR | h | 1.84 | 10.3111 | 18.97 | 10.63
06111/SINAPI | servente | h | 1.84 | 7.6436 | 14.06 | 7.88
00066/ORSE | Pedreiro | h | 0.15 | 5.06 | 0.76 | 1.83
00068/ORSE | Servente | h | 2 | 3.41 | 6.82 | 1.78
Equipamento | material | Mão-de-obra | Enc. Social | Terceiros | Valor Total
0 | 9.0416 | 33.03 | 7.58 | 0 | 49.6616

## Concreto 20Mpa 5.1
Composição de preço
2.3 - Divisória naval, tipo cega - Sistema de montagem simplificada com rodapés simples - painéis de no mínimo 35 mm (trinta e cinco milímetros) de espessura, de chapa dura de fibras de eucalipto prensada, com acabamento em resina melamínica de baixa pressão na cor cristal e perfis em aço galvanizado pintado em epóxi na cor cinza - Incluindo instalação e materiais necessários.
Código | Descrição da composição | unid | quant. | custo unit. | custo total
IFPB | Divisória naval - tipo cega | unid | 1 | 107.5 | 107.5
25957/SINAPI | Montador de estrutura metálica | h | 0.25 | 4.05 | 1.01
06111/SINAPI | servente | h | 0.5 | 4.05 | 2.03
10549/ORSE | encargos complementares - servente | h | 0.5 | 1.83 | 0.92
10605/ORSE | encargos complementares - montador | h | 0.25 | 2.01 | 0.5
Equipamento | material | Mão-de-obra | Enc. Social | Terceiros | Valor Total
0 | 107.5 | 3.04 | 1.42 | 0 | 111.96
Composição de preço
5.1 - Concreto Fck 20 Mpa, preparo com betoneira
Código | Descrição da composição | unid | quant. | custo unit. | custo total
Composição | Concreto fck 20 Mpa | m² | 1 | 204.55 | 204.55
Composição | Betoneira | m² | 1 | 18 | 18 | 107.5
Composição | encargos complementares - servente | h | 2 | 1.7751 | 3.55 | 1.83
Composição | encargos complementares - pedreiro | h | 2 | 1.9497 | 3.9 | 2.01
Equipamento | material | Mão-de-obra | Enc. Social | Terceiros | Valor Total
0 | 222.55 | 7.45 | 3.6349 | 0 | 233.6349
Composição de preço
3.1 - Porta completa em divisória naval simples, com no mínimo 35 mm (trinta e cinco milímetros) de espessura, de chapa dura de fibras de eucalipto prensada, com acabamento em resina melamínica de baixa pressão na cor cristal, medindo 2,10m x 0,90m x 35mm, com fechadura, tipo tubular, cor a ser definida conforme portfólio, com chave (02 cópias)/botão de girar, trincos 90 mm e 61 mm - Incluindo instalação e materiais necessários.
Código | Descrição da composição | unid | quant. | custo unit. | custo total
IFPB | TUBO PVC SOLDÁVEL DE 20MM | m | 4 | 1.7654 | 7.0616 | 1.82
3542/SINAPI | JOELHO PVC, SOLDAVEL, 90 GRAUS, 20 MM, PARA AGUA FRIA PREDIAL | unid | 1.05 | 0.2425 | 0.25 | 0.25
00138/ORSE | Adesivo pvc em frasco de 850 gramas | Kg | 0.003 | 43.6015 | 0.13 | 44.95
02036/ORSE | Solucao limpadora pvc | l | 0.003 | 32.1846 | 0.1 | 33.18
1379/SINAPI | CIMENTO PORTLAND COMPOSTO CP II-32 | Kg | 3.2 | 0.3783 | 1.21 | 0.39
370/SINAPI | AREIA MÉDIA | m³ | 0.005 | 58.2 | 0.29 | 60
02696/SINAPI | ENCANADOR | h | 1.84 | 10.3111 | 18.97 | 10.63
06111/SINAPI | servente | h | 1.84 | 7.6436 | 14.06 | 7.88
00066/ORSE | Pedreiro | h | 0.15 | 5.06 | 0.76 | 1.83
00068/ORSE | Servente | h | 2 | 3.41 | 6.82 | 1.78
Equipamento | material | Mão-de-obra | Enc. Social | Terceiros | Valor Total
0 | 9.0416 | 33.03 | 7.58 | 0 | 49.6616

## Alvenaria 4.1
Composição de preço
2.3 - Divisória naval, tipo cega - Sistema de montagem simplificada com rodapés simples - painéis de no mínimo 35 mm (trinta e cinco milímetros) de espessura, de chapa dura de fibras de eucalipto prensada, com acabamento em resina melamínica de baixa pressão na cor cristal e perfis em aço galvanizado pintado em epóxi na cor cinza - Incluindo instalação e materiais necessários.
Código | Descrição da composição | unid | quant. | custo unit. | custo total
IFPB | Divisória naval - tipo cega | unid | 1 | 107.5 | 107.5
25957/SINAPI | Montador de estrutura metálica | h | 0.25 | 4.05 | 1.01
06111/SINAPI | servente | h | 0.5 | 4.05 | 2.03
10549/ORSE | encargos complementares - servente | h | 0.5 | 1.83 | 0.92
10605/ORSE | encargos complementares - montador | h | 0.25 | 2.01 | 0.5
Equipamento | material | Mão-de-obra | Enc. Social | Terceiros | Valor Total
0 | 107.5 | 3.04 | 1.42 | 0 | 111.96
Composição de preço
4.1 - Alvenaria de vedação com tijolo cerâmico
Código | Descrição da composição | unid | quant. | custo unit. | custo total
Composição | Tijolo cerâmico | m² | 1 | 22.6 | 22.6
Composição | Argamassa | m² | 0.2 | 17.77 | 3.554 | 107.5
Composição | encargos complementares - servente | h | 2 | 1.7751 | 3.55 | 1.83
Composição | encargos complementares - pedreiro | h | 2 | 1.9497 | 3.9 | 2.01
Equipamento | material | Mão-de-obra | Enc. Social | Terceiros | Valor Total
0 | 26.154 | 7.45 | 3.6349 | 0 | 37.2389
Composição de preço
3.1 - Porta completa em divisória naval simples, com no mínimo 35 mm (trinta e cinco milímetros) de espessura, de chapa dura de fibras de eucalipto prensada, com acabamento em resina melamínica de baixa pressão na cor cristal, medindo 2,10m x 0,90m x 35mm, com fechadura, tipo tubular, cor a ser definida conforme portfólio, com chave (02 cópias)/botão de girar, trincos 90 mm e 61 mm - Incluindo instalação e materiais necessários.
Código | Descrição da composição | unid | quant. | custo unit. | custo total
IFPB | TUBO PVC SOLDÁVEL DE 20MM | m | 4 | 1.7654 | 7.0616 | 1.82
3542/SINAPI | JOELHO PVC, SOLDAVEL, 90 GRAUS, 20 MM, PARA AGUA FRIA PREDIAL | unid | 1.05 | 0.2425 | 0.25 | 0.25
00138/ORSE | Adesivo pvc em frasco de 850 gramas | Kg | 0.003 | 43.6015 | 0.13 | 44.95
02036/ORSE | Solucao limpadora pvc | l | 0.003 | 32.1846 | 0.1 | 33.18
1379/SINAPI | CIMENTO PORTLAND COMPOSTO CP II-32 | Kg | 3.2 | 0.3783 | 1.21 | 0.39
370/SINAPI | AREIA MÉDIA | m³ | 0.005 | 58.2 | 0.29 | 60
02696/SINAPI | ENCANADOR | h | 1.84 | 10.3111 | 18.97 | 10.63
06111/SINAPI | servente | h | 1.84 | 7.6436 | 14.06 | 7.88
00066/ORSE | Pedreiro | h | 0.15 | 5.06 | 0.76 | 1.83
00068/ORSE | Servente | h | 2 | 3.41 | 6.82 | 1.78
Equipamento | material | Mão-de-obra | Enc. Social | Terceiros | Valor Total
0 | 9.0416 | 33.03 | 7.58 | 0 | 49.6616

## Alvenaria 3.4
Composição de preço
2.3 - Divisória naval, tipo cega - Sistema de montagem simplificada com rodapés simples - painéis de no mínimo 35 mm (trinta e cinco milímetros) de espessura, de chapa dura de fibras de eucalipto prensada, com acabamento em resina melamínica de baixa pressão na cor cristal e perfis em aço galvanizado pintado em epóxi na cor cinza - Incluindo instalação e materiais necessários.
Código | Descrição da composição | unid | quant. | custo unit. | custo total
IFPB | Divisória naval - tipo cega | unid | 1 | 107.5 | 107.5
25957/SINAPI | Montador de estrutura metálica | h | 0.25 | 4.05 | 1.01
06111/SINAPI | servente | h | 0.5 | 4.05 | 2.03
10549/ORSE | encargos complementares - servente | h | 0.5 | 1.83 | 0.92
10605/ORSE | encargos complementares - montador | h | 0.25 | 2.01 | 0.5
Equipamento | material | Mão-de-obra | Enc. Social | Terceiros | Valor Total
0 | 107.5 | 3.04 | 1.42 | 0 | 111.96
Composição de preço
3.4 - Alvenaria em tijolo cerâmico
Código | Descrição da composição | unid | quant. | custo unit. | custo total
Composição | Tijolo cerâmico | m² | 1 | 23.11 | 23.11
Composição | Argamassa | m² | 1 | 17.77 | 17.77 | 107.5
Composição | encargos complementares - servente | h | 2 | 1.7751 | 3.55 | 1.83
Composição | encargos complementares - pedreiro | h | 2 | 1.9497 | 3.9 | 2.01
Equipamento | material | Mão-de-obra | Enc. Social | Terceiros | Valor Total
0 | 40.88 | 7.45 | 3.6349 | 0 | 51.9649
Composição de preço
3.1 - Porta completa em divisória naval simples, com no mínimo 35 mm (trinta e cinco milímetros) de espessura, de chapa dura de fibras de eucalipto prensada, com acabamento em resina melamínica de baixa pressão na cor cristal, medindo 2,10m x 0,90m x 35mm, com fechadura, tipo tubular, cor a ser definida conforme portfólio, com chave (02 cópias)/botão de girar, trincos 90 mm e 61 mm - Incluindo instalação e materiais necessários.
Código | Descrição da composição | unid | quant. | custo unit. | custo total
IFPB | TUBO PVC SOLDÁVEL DE 20MM | m | 4 | 1.7654 | 7.0616 | 1.82
3542/SINAPI | JOELHO PVC, SOLDAVEL, 90 GRAUS, 20 MM, PARA AGUA FRIA PREDIAL | unid | 1.05 | 0.2425 | 0.25 | 0.25
00138/ORSE | Adesivo pvc em frasco de 850 gramas | Kg | 0.003 | 43.6015 | 0.13 | 44.95
02036/ORSE | Solucao limpadora pvc | l | 0.003 | 32.1846 | 0.1 | 33.18
1379/SINAPI | CIMENTO PORTLAND COMPOSTO CP II-32 | Kg | 3.2 | 0.3783 | 1.21 | 0.39
370/SINAPI | AREIA MÉDIA | m³ | 0.005 | 58.2 | 0.29 | 60
02696/SINAPI | ENCANADOR | h | 1.84 | 10.3111 | 18.97 | 10.63
06111/SINAPI | servente | h | 1.84 | 7.6436 | 14.06 | 7.88
00066/ORSE | Pedreiro | h | 0.15 | 5.06 | 0.76 | 1.83
00068/ORSE | Servente | h | 2 | 3.41 | 6.82 | 1.78
Equipamento | material | Mão-de-obra | Enc. Social | Terceiros | Valor Total
0 | 9.0416 | 33.03 | 7.58 | 0 | 49.6616

## Cinta 3.3
Composição de preço
2.3 - Divisória naval, tipo cega - Sistema de montagem simplificada com rodapés simples - painéis de no mínimo 35 mm (trinta e cinco milímetros) de espessura, de chapa dura de fibras de eucalipto prensada, com acabamento em resina melamínica de baixa pressão na cor cristal e perfis em aço galvanizado pintado em epóxi na cor cinza - Incluindo instalação e materiais necessários.
Código | Descrição da composição | unid | quant. | custo unit. | custo total
IFPB | Divisória naval - tipo cega | unid | 1 | 107.5 | 107.5
25957/SINAPI | Montador de estrutura metálica | h | 0.25 | 4.05 | 1.01
06111/SINAPI | servente | h | 0.5 | 4.05 | 2.03
10549/ORSE | encargos complementares - servente | h | 0.5 | 1.83 | 0.92
10605/ORSE | encargos complementares - montador | h | 0.25 | 2.01 | 0.5
Equipamento | material | Mão-de-obra | Enc. Social | Terceiros | Valor Total
0 | 107.5 | 3.04 | 1.42 | 0 | 111.96
Composição de preço
3.3 - Cinta de amarração de alvenaria moldada in loco
Código | Descrição da composição | unid | quant. | custo unit. | custo total
Composição | concreto armado para cinta de amarração | m² | 1 | 17.77 | 17.77 | 107.5
Composição | encargos complementares - servente | h | 1 | 1.7751 | 1.78 | 1.83
Composição | encargos complementares - pedreiro | h | 1 | 1.9497 | 1.95 | 2.01
Equipamento | material | Mão-de-obra | Enc. Social | Terceiros | Valor Total
0 | 17.77 | 3.73 | 1.8199 | 0 | 23.3199
Composição de preço
3.1 - Porta completa em divisória naval simples, com no mínimo 35 mm (trinta e cinco milímetros) de espessura, de chapa dura de fibras de eucalipto prensada, com acabamento em resina melamínica de baixa pressão na cor cristal, medindo 2,10m x 0,90m x 35mm, com fechadura, tipo tubular, cor a ser definida conforme portfólio, com chave (02 cópias)/botão de girar, trincos 90 mm e 61 mm - Incluindo instalação e materiais necessários.
Código | Descrição da composição | unid | quant. | custo unit. | custo total
IFPB | TUBO PVC SOLDÁVEL DE 20MM | m | 4 | 1.7654 | 7.0616 | 1.82
3542/SINAPI | JOELHO PVC, SOLDAVEL, 90 GRAUS, 20 MM, PARA AGUA FRIA PREDIAL | unid | 1.05 | 0.2425 | 0.25 | 0.25
00138/ORSE | Adesivo pvc em frasco de 850 gramas | Kg | 0.003 | 43.6015 | 0.13 | 44.95
02036/ORSE | Solucao limpadora pvc | l | 0.003 | 32.1846 | 0.1 | 33.18
1379/SINAPI | CIMENTO PORTLAND COMPOSTO CP II-32 | Kg | 3.2 | 0.3783 | 1.21 | 0.39
370/SINAPI | AREIA MÉDIA | m³ | 0.005 | 58.2 | 0.29 | 60
02696/SINAPI | ENCANADOR | h | 1.84 | 10.3111 | 18.97 | 10.63
06111/SINAPI | servente | h | 1.84 | 7.6436 | 14.06 | 7.88
00066/ORSE | Pedreiro | h | 0.15 | 5.06 | 0.76 | 1.83
00068/ORSE | Servente | h | 2 | 3.41 | 6.82 | 1.78
Equipamento | material | Mão-de-obra | Enc. Social | Terceiros | Valor Total
0 | 9.0416 | 33.03 | 7.58 | 0 | 49.6616

## Embassamento 3.2
Composição de preço
2.3 - Divisória naval, tipo cega - Sistema de montagem simplificada com rodapés simples - painéis de no mínimo 35 mm (trinta e cinco milímetros) de espessura, de chapa dura de fibras de eucalipto prensada, com acabamento em resina melamínica de baixa pressão na cor cristal e perfis em aço galvanizado pintado em epóxi na cor cinza - Incluindo instalação e materiais necessários.
Código | Descrição da composição | unid | quant. | custo unit. | custo total
IFPB | Divisória naval - tipo cega | unid | 1 | 107.5 | 107.5
25957/SINAPI | Montador de estrutura metálica | h | 0.25 | 4.05 | 1.01
06111/SINAPI | servente | h | 0.5 | 4.05 | 2.03
10549/ORSE | encargos complementares - servente | h | 0.5 | 1.83 | 0.92
10605/ORSE | encargos complementares - montador | h | 0.25 | 2.01 | 0.5
Equipamento | material | Mão-de-obra | Enc. Social | Terceiros | Valor Total
0 | 107.5 | 3.04 | 1.42 | 0 | 111.96
Composição de preço
3.2 - Embassamento com pedra argamassada
Código | Descrição da composição | unid | quant. | custo unit. | custo total
Composição | Embassamento com pedra argamassada | unid | 1 | 243.18 | 243.18 | 107.5
Composição | encargos complementares - servente | h | 3 | 1.7751 | 5.33 | 1.83
Composição | encargos complementares - pedreiro | h | 3 | 1.9497 | 5.85 | 2.01
Equipamento | material | Mão-de-obra | Enc. Social | Terceiros | Valor Total
0 | 243.18 | 11.18 | 5.4547 | 0 | 259.8147
Composição de preço
3.1 - Porta completa em divisória naval simples, com no mínimo 35 mm (trinta e cinco milímetros) de espessura, de chapa dura de fibras de eucalipto prensada, com acabamento em resina melamínica de baixa pressão na cor cristal, medindo 2,10m x 0,90m x 35mm, com fechadura, tipo tubular, cor a ser definida conforme portfólio, com chave (02 cópias)/botão de girar, trincos 90 mm e 61 mm - Incluindo instalação e materiais necessários.
Código | Descrição da composição | unid | quant. | custo unit. | custo total
IFPB | TUBO PVC SOLDÁVEL DE 20MM | m | 4 | 1.7654 | 7.0616 | 1.82
3542/SINAPI | JOELHO PVC, SOLDAVEL, 90 GRAUS, 20 MM, PARA AGUA FRIA PREDIAL | unid | 1.05 | 0.2425 | 0.25 | 0.25
00138/ORSE | Adesivo pvc em frasco de 850 gramas | Kg | 0.003 | 43.6015 | 0.13 | 44.95
02036/ORSE | Solucao limpadora pvc | l | 0.003 | 32.1846 | 0.1 | 33.18
1379/SINAPI | CIMENTO PORTLAND COMPOSTO CP II-32 | Kg | 3.2 | 0.3783 | 1.21 | 0.39
370/SINAPI | AREIA MÉDIA | m³ | 0.005 | 58.2 | 0.29 | 60
02696/SINAPI | ENCANADOR | h | 1.84 | 10.3111 | 18.97 | 10.63
06111/SINAPI | servente | h | 1.84 | 7.6436 | 14.06 | 7.88
00066/ORSE | Pedreiro | h | 0.15 | 5.06 | 0.76 | 1.83
00068/ORSE | Servente | h | 2 | 3.41 | 6.82 | 1.78
Equipamento | material | Mão-de-obra | Enc. Social | Terceiros | Valor Total
0 | 9.0416 | 33.03 | 7.58 | 0 | 49.6616

## Lastro de concreto9.1
Composição de preço
2.3 - Divisória naval, tipo cega - Sistema de montagem simplificada com rodapés simples - painéis de no mínimo 35 mm (trinta e cinco milímetros) de espessura, de chapa dura de fibras de eucalipto prensada, com acabamento em resina melamínica de baixa pressão na cor cristal e perfis em aço galvanizado pintado em epóxi na cor cinza - Incluindo instalação e materiais necessários.
Código | Descrição da composição | unid | quant. | custo unit. | custo total
IFPB | Divisória naval - tipo cega | unid | 1 | 107.5 | 107.5
25957/SINAPI | Montador de estrutura metálica | h | 0.25 | 4.05 | 1.01
06111/SINAPI | servente | h | 0.5 | 4.05 | 2.03
10549/ORSE | encargos complementares - servente | h | 0.5 | 1.83 | 0.92
10605/ORSE | encargos complementares - montador | h | 0.25 | 2.01 | 0.5
Equipamento | material | Mão-de-obra | Enc. Social | Terceiros | Valor Total
0 | 107.5 | 3.04 | 1.42 | 0 | 111.96
Composição de preço
3.1 - Porta completa em divisória naval simples, com no mínimo 35 mm (trinta e cinco milímetros) de espessura, de chapa dura de fibras de eucalipto prensada, com acabamento em resina melamínica de baixa pressão na cor cristal, medindo 2,10m x 0,90m x 35mm, com fechadura, tipo tubular, cor a ser definida conforme portfólio, com chave (02 cópias)/botão de girar, trincos 90 mm e 61 mm - Incluindo instalação e materiais necessários.
Código | Descrição da composição | unid | quant. | custo unit. | custo total
IFPB | Porta em divisória naval simples | unid | 1 | 107.5 | 302.57
25957/SINAPI | Montador de estrutura metálica | h | 0.25 | 4.05 | 1.01
06111/SINAPI | servente | h | 0.5 | 4.05 | 2.03
10549/ORSE | encargos complementares - servente | h | 0.5 | 1.83 | 0.92
10605/ORSE | encargos complementares - montador | h | 0.25 | 2.01 | 0.5
Equipamento | material | Mão-de-obra | Enc. Social | Terceiros | Valor Total
0 | 302.57 | 3.04 | 1.42 | 0 | 307.03
Composição de preço
9.1 - Lastro de concreto magro
Código | Descrição da composição | unid | quant. | custo unit. | custo total
Composição | concreto magro | m² | 1 | 7.1 | 7.1 | 10.63
00066/ORSE | Pedreiro | h | 1 | 5.06 | 5.06 | 1.83
00068/ORSE | Servente | h | 1 | 3.41 | 3.41 | 1.78
Equipamento | material | Mão-de-obra | Enc. Social | Terceiros | Valor Total
0 | 7.1 | 8.47 | 8.47 | 0 | 15.58

## Regularização9.2
Composição de preço
2.3 - Divisória naval, tipo cega - Sistema de montagem simplificada com rodapés simples - painéis de no mínimo 35 mm (trinta e cinco milímetros) de espessura, de chapa dura de fibras de eucalipto prensada, com acabamento em resina melamínica de baixa pressão na cor cristal e perfis em aço galvanizado pintado em epóxi na cor cinza - Incluindo instalação e materiais necessários.
Código | Descrição da composição | unid | quant. | custo unit. | custo total
IFPB | Divisória naval - tipo cega | unid | 1 | 107.5 | 107.5
25957/SINAPI | Montador de estrutura metálica | h | 0.25 | 4.05 | 1.01
06111/SINAPI | servente | h | 0.5 | 4.05 | 2.03
10549/ORSE | encargos complementares - servente | h | 0.5 | 1.83 | 0.92
10605/ORSE | encargos complementares - montador | h | 0.25 | 2.01 | 0.5
Equipamento | material | Mão-de-obra | Enc. Social | Terceiros | Valor Total
0 | 107.5 | 3.04 | 1.42 | 0 | 111.96
Composição de preço
3.1 - Porta completa em divisória naval simples, com no mínimo 35 mm (trinta e cinco milímetros) de espessura, de chapa dura de fibras de eucalipto prensada, com acabamento em resina melamínica de baixa pressão na cor cristal, medindo 2,10m x 0,90m x 35mm, com fechadura, tipo tubular, cor a ser definida conforme portfólio, com chave (02 cópias)/botão de girar, trincos 90 mm e 61 mm - Incluindo instalação e materiais necessários.
Código | Descrição da composição | unid | quant. | custo unit. | custo total
IFPB | Porta em divisória naval simples | unid | 1 | 107.5 | 302.57
25957/SINAPI | Montador de estrutura metálica | h | 0.25 | 4.05 | 1.01
06111/SINAPI | servente | h | 0.5 | 4.05 | 2.03
10549/ORSE | encargos complementares - servente | h | 0.5 | 1.83 | 0.92
10605/ORSE | encargos complementares - montador | h | 0.25 | 2.01 | 0.5
Equipamento | material | Mão-de-obra | Enc. Social | Terceiros | Valor Total
0 | 302.57 | 3.04 | 1.42 | 0 | 307.03
Composição de preço
9.2 - Regularização de base para revestimento
Código | Descrição da composição | unid | quant. | custo unit. | custo total
Composição | argamassa de areia e cimento | m² | 1 | 7.07 | 7.07 | 10.63
00066/ORSE | Pedreiro | h | 1 | 5.06 | 5.06 | 1.83
00068/ORSE | Servente | h | 1 | 3.41 | 3.41 | 1.78
Equipamento | material | Mão-de-obra | Enc. Social | Terceiros | Valor Total
0 | 7.07 | 8.47 | 8.47 | 0 | 15.55

## Trama 10.1
Composição de preço
2.3 - Divisória naval, tipo cega - Sistema de montagem simplificada com rodapés simples - painéis de no mínimo 35 mm (trinta e cinco milímetros) de espessura, de chapa dura de fibras de eucalipto prensada, com acabamento em resina melamínica de baixa pressão na cor cristal e perfis em aço galvanizado pintado em epóxi na cor cinza - Incluindo instalação e materiais necessários.
Código | Descrição da composição | unid | quant. | custo unit. | custo total
IFPB | Divisória naval - tipo cega | unid | 1 | 107.5 | 107.5
25957/SINAPI | Montador de estrutura metálica | h | 0.25 | 4.05 | 1.01
06111/SINAPI | servente | h | 0.5 | 4.05 | 2.03
10549/ORSE | encargos complementares - servente | h | 0.5 | 1.83 | 0.92
10605/ORSE | encargos complementares - montador | h | 0.25 | 2.01 | 0.5
Equipamento | material | Mão-de-obra | Enc. Social | Terceiros | Valor Total
0 | 107.5 | 3.04 | 1.42 | 0 | 111.96
Composição de preço
3.1 - Porta completa em divisória naval simples, com no mínimo 35 mm (trinta e cinco milímetros) de espessura, de chapa dura de fibras de eucalipto prensada, com acabamento em resina melamínica de baixa pressão na cor cristal, medindo 2,10m x 0,90m x 35mm, com fechadura, tipo tubular, cor a ser definida conforme portfólio, com chave (02 cópias)/botão de girar, trincos 90 mm e 61 mm - Incluindo instalação e materiais necessários.
Código | Descrição da composição | unid | quant. | custo unit. | custo total
IFPB | Porta em divisória naval simples | unid | 1 | 107.5 | 302.57
25957/SINAPI | Montador de estrutura metálica | h | 0.25 | 4.05 | 1.01
06111/SINAPI | servente | h | 0.5 | 4.05 | 2.03
10549/ORSE | encargos complementares - servente | h | 0.5 | 1.83 | 0.92
10605/ORSE | encargos complementares - montador | h | 0.25 | 2.01 | 0.5
Equipamento | material | Mão-de-obra | Enc. Social | Terceiros | Valor Total
0 | 302.57 | 3.04 | 1.42 | 0 | 307.03
Composição de preço
10.1 - Trama de madeira para telhado de até duas águas
Código | Descrição da composição | unid | quant. | custo unit. | custo total
Composição | Trama de madeira | m² | 1 | 22.93 | 22.93 | 10.63
00066/ORSE | Pedreiro | h | 3 | 5.06 | 15.18 | 1.83
00068/ORSE | Servente | h | 3 | 3.41 | 10.23 | 1.78
Equipamento | material | Mão-de-obra | Enc. Social | Terceiros | Valor Total
0 | 22.93 | 25.41 | 25.41 | 0 | 48.35

## Telhamento 10.2
Composição de preço
2.3 - Divisória naval, tipo cega - Sistema de montagem simplificada com rodapés simples - painéis de no mínimo 35 mm (trinta e cinco milímetros) de espessura, de chapa dura de fibras de eucalipto prensada, com acabamento em resina melamínica de baixa pressão na cor cristal e perfis em aço galvanizado pintado em epóxi na cor cinza - Incluindo instalação e materiais necessários.
Código | Descrição da composição | unid | quant. | custo unit. | custo total
IFPB | Divisória naval - tipo cega | unid | 1 | 107.5 | 107.5
25957/SINAPI | Montador de estrutura metálica | h | 0.25 | 4.05 | 1.01
06111/SINAPI | servente | h | 0.5 | 4.05 | 2.03
10549/ORSE | encargos complementares - servente | h | 0.5 | 1.83 | 0.92
10605/ORSE | encargos complementares - montador | h | 0.25 | 2.01 | 0.5
Equipamento | material | Mão-de-obra | Enc. Social | Terceiros | Valor Total
0 | 107.5 | 3.04 | 1.42 | 0 | 111.96
Composição de preço
3.1 - Porta completa em divisória naval simples, com no mínimo 35 mm (trinta e cinco milímetros) de espessura, de chapa dura de fibras de eucalipto prensada, com acabamento em resina melamínica de baixa pressão na cor cristal, medindo 2,10m x 0,90m x 35mm, com fechadura, tipo tubular, cor a ser definida conforme portfólio, com chave (02 cópias)/botão de girar, trincos 90 mm e 61 mm - Incluindo instalação e materiais necessários.
Código | Descrição da composição | unid | quant. | custo unit. | custo total
IFPB | Porta em divisória naval simples | unid | 1 | 107.5 | 302.57
25957/SINAPI | Montador de estrutura metálica | h | 0.25 | 4.05 | 1.01
06111/SINAPI | servente | h | 0.5 | 4.05 | 2.03
10549/ORSE | encargos complementares - servente | h | 0.5 | 1.83 | 0.92
10605/ORSE | encargos complementares - montador | h | 0.25 | 2.01 | 0.5
Equipamento | material | Mão-de-obra | Enc. Social | Terceiros | Valor Total
0 | 302.57 | 3.04 | 1.42 | 0 | 307.03
Composição de preço
10.2 - Telhamento com telha cerâmica tipo paulista
Código | Descrição da composição | unid | quant. | custo unit. | custo total
Composição | Telhamento com telha cerâmica tipo paulista | m² | 1 | 24.21 | 24.21 | 10.63
00066/ORSE | Pedreiro | h | 1 | 5.06 | 5.06 | 1.83
00068/ORSE | Servente | h | 1 | 3.41 | 3.41 | 1.78
Equipamento | material | Mão-de-obra | Enc. Social | Terceiros | Valor Total
0 | 24.21 | 8.47 | 8.47 | 0 | 32.69

## Rufo 10.3
Composição de preço
2.3 - Divisória naval, tipo cega - Sistema de montagem simplificada com rodapés simples - painéis de no mínimo 35 mm (trinta e cinco milímetros) de espessura, de chapa dura de fibras de eucalipto prensada, com acabamento em resina melamínica de baixa pressão na cor cristal e perfis em aço galvanizado pintado em epóxi na cor cinza - Incluindo instalação e materiais necessários.
Código | Descrição da composição | unid | quant. | custo unit. | custo total
IFPB | Divisória naval - tipo cega | unid | 1 | 107.5 | 107.5
25957/SINAPI | Montador de estrutura metálica | h | 0.25 | 4.05 | 1.01
06111/SINAPI | servente | h | 0.5 | 4.05 | 2.03
10549/ORSE | encargos complementares - servente | h | 0.5 | 1.83 | 0.92
10605/ORSE | encargos complementares - montador | h | 0.25 | 2.01 | 0.5
Equipamento | material | Mão-de-obra | Enc. Social | Terceiros | Valor Total
0 | 107.5 | 3.04 | 1.42 | 0 | 111.96
Composição de preço
3.1 - Porta completa em divisória naval simples, com no mínimo 35 mm (trinta e cinco milímetros) de espessura, de chapa dura de fibras de eucalipto prensada, com acabamento em resina melamínica de baixa pressão na cor cristal, medindo 2,10m x 0,90m x 35mm, com fechadura, tipo tubular, cor a ser definida conforme portfólio, com chave (02 cópias)/botão de girar, trincos 90 mm e 61 mm - Incluindo instalação e materiais necessários.
Código | Descrição da composição | unid | quant. | custo unit. | custo total
IFPB | Porta em divisória naval simples | unid | 1 | 107.5 | 302.57
25957/SINAPI | Montador de estrutura metálica | h | 0.25 | 4.05 | 1.01
06111/SINAPI | servente | h | 0.5 | 4.05 | 2.03
10549/ORSE | encargos complementares - servente | h | 0.5 | 1.83 | 0.92
10605/ORSE | encargos complementares - montador | h | 0.25 | 2.01 | 0.5
Equipamento | material | Mão-de-obra | Enc. Social | Terceiros | Valor Total
0 | 302.57 | 3.04 | 1.42 | 0 | 307.03
Composição de preço
10.3 - Rufo em chapa de aço 25.
Código | Descrição da composição | unid | quant. | custo unit. | custo total
Composição | Rufo em chapa de aço | unid | 1 | 21.31 | 21.31 | 10.63
Composição | Calheiro | h | 0.497 | 7.6436 | 3.8 | 7.88
00066/ORSE | Pedreiro | h | 0.01 | 5.06 | 0.05 | 1.83
00068/ORSE | Servente | h | 0.01 | 3.41 | 0.03 | 1.78
Equipamento | material | Mão-de-obra | Enc. Social | Terceiros | Valor Total
0 | 21.31 | 3.88 | 0.08 | 0 | 25.2

## Lâmpada 11.4
Composição de preço
2.3 - Divisória naval, tipo cega - Sistema de montagem simplificada com rodapés simples - painéis de no mínimo 35 mm (trinta e cinco milímetros) de espessura, de chapa dura de fibras de eucalipto prensada, com acabamento em resina melamínica de baixa pressão na cor cristal e perfis em aço galvanizado pintado em epóxi na cor cinza - Incluindo instalação e materiais necessários.
Código | Descrição da composição | unid | quant. | custo unit. | custo total
IFPB | Divisória naval - tipo cega | unid | 1 | 107.5 | 107.5
25957/SINAPI | Montador de estrutura metálica | h | 0.25 | 4.05 | 1.01
06111/SINAPI | servente | h | 0.5 | 4.05 | 2.03
10549/ORSE | encargos complementares - servente | h | 0.5 | 1.83 | 0.92
10605/ORSE | encargos complementares - montador | h | 0.25 | 2.01 | 0.5
Equipamento | material | Mão-de-obra | Enc. Social | Terceiros | Valor Total
0 | 107.5 | 3.04 | 1.42 | 0 | 111.96
Composição de preço
3.1 - Porta completa em divisória naval simples, com no mínimo 35 mm (trinta e cinco milímetros) de espessura, de chapa dura de fibras de eucalipto prensada, com acabamento em resina melamínica de baixa pressão na cor cristal, medindo 2,10m x 0,90m x 35mm, com fechadura, tipo tubular, cor a ser definida conforme portfólio, com chave (02 cópias)/botão de girar, trincos 90 mm e 61 mm - Incluindo instalação e materiais necessários.
Código | Descrição da composição | unid | quant. | custo unit. | custo total
IFPB | Porta em divisória naval simples | unid | 1 | 107.5 | 302.57
25957/SINAPI | Montador de estrutura metálica | h | 0.25 | 4.05 | 1.01
06111/SINAPI | servente | h | 0.5 | 4.05 | 2.03
10549/ORSE | encargos complementares - servente | h | 0.5 | 1.83 | 0.92
10605/ORSE | encargos complementares - montador | h | 0.25 | 2.01 | 0.5
Equipamento | material | Mão-de-obra | Enc. Social | Terceiros | Valor Total
0 | 302.57 | 3.04 | 1.42 | 0 | 307.03
Composição de preço
11.4 - Lâmpada spiral fluorescente branca de 65w.
Código | Descrição da composição | unid | quant. | custo unit. | custo total
Composição | Lâmpada Fluorescente | unid | 1 | 47.01 | 47.01 | 10.63
Composição | Eletricista | h | 0.497 | 7.6436 | 3.8 | 7.88
00066/ORSE | Pedreiro | h | 0.01 | 5.06 | 0.05 | 1.83
00068/ORSE | Servente | h | 0.01 | 3.41 | 0.03 | 1.78
Equipamento | material | Mão-de-obra | Enc. Social | Terceiros | Valor Total
0 | 47.01 | 3.88 | 0.08 | 0 | 50.9

## Refletor 11.9
Composição de preço
2.3 - Divisória naval, tipo cega - Sistema de montagem simplificada com rodapés simples - painéis de no mínimo 35 mm (trinta e cinco milímetros) de espessura, de chapa dura de fibras de eucalipto prensada, com acabamento em resina melamínica de baixa pressão na cor cristal e perfis em aço galvanizado pintado em epóxi na cor cinza - Incluindo instalação e materiais necessários.
Código | Descrição da composição | unid | quant. | custo unit. | custo total
IFPB | Divisória naval - tipo cega | unid | 1 | 107.5 | 107.5
25957/SINAPI | Montador de estrutura metálica | h | 0.25 | 4.05 | 1.01
06111/SINAPI | servente | h | 0.5 | 4.05 | 2.03
10549/ORSE | encargos complementares - servente | h | 0.5 | 1.83 | 0.92
10605/ORSE | encargos complementares - montador | h | 0.25 | 2.01 | 0.5
Equipamento | material | Mão-de-obra | Enc. Social | Terceiros | Valor Total
0 | 107.5 | 3.04 | 1.42 | 0 | 111.96
Composição de preço
3.1 - Porta completa em divisória naval simples, com no mínimo 35 mm (trinta e cinco milímetros) de espessura, de chapa dura de fibras de eucalipto prensada, com acabamento em resina melamínica de baixa pressão na cor cristal, medindo 2,10m x 0,90m x 35mm, com fechadura, tipo tubular, cor a ser definida conforme portfólio, com chave (02 cópias)/botão de girar, trincos 90 mm e 61 mm - Incluindo instalação e materiais necessários.
Código | Descrição da composição | unid | quant. | custo unit. | custo total
IFPB | Porta em divisória naval simples | unid | 1 | 107.5 | 302.57
25957/SINAPI | Montador de estrutura metálica | h | 0.25 | 4.05 | 1.01
06111/SINAPI | servente | h | 0.5 | 4.05 | 2.03
10549/ORSE | encargos complementares - servente | h | 0.5 | 1.83 | 0.92
10605/ORSE | encargos complementares - montador | h | 0.25 | 2.01 | 0.5
Equipamento | material | Mão-de-obra | Enc. Social | Terceiros | Valor Total
0 | 302.57 | 3.04 | 1.42 | 0 | 307.03
Composição de preço
11.19 - Refletor para lâmpada de 150 a 500w.
Código | Descrição da composição | unid | quant. | custo unit. | custo total
Composição | Refletor | unid | 1 | 17.96 | 17.96 | 10.63
Composição | Eletricista | h | 0.497 | 7.6436 | 3.8 | 7.88
00066/ORSE | Pedreiro | h | 0.01 | 5.06 | 0.05 | 1.83
00068/ORSE | Servente | h | 0.01 | 3.41 | 0.03 | 1.78
Equipamento | material | Mão-de-obra | Enc. Social | Terceiros | Valor Total
0 | 17.96 | 3.88 | 0.08 | 0 | 21.85

## Relé 11.10
Composição de preço
2.3 - Divisória naval, tipo cega - Sistema de montagem simplificada com rodapés simples - painéis de no mínimo 35 mm (trinta e cinco milímetros) de espessura, de chapa dura de fibras de eucalipto prensada, com acabamento em resina melamínica de baixa pressão na cor cristal e perfis em aço galvanizado pintado em epóxi na cor cinza - Incluindo instalação e materiais necessários.
Código | Descrição da composição | unid | quant. | custo unit. | custo total
IFPB | Divisória naval - tipo cega | unid | 1 | 107.5 | 107.5
25957/SINAPI | Montador de estrutura metálica | h | 0.25 | 4.05 | 1.01
06111/SINAPI | servente | h | 0.5 | 4.05 | 2.03
10549/ORSE | encargos complementares - servente | h | 0.5 | 1.83 | 0.92
10605/ORSE | encargos complementares - montador | h | 0.25 | 2.01 | 0.5
Equipamento | material | Mão-de-obra | Enc. Social | Terceiros | Valor Total
0 | 107.5 | 3.04 | 1.42 | 0 | 111.96
Composição de preço
3.1 - Porta completa em divisória naval simples, com no mínimo 35 mm (trinta e cinco milímetros) de espessura, de chapa dura de fibras de eucalipto prensada, com acabamento em resina melamínica de baixa pressão na cor cristal, medindo 2,10m x 0,90m x 35mm, com fechadura, tipo tubular, cor a ser definida conforme portfólio, com chave (02 cópias)/botão de girar, trincos 90 mm e 61 mm - Incluindo instalação e materiais necessários.
Código | Descrição da composição | unid | quant. | custo unit. | custo total
IFPB | Porta em divisória naval simples | unid | 1 | 107.5 | 302.57
25957/SINAPI | Montador de estrutura metálica | h | 0.25 | 4.05 | 1.01
06111/SINAPI | servente | h | 0.5 | 4.05 | 2.03
10549/ORSE | encargos complementares - servente | h | 0.5 | 1.83 | 0.92
10605/ORSE | encargos complementares - montador | h | 0.25 | 2.01 | 0.5
Equipamento | material | Mão-de-obra | Enc. Social | Terceiros | Valor Total
0 | 302.57 | 3.04 | 1.42 | 0 | 307.03
Composição de preço
11.10 - Relé foelétrico interno e externo fornecimento e instalação.
Código | Descrição da composição | unid | quant. | custo unit. | custo total
Composição | Relé fotoelétrico | unid | 1 | 11 | 11 | 10.63
Composição | Eletricista | h | 0.497 | 7.6436 | 3.8 | 7.88
00066/ORSE | Pedreiro | h | 0.01 | 5.06 | 0.05 | 1.83
00068/ORSE | Servente | h | 0.01 | 3.41 | 0.03 | 1.78
Equipamento | material | Mão-de-obra | Enc. Social | Terceiros | Valor Total
0 | 11 | 3.88 | 0.08 | 0 | 14.89

## Terminal 11.11
Composição de preço
2.3 - Divisória naval, tipo cega - Sistema de montagem simplificada com rodapés simples - painéis de no mínimo 35 mm (trinta e cinco milímetros) de espessura, de chapa dura de fibras de eucalipto prensada, com acabamento em resina melamínica de baixa pressão na cor cristal e perfis em aço galvanizado pintado em epóxi na cor cinza - Incluindo instalação e materiais necessários.
Código | Descrição da composição | unid | quant. | custo unit. | custo total
IFPB | Divisória naval - tipo cega | unid | 1 | 107.5 | 107.5
25957/SINAPI | Montador de estrutura metálica | h | 0.25 | 4.05 | 1.01
06111/SINAPI | servente | h | 0.5 | 4.05 | 2.03
10549/ORSE | encargos complementares - servente | h | 0.5 | 1.83 | 0.92
10605/ORSE | encargos complementares - montador | h | 0.25 | 2.01 | 0.5
Equipamento | material | Mão-de-obra | Enc. Social | Terceiros | Valor Total
0 | 107.5 | 3.04 | 1.42 | 0 | 111.96
Composição de preço
3.1 - Porta completa em divisória naval simples, com no mínimo 35 mm (trinta e cinco milímetros) de espessura, de chapa dura de fibras de eucalipto prensada, com acabamento em resina melamínica de baixa pressão na cor cristal, medindo 2,10m x 0,90m x 35mm, com fechadura, tipo tubular, cor a ser definida conforme portfólio, com chave (02 cópias)/botão de girar, trincos 90 mm e 61 mm - Incluindo instalação e materiais necessários.
Código | Descrição da composição | unid | quant. | custo unit. | custo total
IFPB | Porta em divisória naval simples | unid | 1 | 107.5 | 302.57
25957/SINAPI | Montador de estrutura metálica | h | 0.25 | 4.05 | 1.01
06111/SINAPI | servente | h | 0.5 | 4.05 | 2.03
10549/ORSE | encargos complementares - servente | h | 0.5 | 1.83 | 0.92
10605/ORSE | encargos complementares - montador | h | 0.25 | 2.01 | 0.5
Equipamento | material | Mão-de-obra | Enc. Social | Terceiros | Valor Total
0 | 302.57 | 3.04 | 1.42 | 0 | 307.03
Composição de preço
11.11 - Terminal de compressão para cabo de 2,5mm, fornecimento e instalação.
Código | Descrição da composição | unid | quant. | custo unit. | custo total
Composição | Terminal de compressão | m | 1 | 0.29 | 0.29 | 10.63
Composição | Eletricista | h | 0.08 | 7.6436 | 0.61 | 7.88
00066/ORSE | Pedreiro | h | 0.01 | 5.06 | 0.05 | 1.83
00068/ORSE | Servente | h | 0.01 | 3.41 | 0.03 | 1.78
Equipamento | material | Mão-de-obra | Enc. Social | Terceiros | Valor Total
0 | 0.29 | 0.69 | 0.08 | 0 | 0.99

## Lixamento 8.4
Composição de preço
2.3 - Divisória naval, tipo cega - Sistema de montagem simplificada com rodapés simples - painéis de no mínimo 35 mm (trinta e cinco milímetros) de espessura, de chapa dura de fibras de eucalipto prensada, com acabamento em resina melamínica de baixa pressão na cor cristal e perfis em aço galvanizado pintado em epóxi na cor cinza - Incluindo instalação e materiais necessários.
Código | Descrição da composição | unid | quant. | custo unit. | custo total
IFPB | Divisória naval - tipo cega | unid | 1 | 107.5 | 107.5
25957/SINAPI | Montador de estrutura metálica | h | 0.25 | 4.05 | 1.01
06111/SINAPI | servente | h | 0.5 | 4.05 | 2.03
10549/ORSE | encargos complementares - servente | h | 0.5 | 1.83 | 0.92
10605/ORSE | encargos complementares - montador | h | 0.25 | 2.01 | 0.5
Equipamento | material | Mão-de-obra | Enc. Social | Terceiros | Valor Total
0 | 107.5 | 3.04 | 1.42 | 0 | 111.96
Composição de preço
3.1 - Porta completa em divisória naval simples, com no mínimo 35 mm (trinta e cinco milímetros) de espessura, de chapa dura de fibras de eucalipto prensada, com acabamento em resina melamínica de baixa pressão na cor cristal, medindo 2,10m x 0,90m x 35mm, com fechadura, tipo tubular, cor a ser definida conforme portfólio, com chave (02 cópias)/botão de girar, trincos 90 mm e 61 mm - Incluindo instalação e materiais necessários.
Código | Descrição da composição | unid | quant. | custo unit. | custo total
IFPB | Porta em divisória naval simples | unid | 1 | 107.5 | 302.57
25957/SINAPI | Montador de estrutura metálica | h | 0.25 | 4.05 | 1.01
06111/SINAPI | servente | h | 0.5 | 4.05 | 2.03
10549/ORSE | encargos complementares - servente | h | 0.5 | 1.83 | 0.92
10605/ORSE | encargos complementares - montador | h | 0.25 | 2.01 | 0.5
Equipamento | material | Mão-de-obra | Enc. Social | Terceiros | Valor Total
0 | 302.57 | 3.04 | 1.42 | 0 | 307.03
Composição de preço
8.4 - APLICAÇÃO E LIXAMENTO DE MASSA LÁTEX EM TETOS, DUAS DEMÃOS. AF_06/2014
Código | Descrição da composição | unid | quant. | custo unit. | custo total
Composição | Massa | m² | 1 | 1.55 | 1.55 | 1.82
Composição | lixa | unid | 1.05 | 0.26 | 0.27 | 0.25
Composição | Pintor | h | 1.179 | 7.6436 | 9.01 | 7.88
00066/ORSE | Pedreiro | h | 0.15 | 5.06 | 0.76 | 1.83
00068/ORSE | Servente | h | 0.5 | 3.41 | 1.71 | 1.78
Equipamento | material | Mão-de-obra | Enc. Social | Terceiros | Valor Total
0 | 1.82 | 11.48 | 8.5308 | 0 | 13.31

## Lixamento 8.3
Composição de preço
2.3 - Divisória naval, tipo cega - Sistema de montagem simplificada com rodapés simples - painéis de no mínimo 35 mm (trinta e cinco milímetros) de espessura, de chapa dura de fibras de eucalipto prensada, com acabamento em resina melamínica de baixa pressão na cor cristal e perfis em aço galvanizado pintado em epóxi na cor cinza - Incluindo instalação e materiais necessários.
Código | Descrição da composição | unid | quant. | custo unit. | custo total
IFPB | Divisória naval - tipo cega | unid | 1 | 107.5 | 107.5
25957/SINAPI | Montador de estrutura metálica | h | 0.25 | 4.05 | 1.01
06111/SINAPI | servente | h | 0.5 | 4.05 | 2.03
10549/ORSE | encargos complementares - servente | h | 0.5 | 1.83 | 0.92
10605/ORSE | encargos complementares - montador | h | 0.25 | 2.01 | 0.5
Equipamento | material | Mão-de-obra | Enc. Social | Terceiros | Valor Total
0 | 107.5 | 3.04 | 1.42 | 0 | 111.96
Composição de preço
3.1 - Porta completa em divisória naval simples, com no mínimo 35 mm (trinta e cinco milímetros) de espessura, de chapa dura de fibras de eucalipto prensada, com acabamento em resina melamínica de baixa pressão na cor cristal, medindo 2,10m x 0,90m x 35mm, com fechadura, tipo tubular, cor a ser definida conforme portfólio, com chave (02 cópias)/botão de girar, trincos 90 mm e 61 mm - Incluindo instalação e materiais necessários.
Código | Descrição da composição | unid | quant. | custo unit. | custo total
IFPB | Porta em divisória naval simples | unid | 1 | 107.5 | 302.57
25957/SINAPI | Montador de estrutura metálica | h | 0.25 | 4.05 | 1.01
06111/SINAPI | servente | h | 0.5 | 4.05 | 2.03
10549/ORSE | encargos complementares - servente | h | 0.5 | 1.83 | 0.92
10605/ORSE | encargos complementares - montador | h | 0.25 | 2.01 | 0.5
Equipamento | material | Mão-de-obra | Enc. Social | Terceiros | Valor Total
0 | 302.57 | 3.04 | 1.42 | 0 | 307.03
Composição de preço
8.3 - APLICAÇÃO E LIXAMENTO DE MASSA LÁTEX EM PAREDES, DUAS DEMÃOS. AF_06/2014
Código | Descrição da composição | unid | quant. | custo unit. | custo total
Composição | Massa | m² | 1 | 1.55 | 1.55 | 1.82
Composição | lixa | unid | 1.05 | 0.26 | 0.27 | 0.25
Composição | Pintor | h | 0.4 | 7.6436 | 3.06 | 7.88
00066/ORSE | Pedreiro | h | 0.15 | 5.06 | 0.76 | 1.83
00068/ORSE | Servente | h | 0.5 | 3.41 | 1.71 | 1.78
Equipamento | material | Mão-de-obra | Enc. Social | Terceiros | Valor Total
0 | 1.82 | 5.53 | 4.1093 | 0 | 7.36

## Pintura Acetinada 8.7
Composição de preço
2.3 - Divisória naval, tipo cega - Sistema de montagem simplificada com rodapés simples - painéis de no mínimo 35 mm (trinta e cinco milímetros) de espessura, de chapa dura de fibras de eucalipto prensada, com acabamento em resina melamínica de baixa pressão na cor cristal e perfis em aço galvanizado pintado em epóxi na cor cinza - Incluindo instalação e materiais necessários.
Código | Descrição da composição | unid | quant. | custo unit. | custo total
IFPB | Divisória naval - tipo cega | unid | 1 | 107.5 | 107.5
25957/SINAPI | Montador de estrutura metálica | h | 0.25 | 4.05 | 1.01
06111/SINAPI | servente | h | 0.5 | 4.05 | 2.03
10549/ORSE | encargos complementares - servente | h | 0.5 | 1.83 | 0.92
10605/ORSE | encargos complementares - montador | h | 0.25 | 2.01 | 0.5
Equipamento | material | Mão-de-obra | Enc. Social | Terceiros | Valor Total
0 | 107.5 | 3.04 | 1.42 | 0 | 111.96
Composição de preço
3.1 - Porta completa em divisória naval simples, com no mínimo 35 mm (trinta e cinco milímetros) de espessura, de chapa dura de fibras de eucalipto prensada, com acabamento em resina melamínica de baixa pressão na cor cristal, medindo 2,10m x 0,90m x 35mm, com fechadura, tipo tubular, cor a ser definida conforme portfólio, com chave (02 cópias)/botão de girar, trincos 90 mm e 61 mm - Incluindo instalação e materiais necessários.
Código | Descrição da composição | unid | quant. | custo unit. | custo total
IFPB | Porta em divisória naval simples | unid | 1 | 107.5 | 302.57
25957/SINAPI | Montador de estrutura metálica | h | 0.25 | 4.05 | 1.01
06111/SINAPI | servente | h | 0.5 | 4.05 | 2.03
10549/ORSE | encargos complementares - servente | h | 0.5 | 1.83 | 0.92
10605/ORSE | encargos complementares - montador | h | 0.25 | 2.01 | 0.5
Equipamento | material | Mão-de-obra | Enc. Social | Terceiros | Valor Total
0 | 302.57 | 3.04 | 1.42 | 0 | 307.03
Composição de preço
8.7 - APLICAÇÃO MANUAL DE PINTURA COM TINTA ACETINADA EM MADEIRA, DUAS DEMÃOS. AF_06/2014
Código | Descrição da composição | unid | quant. | custo unit. | custo total
Composição | Tinta acetinada | m² | 1 | 3.55 | 3.55 | 1.82
Composição | Rolo de pintura | unid | 1.05 | 0.26 | 0.27 | 0.25
Composição | Pintor | h | 0.522 | 7.6436 | 3.99 | 7.88
00066/ORSE | Pedreiro | h | 0.15 | 5.06 | 0.76 | 1.83
00068/ORSE | Servente | h | 0.5 | 3.41 | 1.71 | 1.78
Equipamento | material | Mão-de-obra | Enc. Social | Terceiros | Valor Total
0 | 3.82 | 6.46 | 4.8004 | 0 | 10.29

## Pintura Acrílica 8.6
Composição de preço
2.3 - Divisória naval, tipo cega - Sistema de montagem simplificada com rodapés simples - painéis de no mínimo 35 mm (trinta e cinco milímetros) de espessura, de chapa dura de fibras de eucalipto prensada, com acabamento em resina melamínica de baixa pressão na cor cristal e perfis em aço galvanizado pintado em epóxi na cor cinza - Incluindo instalação e materiais necessários.
Código | Descrição da composição | unid | quant. | custo unit. | custo total
IFPB | Divisória naval - tipo cega | unid | 1 | 107.5 | 107.5
25957/SINAPI | Montador de estrutura metálica | h | 0.25 | 4.05 | 1.01
06111/SINAPI | servente | h | 0.5 | 4.05 | 2.03
10549/ORSE | encargos complementares - servente | h | 0.5 | 1.83 | 0.92
10605/ORSE | encargos complementares - montador | h | 0.25 | 2.01 | 0.5
Equipamento | material | Mão-de-obra | Enc. Social | Terceiros | Valor Total
0 | 107.5 | 3.04 | 1.42 | 0 | 111.96
Composição de preço
3.1 - Porta completa em divisória naval simples, com no mínimo 35 mm (trinta e cinco milímetros) de espessura, de chapa dura de fibras de eucalipto prensada, com acabamento em resina melamínica de baixa pressão na cor cristal, medindo 2,10m x 0,90m x 35mm, com fechadura, tipo tubular, cor a ser definida conforme portfólio, com chave (02 cópias)/botão de girar, trincos 90 mm e 61 mm - Incluindo instalação e materiais necessários.
Código | Descrição da composição | unid | quant. | custo unit. | custo total
IFPB | Porta em divisória naval simples | unid | 1 | 107.5 | 302.57
25957/SINAPI | Montador de estrutura metálica | h | 0.25 | 4.05 | 1.01
06111/SINAPI | servente | h | 0.5 | 4.05 | 2.03
10549/ORSE | encargos complementares - servente | h | 0.5 | 1.83 | 0.92
10605/ORSE | encargos complementares - montador | h | 0.25 | 2.01 | 0.5
Equipamento | material | Mão-de-obra | Enc. Social | Terceiros | Valor Total
0 | 302.57 | 3.04 | 1.42 | 0 | 307.03
Composição de preço
8.6 - APLICAÇÃO MANUAL DE PINTURA COM TINTA LÁTEX ACRÍLICA EM TETOS, DUAS DEMÃOS. AF_06/2014
Código | Descrição da composição | unid | quant. | custo unit. | custo total
Composição | Tinta acrílica | m² | 1 | 2.18 | 2.18 | 1.82
Composição | Rolo de pintura | unid | 1.05 | 0.26 | 0.27 | 0.25
Composição | Pintor | h | 0.522 | 7.6436 | 3.99 | 7.88
00066/ORSE | Pedreiro | h | 0.15 | 5.06 | 0.76 | 1.83
00068/ORSE | Servente | h | 0.5 | 3.41 | 1.71 | 1.78
Equipamento | material | Mão-de-obra | Enc. Social | Terceiros | Valor Total
0 | 2.45 | 6.46 | 4.8004 | 0 | 8.92

## Fundo Selador 8.2
Composição de preço
2.3 - Divisória naval, tipo cega - Sistema de montagem simplificada com rodapés simples - painéis de no mínimo 35 mm (trinta e cinco milímetros) de espessura, de chapa dura de fibras de eucalipto prensada, com acabamento em resina melamínica de baixa pressão na cor cristal e perfis em aço galvanizado pintado em epóxi na cor cinza - Incluindo instalação e materiais necessários.
Código | Descrição da composição | unid | quant. | custo unit. | custo total
IFPB | Divisória naval - tipo cega | unid | 1 | 107.5 | 107.5
25957/SINAPI | Montador de estrutura metálica | h | 0.25 | 4.05 | 1.01
06111/SINAPI | servente | h | 0.5 | 4.05 | 2.03
10549/ORSE | encargos complementares - servente | h | 0.5 | 1.83 | 0.92
10605/ORSE | encargos complementares - montador | h | 0.25 | 2.01 | 0.5
Equipamento | material | Mão-de-obra | Enc. Social | Terceiros | Valor Total
0 | 107.5 | 3.04 | 1.42 | 0 | 111.96
Composição de preço
3.1 - Porta completa em divisória naval simples, com no mínimo 35 mm (trinta e cinco milímetros) de espessura, de chapa dura de fibras de eucalipto prensada, com acabamento em resina melamínica de baixa pressão na cor cristal, medindo 2,10m x 0,90m x 35mm, com fechadura, tipo tubular, cor a ser definida conforme portfólio, com chave (02 cópias)/botão de girar, trincos 90 mm e 61 mm - Incluindo instalação e materiais necessários.
Código | Descrição da composição | unid | quant. | custo unit. | custo total
IFPB | Porta em divisória naval simples | unid | 1 | 107.5 | 302.57
25957/SINAPI | Montador de estrutura metálica | h | 0.25 | 4.05 | 1.01
06111/SINAPI | servente | h | 0.5 | 4.05 | 2.03
10549/ORSE | encargos complementares - servente | h | 0.5 | 1.83 | 0.92
10605/ORSE | encargos complementares - montador | h | 0.25 | 2.01 | 0.5
Equipamento | material | Mão-de-obra | Enc. Social | Terceiros | Valor Total
0 | 302.57 | 3.04 | 1.42 | 0 | 307.03
Composição de preço
8.2 - APLICAÇÃO DE FUNDO SELADOR ACRPILICO EM TETO, UMA DEMÃO. AF_06/2014
Código | Descrição da composição | unid | quant. | custo unit. | custo total
Composição | Fundo selador | m² | 1 | 0.175 | 0.175 | 1.82
00066/ORSE | Pedreiro | h | 0.12 | 5.06 | 0.61 | 1.83
00068/ORSE | Servente | h | 0.1 | 3.41 | 0.34 | 1.78
Equipamento | material | Mão-de-obra | Enc. Social | Terceiros | Valor Total
0 | 0.175 | 0.95 | 0.46351 | 0 | 1.5885

## Transporte com caminhão2.3
Composição de preço
2.3 - TRANSPORTE COM CAMINHÃO BASCULHANTE DE 10M³ EM VIA URBANA EM LEITO NATURAL. AF_04/2016
Código | Descrição da composição | unid | quant. | custo unit. | custo total
Composição | Caminhão basculhante | h | 1 | 0.34 | 0.34 | 14.52
00066/ORSE | Motorista | h | 0.1 | 5.06 | 0.51 | 4.05
00068/ORSE | Servente | h | 0.1 | 3.41 | 0.34 | 1.83
Equipamento | material | Mão-de-obra | Enc. Social | Terceiros | Valor Total
0.34 | 0 | 0.85 | 0.41472 | 0 | 1.19

## Demolição de Alvenaria 1.1
Composição de preço
1.1 - Demolição de alvenaria de elementos vazados (combogó), sem reaproveitamento
Código | Descrição da composição | unid | quant. | custo unit. | custo total
Composição | Martelo rompedor | h | 1 | 7.45 | 7.45 | 14.52
00066/ORSE | Pedreiro | h | 0.15 | 5.06 | 0.76 | 4.05
00068/ORSE | Servente | h | 2 | 3.41 | 6.82 | 1.83
Equipamento | material | Mão-de-obra | Enc. Social | Terceiros | Valor Total
7.45 | 0 | 7.58 | 3.6349 | 0 | 15.03

## Transporte com caminhão1.2
Composição de preço
1.2 - TRANSPORTE COM CAMINHÃO BASCULHANTE DE 10M³ EM VIA URBANA EM LEITO NATURAL. AF_04/2016
Código | Descrição da composição | unid | quant. | custo unit. | custo total
Composição | Caminhão basculhante | h | 1 | 0.34 | 0.34 | 14.52
00066/ORSE | Motorista | h | 0.1 | 5.06 | 0.51 | 4.05
00068/ORSE | Servente | h | 0.1 | 3.41 | 0.34 | 1.83
Equipamento | material | Mão-de-obra | Enc. Social | Terceiros | Valor Total
0.34 | 0 | 0.85 | 0.41472 | 0 | 1.19

## Escavação Manual 2.1
Composição de preço
2.3 - Divisória naval, tipo cega - Sistema de montagem simplificada com rodapés simples - painéis de no mínimo 35 mm (trinta e cinco milímetros) de espessura, de chapa dura de fibras de eucalipto prensada, com acabamento em resina melamínica de baixa pressão na cor cristal e perfis em aço galvanizado pintado em epóxi na cor cinza - Incluindo instalação e materiais necessários.
Código | Descrição da composição | unid | quant. | custo unit. | custo total
IFPB | Divisória naval - tipo cega | unid | 1 | 107.5 | 107.5
25957/SINAPI | Montador de estrutura metálica | h | 0.25 | 4.05 | 1.01
06111/SINAPI | servente | h | 0.5 | 4.05 | 2.03
10549/ORSE | encargos complementares - servente | h | 0.5 | 1.83 | 0.92
10605/ORSE | encargos complementares - montador | h | 0.25 | 2.01 | 0.5
Equipamento | material | Mão-de-obra | Enc. Social | Terceiros | Valor Total
0 | 107.5 | 3.04 | 1.42 | 0 | 111.96
Composição de preço
3.1 - Porta completa em divisória naval simples, com no mínimo 35 mm (trinta e cinco milímetros) de espessura, de chapa dura de fibras de eucalipto prensada, com acabamento em resina melamínica de baixa pressão na cor cristal, medindo 2,10m x 0,90m x 35mm, com fechadura, tipo tubular, cor a ser definida conforme portfólio, com chave (02 cópias)/botão de girar, trincos 90 mm e 61 mm - Incluindo instalação e materiais necessários.
Código | Descrição da composição | unid | quant. | custo unit. | custo total
IFPB | Porta em divisória naval simples | unid | 1 | 107.5 | 302.57
25957/SINAPI | Montador de estrutura metálica | h | 0.25 | 4.05 | 1.01
06111/SINAPI | servente | h | 0.5 | 4.05 | 2.03
10549/ORSE | encargos complementares - servente | h | 0.5 | 1.83 | 0.92
10605/ORSE | encargos complementares - montador | h | 0.25 | 2.01 | 0.5
Equipamento | material | Mão-de-obra | Enc. Social | Terceiros | Valor Total
0 | 302.57 | 3.04 | 1.42 | 0 | 307.03
Composição de preço
2.1 - Escavação manual de vala ou cava em material de 1a categoria até 1,5m - (m³)
Código | Descrição da composição | unid | quant. | custo unit. | custo total
Composição | Picareta, pá e enxada | unid | 1 | 3.2 | 3.2 | 1.82
00066/ORSE | Pedreiro | h | 2 | 5.06 | 10.12 | 1.83
00068/ORSE | Servente | h | 2.45 | 3.372 | 8.26 | 1.78
Equipamento | material | Mão-de-obra | Enc. Social | Terceiros | Valor Total
3.2 | 0 | 18.38 | 8.9676 | 0 | 30.5476

## Aterro Manual 2.2
Composição de preço
2.3 - Divisória naval, tipo cega - Sistema de montagem simplificada com rodapés simples - painéis de no mínimo 35 mm (trinta e cinco milímetros) de espessura, de chapa dura de fibras de eucalipto prensada, com acabamento em resina melamínica de baixa pressão na cor cristal e perfis em aço galvanizado pintado em epóxi na cor cinza - Incluindo instalação e materiais necessários.
Código | Descrição da composição | unid | quant. | custo unit. | custo total
IFPB | Divisória naval - tipo cega | unid | 1 | 107.5 | 107.5
25957/SINAPI | Montador de estrutura metálica | h | 0.25 | 4.05 | 1.01
06111/SINAPI | servente | h | 0.5 | 4.05 | 2.03
10549/ORSE | encargos complementares - servente | h | 0.5 | 1.83 | 0.92
10605/ORSE | encargos complementares - montador | h | 0.25 | 2.01 | 0.5
Equipamento | material | Mão-de-obra | Enc. Social | Terceiros | Valor Total
0 | 107.5 | 3.04 | 1.42 | 0 | 111.96
Composição de preço
3.1 - Porta completa em divisória naval simples, com no mínimo 35 mm (trinta e cinco milímetros) de espessura, de chapa dura de fibras de eucalipto prensada, com acabamento em resina melamínica de baixa pressão na cor cristal, medindo 2,10m x 0,90m x 35mm, com fechadura, tipo tubular, cor a ser definida conforme portfólio, com chave (02 cópias)/botão de girar, trincos 90 mm e 61 mm - Incluindo instalação e materiais necessários.
Código | Descrição da composição | unid | quant. | custo unit. | custo total
IFPB | Porta em divisória naval simples | unid | 1 | 107.5 | 302.57
25957/SINAPI | Montador de estrutura metálica | h | 0.25 | 4.05 | 1.01
06111/SINAPI | servente | h | 0.5 | 4.05 | 2.03
10549/ORSE | encargos complementares - servente | h | 0.5 | 1.83 | 0.92
10605/ORSE | encargos complementares - montador | h | 0.25 | 2.01 | 0.5
Equipamento | material | Mão-de-obra | Enc. Social | Terceiros | Valor Total
0 | 302.57 | 3.04 | 1.42 | 0 | 307.03
Composição de preço
2.2 - ATERRO MANUAL DE VALAS COM SOLO ARGILO-ARENOSO E COMPACTAÇÃO MECÂNICA
Código | Descrição da composição | unid | quant. | custo unit. | custo total
Composição | Compactador | m² | 1 | 12.243 | 12.243 | 1.82
00066/ORSE | Pedreiro | h | 0.3 | 5.06 | 1.52 | 1.83
00068/ORSE | Servente | h | 2 | 3.41 | 6.82 | 1.78
Equipamento | material | Mão-de-obra | Enc. Social | Terceiros | Valor Total
12.243 | 0 | 8.34 | 4.0691 | 0 | 24.6521

## Lastro de Concreto3.1
Composição de preço
2.3 - Divisória naval, tipo cega - Sistema de montagem simplificada com rodapés simples - painéis de no mínimo 35 mm (trinta e cinco milímetros) de espessura, de chapa dura de fibras de eucalipto prensada, com acabamento em resina melamínica de baixa pressão na cor cristal e perfis em aço galvanizado pintado em epóxi na cor cinza - Incluindo instalação e materiais necessários.
Código | Descrição da composição | unid | quant. | custo unit. | custo total
IFPB | Divisória naval - tipo cega | unid | 1 | 107.5 | 107.5
25957/SINAPI | Montador de estrutura metálica | h | 0.25 | 4.05 | 1.01
06111/SINAPI | servente | h | 0.5 | 4.05 | 2.03
10549/ORSE | encargos complementares - servente | h | 0.5 | 1.83 | 0.92
10605/ORSE | encargos complementares - montador | h | 0.25 | 2.01 | 0.5
Equipamento | material | Mão-de-obra | Enc. Social | Terceiros | Valor Total
0 | 107.5 | 3.04 | 1.42 | 0 | 111.96
Composição de preço
3.1 - Lastro de concreto magro
Código | Descrição da composição | unid | quant. | custo unit. | custo total
Composição | Concreto magro | m² | 1 | 13.53 | 13.53 | 107.5
Composição | encargos complementares - servente | h | 0.5 | 1.7751 | 0.89 | 1.83
Composição | encargos complementares - pedreiro | h | 0.25 | 1.9497 | 0.49 | 2.01
Equipamento | material | Mão-de-obra | Enc. Social | Terceiros | Valor Total
0 | 13.53 | 1.38 | 0.6733 | 0 | 15.5833
Composição de preço
3.1 - Porta completa em divisória naval simples, com no mínimo 35 mm (trinta e cinco milímetros) de espessura, de chapa dura de fibras de eucalipto prensada, com acabamento em resina melamínica de baixa pressão na cor cristal, medindo 2,10m x 0,90m x 35mm, com fechadura, tipo tubular, cor a ser definida conforme portfólio, com chave (02 cópias)/botão de girar, trincos 90 mm e 61 mm - Incluindo instalação e materiais necessários.
Código | Descrição da composição | unid | quant. | custo unit. | custo total
IFPB | TUBO PVC SOLDÁVEL DE 20MM | m | 4 | 1.7654 | 7.0616 | 1.82
3542/SINAPI | JOELHO PVC, SOLDAVEL, 90 GRAUS, 20 MM, PARA AGUA FRIA PREDIAL | unid | 1.05 | 0.2425 | 0.25 | 0.25
00138/ORSE | Adesivo pvc em frasco de 850 gramas | Kg | 0.003 | 43.6015 | 0.13 | 44.95
02036/ORSE | Solucao limpadora pvc | l | 0.003 | 32.1846 | 0.1 | 33.18
1379/SINAPI | CIMENTO PORTLAND COMPOSTO CP II-32 | Kg | 3.2 | 0.3783 | 1.21 | 0.39
370/SINAPI | AREIA MÉDIA | m³ | 0.005 | 58.2 | 0.29 | 60
02696/SINAPI | ENCANADOR | h | 1.84 | 10.3111 | 18.97 | 10.63
06111/SINAPI | servente | h | 1.84 | 7.6436 | 14.06 | 7.88
00066/ORSE | Pedreiro | h | 0.15 | 5.06 | 0.76 | 1.83
00068/ORSE | Servente | h | 2 | 3.41 | 6.82 | 1.78
Equipamento | material | Mão-de-obra | Enc. Social | Terceiros | Valor Total
0 | 9.0416 | 33.03 | 7.58 | 0 | 49.6616

## Chapisco 6.1
Composição de preço
2.3 - Divisória naval, tipo cega - Sistema de montagem simplificada com rodapés simples - painéis de no mínimo 35 mm (trinta e cinco milímetros) de espessura, de chapa dura de fibras de eucalipto prensada, com acabamento em resina melamínica de baixa pressão na cor cristal e perfis em aço galvanizado pintado em epóxi na cor cinza - Incluindo instalação e materiais necessários.
Código | Descrição da composição | unid | quant. | custo unit. | custo total
IFPB | Divisória naval - tipo cega | unid | 1 | 107.5 | 107.5
25957/SINAPI | Montador de estrutura metálica | h | 0.25 | 4.05 | 1.01
06111/SINAPI | servente | h | 0.5 | 4.05 | 2.03
10549/ORSE | encargos complementares - servente | h | 0.5 | 1.83 | 0.92
10605/ORSE | encargos complementares - montador | h | 0.25 | 2.01 | 0.5
Equipamento | material | Mão-de-obra | Enc. Social | Terceiros | Valor Total
0 | 107.5 | 3.04 | 1.42 | 0 | 111.96
Composição de preço
3.1 - Porta completa em divisória naval simples, com no mínimo 35 mm (trinta e cinco milímetros) de espessura, de chapa dura de fibras de eucalipto prensada, com acabamento em resina melamínica de baixa pressão na cor cristal, medindo 2,10m x 0,90m x 35mm, com fechadura, tipo tubular, cor a ser definida conforme portfólio, com chave (02 cópias)/botão de girar, trincos 90 mm e 61 mm - Incluindo instalação e materiais necessários.
Código | Descrição da composição | unid | quant. | custo unit. | custo total
IFPB | Porta em divisória naval simples | unid | 1 | 107.5 | 302.57
25957/SINAPI | Montador de estrutura metálica | h | 0.25 | 4.05 | 1.01
06111/SINAPI | servente | h | 0.5 | 4.05 | 2.03
10549/ORSE | encargos complementares - servente | h | 0.5 | 1.83 | 0.92
10605/ORSE | encargos complementares - montador | h | 0.25 | 2.01 | 0.5
Equipamento | material | Mão-de-obra | Enc. Social | Terceiros | Valor Total
0 | 302.57 | 3.04 | 1.42 | 0 | 307.03
Composição de preço
6.1 - CHAPISCO APLICADO EM ALVENARIAS E ESTRUTURAS DE CONCRETO INTERNAS, COM COLHER DE PEDREIRO. ARGAMASSA TRAÇO 1:3 COM PREPARO MANUAL. AF_06/20 14
Código | Descrição da composição | unid | quant. | custo unit. | custo total
1379/SINAPI | CIMENTO PORTLAND COMPOSTO CP II-32 | Kg | 2 | 0.27 | 0.54 | 0.39
370/SINAPI | AREIA MÉDIA | m³ | 0.005 | 40 | 0.2 | 60
00066/ORSE | Pedreiro | h | 0.15 | 5.06 | 0.76 | 1.83
00068/ORSE | Servente | h | 0.16 | 3.41 | 0.55 | 1.78
Equipamento | material | Mão-de-obra | Enc. Social | Terceiros | Valor Total
0 | 0.74 | 1.31 | 0.97346 | 0 | 2.06

## Massa Única 6.2
Composição de preço
2.3 - Divisória naval, tipo cega - Sistema de montagem simplificada com rodapés simples - painéis de no mínimo 35 mm (trinta e cinco milímetros) de espessura, de chapa dura de fibras de eucalipto prensada, com acabamento em resina melamínica de baixa pressão na cor cristal e perfis em aço galvanizado pintado em epóxi na cor cinza - Incluindo instalação e materiais necessários.
Código | Descrição da composição | unid | quant. | custo unit. | custo total
IFPB | Divisória naval - tipo cega | unid | 1 | 107.5 | 107.5
25957/SINAPI | Montador de estrutura metálica | h | 0.25 | 4.05 | 1.01
06111/SINAPI | servente | h | 0.5 | 4.05 | 2.03
10549/ORSE | encargos complementares - servente | h | 0.5 | 1.83 | 0.92
10605/ORSE | encargos complementares - montador | h | 0.25 | 2.01 | 0.5
Equipamento | material | Mão-de-obra | Enc. Social | Terceiros | Valor Total
0 | 107.5 | 3.04 | 1.42 | 0 | 111.96
Composição de preço
3.1 - Porta completa em divisória naval simples, com no mínimo 35 mm (trinta e cinco milímetros) de espessura, de chapa dura de fibras de eucalipto prensada, com acabamento em resina melamínica de baixa pressão na cor cristal, medindo 2,10m x 0,90m x 35mm, com fechadura, tipo tubular, cor a ser definida conforme portfólio, com chave (02 cópias)/botão de girar, trincos 90 mm e 61 mm - Incluindo instalação e materiais necessários.
Código | Descrição da composição | unid | quant. | custo unit. | custo total
IFPB | Porta em divisória naval simples | unid | 1 | 107.5 | 302.57
25957/SINAPI | Montador de estrutura metálica | h | 0.25 | 4.05 | 1.01
06111/SINAPI | servente | h | 0.5 | 4.05 | 2.03
10549/ORSE | encargos complementares - servente | h | 0.5 | 1.83 | 0.92
10605/ORSE | encargos complementares - montador | h | 0.25 | 2.01 | 0.5
Equipamento | material | Mão-de-obra | Enc. Social | Terceiros | Valor Total
0 | 302.57 | 3.04 | 1.42 | 0 | 307.03
Composição de preço
6.2 - MASSA ÚNICA, PARA RECEBIMENTO DE PINTURA, EM ARGAMASSA TRAÇO 1:2:8, PREPARO MANUAL, APLICADA MANUALMENTE EM FACES INTERNAS DE PAREDES DE AMB IENTES COM ÁREA MAIOR QUE 10M2, ESPESSURA DE 20MM, COM EXECUÇÃO DE TAL ISCAS. AF_06/2014
Código | Descrição da composição | unid | quant. | custo unit. | custo total
1379/SINAPI | CIMENTO PORTLAND COMPOSTO CP II-32 | Kg | 2 | 0.336 | 0.67 | 0.39
370/SINAPI | AREIA MÉDIA | m³ | 0.005 | 47 | 0.24 | 60
Composição | Cal | h | 1.45 | 8.4 | 12.18 | 10.63
00066/ORSE | Pedreiro | h | 0.15 | 5.06 | 0.76 | 1.83
00068/ORSE | Servente | h | 1.02 | 3.41 | 3.48 | 1.78
Equipamento | material | Mão-de-obra | Enc. Social | Terceiros | Valor Total
0 | 13.09 | 4.24 | 3.1507 | 0 | 17.34

## Fundo Selador 8.1
Composição de preço
2.3 - Divisória naval, tipo cega - Sistema de montagem simplificada com rodapés simples - painéis de no mínimo 35 mm (trinta e cinco milímetros) de espessura, de chapa dura de fibras de eucalipto prensada, com acabamento em resina melamínica de baixa pressão na cor cristal e perfis em aço galvanizado pintado em epóxi na cor cinza - Incluindo instalação e materiais necessários.
Código | Descrição da composição | unid | quant. | custo unit. | custo total
IFPB | Divisória naval - tipo cega | unid | 1 | 107.5 | 107.5
25957/SINAPI | Montador de estrutura metálica | h | 0.25 | 4.05 | 1.01
06111/SINAPI | servente | h | 0.5 | 4.05 | 2.03
10549/ORSE | encargos complementares - servente | h | 0.5 | 1.83 | 0.92
10605/ORSE | encargos complementares - montador | h | 0.25 | 2.01 | 0.5
Equipamento | material | Mão-de-obra | Enc. Social | Terceiros | Valor Total
0 | 107.5 | 3.04 | 1.42 | 0 | 111.96
Composição de preço
3.1 - Porta completa em divisória naval simples, com no mínimo 35 mm (trinta e cinco milímetros) de espessura, de chapa dura de fibras de eucalipto prensada, com acabamento em resina melamínica de baixa pressão na cor cristal, medindo 2,10m x 0,90m x 35mm, com fechadura, tipo tubular, cor a ser definida conforme portfólio, com chave (02 cópias)/botão de girar, trincos 90 mm e 61 mm - Incluindo instalação e materiais necessários.
Código | Descrição da composição | unid | quant. | custo unit. | custo total
IFPB | Porta em divisória naval simples | unid | 1 | 107.5 | 302.57
25957/SINAPI | Montador de estrutura metálica | h | 0.25 | 4.05 | 1.01
06111/SINAPI | servente | h | 0.5 | 4.05 | 2.03
10549/ORSE | encargos complementares - servente | h | 0.5 | 1.83 | 0.92
10605/ORSE | encargos complementares - montador | h | 0.25 | 2.01 | 0.5
Equipamento | material | Mão-de-obra | Enc. Social | Terceiros | Valor Total
0 | 302.57 | 3.04 | 1.42 | 0 | 307.03
Composição de preço
8.1 - APLICAÇÃO DE FUNDO SELADOR ACRPILICO EM PAREDES, UMA DEMÃO. AF_06/2014
Código | Descrição da composição | unid | quant. | custo unit. | custo total
Composição | Fundo selador | m² | 1 | 0.25 | 0.25 | 1.82
00066/ORSE | Pedreiro | h | 0.15 | 5.06 | 0.76 | 1.83
00068/ORSE | Servente | h | 0.1 | 3.41 | 0.34 | 1.78
Equipamento | material | Mão-de-obra | Enc. Social | Terceiros | Valor Total
0 | 0.25 | 1.1 | 0.81741 | 0 | 1.36

## Pintura Acrílica 8.5
Composição de preço
2.3 - Divisória naval, tipo cega - Sistema de montagem simplificada com rodapés simples - painéis de no mínimo 35 mm (trinta e cinco milímetros) de espessura, de chapa dura de fibras de eucalipto prensada, com acabamento em resina melamínica de baixa pressão na cor cristal e perfis em aço galvanizado pintado em epóxi na cor cinza - Incluindo instalação e materiais necessários.
Código | Descrição da composição | unid | quant. | custo unit. | custo total
IFPB | Divisória naval - tipo cega | unid | 1 | 107.5 | 107.5
25957/SINAPI | Montador de estrutura metálica | h | 0.25 | 4.05 | 1.01
06111/SINAPI | servente | h | 0.5 | 4.05 | 2.03
10549/ORSE | encargos complementares - servente | h | 0.5 | 1.83 | 0.92
10605/ORSE | encargos complementares - montador | h | 0.25 | 2.01 | 0.5
Equipamento | material | Mão-de-obra | Enc. Social | Terceiros | Valor Total
0 | 107.5 | 3.04 | 1.42 | 0 | 111.96
Composição de preço
3.1 - Porta completa em divisória naval simples, com no mínimo 35 mm (trinta e cinco milímetros) de espessura, de chapa dura de fibras de eucalipto prensada, com acabamento em resina melamínica de baixa pressão na cor cristal, medindo 2,10m x 0,90m x 35mm, com fechadura, tipo tubular, cor a ser definida conforme portfólio, com chave (02 cópias)/botão de girar, trincos 90 mm e 61 mm - Incluindo instalação e materiais necessários.
Código | Descrição da composição | unid | quant. | custo unit. | custo total
IFPB | Porta em divisória naval simples | unid | 1 | 107.5 | 302.57
25957/SINAPI | Montador de estrutura metálica | h | 0.25 | 4.05 | 1.01
06111/SINAPI | servente | h | 0.5 | 4.05 | 2.03
10549/ORSE | encargos complementares - servente | h | 0.5 | 1.83 | 0.92
10605/ORSE | encargos complementares - montador | h | 0.25 | 2.01 | 0.5
Equipamento | material | Mão-de-obra | Enc. Social | Terceiros | Valor Total
0 | 302.57 | 3.04 | 1.42 | 0 | 307.03
Composição de preço
8.5 - APLICAÇÃO MANUAL DE PINTURA COM TINTA LÁTEX ACRÍLICA EM PAREDES, DUAS DEMÃOS. AF_06/2014
Código | Descrição da composição | unid | quant. | custo unit. | custo total
Composição | Tinta acrílica | m² | 1 | 2.18 | 2.18 | 1.82
Composição | Rolo de pintura | unid | 1.05 | 0.26 | 0.27 | 0.25
Composição | Pintor | h | 0.4 | 7.6436 | 3.06 | 7.88
00066/ORSE | Pedreiro | h | 0.15 | 5.06 | 0.76 | 1.83
00068/ORSE | Servente | h | 0.5 | 3.41 | 1.71 | 1.78
Equipamento | material | Mão-de-obra | Enc. Social | Terceiros | Valor Total
0 | 2.45 | 5.53 | 4.1093 | 0 | 7.99

## Pintura Esmalte 8.8
Composição de preço
2.3 - Divisória naval, tipo cega - Sistema de montagem simplificada com rodapés simples - painéis de no mínimo 35 mm (trinta e cinco milímetros) de espessura, de chapa dura de fibras de eucalipto prensada, com acabamento em resina melamínica de baixa pressão na cor cristal e perfis em aço galvanizado pintado em epóxi na cor cinza - Incluindo instalação e materiais necessários.
Código | Descrição da composição | unid | quant. | custo unit. | custo total
IFPB | Divisória naval - tipo cega | unid | 1 | 107.5 | 107.5
25957/SINAPI | Montador de estrutura metálica | h | 0.25 | 4.05 | 1.01
06111/SINAPI | servente | h | 0.5 | 4.05 | 2.03
10549/ORSE | encargos complementares - servente | h | 0.5 | 1.83 | 0.92
10605/ORSE | encargos complementares - montador | h | 0.25 | 2.01 | 0.5
Equipamento | material | Mão-de-obra | Enc. Social | Terceiros | Valor Total
0 | 107.5 | 3.04 | 1.42 | 0 | 111.96
Composição de preço
3.1 - Porta completa em divisória naval simples, com no mínimo 35 mm (trinta e cinco milímetros) de espessura, de chapa dura de fibras de eucalipto prensada, com acabamento em resina melamínica de baixa pressão na cor cristal, medindo 2,10m x 0,90m x 35mm, com fechadura, tipo tubular, cor a ser definida conforme portfólio, com chave (02 cópias)/botão de girar, trincos 90 mm e 61 mm - Incluindo instalação e materiais necessários.
Código | Descrição da composição | unid | quant. | custo unit. | custo total
IFPB | Porta em divisória naval simples | unid | 1 | 107.5 | 302.57
25957/SINAPI | Montador de estrutura metálica | h | 0.25 | 4.05 | 1.01
06111/SINAPI | servente | h | 0.5 | 4.05 | 2.03
10549/ORSE | encargos complementares - servente | h | 0.5 | 1.83 | 0.92
10605/ORSE | encargos complementares - montador | h | 0.25 | 2.01 | 0.5
Equipamento | material | Mão-de-obra | Enc. Social | Terceiros | Valor Total
0 | 302.57 | 3.04 | 1.42 | 0 | 307.03
Composição de preço
8.8 - PINTURA ESMALTE SINTÉTICO EM GRADIL METÁLICO, DUAS DEMAOS
Código | Descrição da composição | unid | quant. | custo unit. | custo total
Composição | Tinta Esmalte | m | 1 | 8.89 | 8.89 | 1.82
Composição | Solvente | unid | 1.05 | 0.2425 | 0.25 | 0.25
Composição | Pincel | Kg | 0.003 | 43.6015 | 0.13 | 44.95
Composição | Pintor | h | 1.3 | 7.6436 | 9.94 | 7.88
00066/ORSE | Pedreiro | h | 0.15 | 5.06 | 0.76 | 1.83
00068/ORSE | Servente | h | 2 | 3.41 | 6.82 | 1.78
Equipamento | material | Mão-de-obra | Enc. Social | Terceiros | Valor Total
0 | 9.27 | 17.52 | 13.0191 | 0 | 26.8

## Piso Granilite 9.3
Composição de preço
2.3 - Divisória naval, tipo cega - Sistema de montagem simplificada com rodapés simples - painéis de no mínimo 35 mm (trinta e cinco milímetros) de espessura, de chapa dura de fibras de eucalipto prensada, com acabamento em resina melamínica de baixa pressão na cor cristal e perfis em aço galvanizado pintado em epóxi na cor cinza - Incluindo instalação e materiais necessários.
Código | Descrição da composição | unid | quant. | custo unit. | custo total
IFPB | Divisória naval - tipo cega | unid | 1 | 107.5 | 107.5
25957/SINAPI | Montador de estrutura metálica | h | 0.25 | 4.05 | 1.01
06111/SINAPI | servente | h | 0.5 | 4.05 | 2.03
10549/ORSE | encargos complementares - servente | h | 0.5 | 1.83 | 0.92
10605/ORSE | encargos complementares - montador | h | 0.25 | 2.01 | 0.5
Equipamento | material | Mão-de-obra | Enc. Social | Terceiros | Valor Total
0 | 107.5 | 3.04 | 1.42 | 0 | 111.96
Composição de preço
3.1 - Porta completa em divisória naval simples, com no mínimo 35 mm (trinta e cinco milímetros) de espessura, de chapa dura de fibras de eucalipto prensada, com acabamento em resina melamínica de baixa pressão na cor cristal, medindo 2,10m x 0,90m x 35mm, com fechadura, tipo tubular, cor a ser definida conforme portfólio, com chave (02 cópias)/botão de girar, trincos 90 mm e 61 mm - Incluindo instalação e materiais necessários.
Código | Descrição da composição | unid | quant. | custo unit. | custo total
IFPB | Porta em divisória naval simples | unid | 1 | 107.5 | 302.57
25957/SINAPI | Montador de estrutura metálica | h | 0.25 | 4.05 | 1.01
06111/SINAPI | servente | h | 0.5 | 4.05 | 2.03
10549/ORSE | encargos complementares - servente | h | 0.5 | 1.83 | 0.92
10605/ORSE | encargos complementares - montador | h | 0.25 | 2.01 | 0.5
Equipamento | material | Mão-de-obra | Enc. Social | Terceiros | Valor Total
0 | 302.57 | 3.04 | 1.42 | 0 | 307.03
Composição de preço
9.3 - Piso em granilite, marmorite ou granitina espessura 8 mm, incluso juntas de dilatacao plasticas
Código | Descrição da composição | unid | quant. | custo unit. | custo total
Composição | Granilite | m² | 1 | 64.26 | 64.26 | 1.82
00066/ORSE | Pedreiro | h | 2.8 | 5.06 | 14.17 | 1.83
00068/ORSE | Servente | h | 3 | 3.41 | 10.23 | 1.78
Equipamento | material | Mão-de-obra | Enc. Social | Terceiros | Valor Total
0 | 64.26 | 24.4 | 18.1316 | 0 | 88.67

## Disjuntor 16A 11.2
Composição de preço
2.3 - Divisória naval, tipo cega - Sistema de montagem simplificada com rodapés simples - painéis de no mínimo 35 mm (trinta e cinco milímetros) de espessura, de chapa dura de fibras de eucalipto prensada, com acabamento em resina melamínica de baixa pressão na cor cristal e perfis em aço galvanizado pintado em epóxi na cor cinza - Incluindo instalação e materiais necessários.
Código | Descrição da composição | unid | quant. | custo unit. | custo total
IFPB | Divisória naval - tipo cega | unid | 1 | 107.5 | 107.5
25957/SINAPI | Montador de estrutura metálica | h | 0.25 | 4.05 | 1.01
06111/SINAPI | servente | h | 0.5 | 4.05 | 2.03
10549/ORSE | encargos complementares - servente | h | 0.5 | 1.83 | 0.92
10605/ORSE | encargos complementares - montador | h | 0.25 | 2.01 | 0.5
Equipamento | material | Mão-de-obra | Enc. Social | Terceiros | Valor Total
0 | 107.5 | 3.04 | 1.42 | 0 | 111.96
Composição de preço
3.1 - Porta completa em divisória naval simples, com no mínimo 35 mm (trinta e cinco milímetros) de espessura, de chapa dura de fibras de eucalipto prensada, com acabamento em resina melamínica de baixa pressão na cor cristal, medindo 2,10m x 0,90m x 35mm, com fechadura, tipo tubular, cor a ser definida conforme portfólio, com chave (02 cópias)/botão de girar, trincos 90 mm e 61 mm - Incluindo instalação e materiais necessários.
Código | Descrição da composição | unid | quant. | custo unit. | custo total
IFPB | Porta em divisória naval simples | unid | 1 | 107.5 | 302.57
25957/SINAPI | Montador de estrutura metálica | h | 0.25 | 4.05 | 1.01
06111/SINAPI | servente | h | 0.5 | 4.05 | 2.03
10549/ORSE | encargos complementares - servente | h | 0.5 | 1.83 | 0.92
10605/ORSE | encargos complementares - montador | h | 0.25 | 2.01 | 0.5
Equipamento | material | Mão-de-obra | Enc. Social | Terceiros | Valor Total
0 | 302.57 | 3.04 | 1.42 | 0 | 307.03
Composição de preço
11.2 - Disjuntor monopolar tipo DIN corrente nominal de 10-16A, fornecimento e instalação
Código | Descrição da composição | unid | quant. | custo unit. | custo total
Composição | Disjuntor | unid | 1 | 4.34 | 4.34 | 1.82
Composição | Eletricista | h | 0.4 | 7.6436 | 3.06 | 7.88
00066/ORSE | Pedreiro | h | 0.15 | 5.06 | 0.76 | 1.83
00068/ORSE | Servente | h | 0.1743 | 3.41 | 0.59 | 1.78
Equipamento | material | Mão-de-obra | Enc. Social | Terceiros | Valor Total
0 | 4.34 | 4.41 | 3.2771 | 0 | 8.76

## Interruptor 11.7
Composição de preço
2.3 - Divisória naval, tipo cega - Sistema de montagem simplificada com rodapés simples - painéis de no mínimo 35 mm (trinta e cinco milímetros) de espessura, de chapa dura de fibras de eucalipto prensada, com acabamento em resina melamínica de baixa pressão na cor cristal e perfis em aço galvanizado pintado em epóxi na cor cinza - Incluindo instalação e materiais necessários.
Código | Descrição da composição | unid | quant. | custo unit. | custo total
IFPB | Divisória naval - tipo cega | unid | 1 | 107.5 | 107.5
25957/SINAPI | Montador de estrutura metálica | h | 0.25 | 4.05 | 1.01
06111/SINAPI | servente | h | 0.5 | 4.05 | 2.03
10549/ORSE | encargos complementares - servente | h | 0.5 | 1.83 | 0.92
10605/ORSE | encargos complementares - montador | h | 0.25 | 2.01 | 0.5
Equipamento | material | Mão-de-obra | Enc. Social | Terceiros | Valor Total
0 | 107.5 | 3.04 | 1.42 | 0 | 111.96
Composição de preço
3.1 - Porta completa em divisória naval simples, com no mínimo 35 mm (trinta e cinco milímetros) de espessura, de chapa dura de fibras de eucalipto prensada, com acabamento em resina melamínica de baixa pressão na cor cristal, medindo 2,10m x 0,90m x 35mm, com fechadura, tipo tubular, cor a ser definida conforme portfólio, com chave (02 cópias)/botão de girar, trincos 90 mm e 61 mm - Incluindo instalação e materiais necessários.
Código | Descrição da composição | unid | quant. | custo unit. | custo total
IFPB | Porta em divisória naval simples | unid | 1 | 107.5 | 302.57
25957/SINAPI | Montador de estrutura metálica | h | 0.25 | 4.05 | 1.01
06111/SINAPI | servente | h | 0.5 | 4.05 | 2.03
10549/ORSE | encargos complementares - servente | h | 0.5 | 1.83 | 0.92
10605/ORSE | encargos complementares - montador | h | 0.25 | 2.01 | 0.5
Equipamento | material | Mão-de-obra | Enc. Social | Terceiros | Valor Total
0 | 302.57 | 3.04 | 1.42 | 0 | 307.03
Composição de preço
11.7 - Ponto de Interruptor de embutir com 01 seção simples e placa, fornecimento e instalação
Código | Descrição da composição | unid | quant. | custo unit. | custo total
Composição | Interruptor | m | 1 | 0.31 | 0.31 | 1.82
Composição | Eletricista | h | 0.01 | 7.6436 | 0.08 | 7.88
00066/ORSE | Pedreiro | h | 0.01 | 5.06 | 0.05 | 1.83
00068/ORSE | Servente | h | 0.01 | 3.41 | 0.03 | 1.78
Equipamento | material | Mão-de-obra | Enc. Social | Terceiros | Valor Total
0 | 0.31 | 0.16 | 0.1189 | 0 | 0.48

## Caixa PVC 11.6
Composição de preço
2.3 - Divisória naval, tipo cega - Sistema de montagem simplificada com rodapés simples - painéis de no mínimo 35 mm (trinta e cinco milímetros) de espessura, de chapa dura de fibras de eucalipto prensada, com acabamento em resina melamínica de baixa pressão na cor cristal e perfis em aço galvanizado pintado em epóxi na cor cinza - Incluindo instalação e materiais necessários.
Código | Descrição da composição | unid | quant. | custo unit. | custo total
IFPB | Divisória naval - tipo cega | unid | 1 | 107.5 | 107.5
25957/SINAPI | Montador de estrutura metálica | h | 0.25 | 4.05 | 1.01
06111/SINAPI | servente | h | 0.5 | 4.05 | 2.03
10549/ORSE | encargos complementares - servente | h | 0.5 | 1.83 | 0.92
10605/ORSE | encargos complementares - montador | h | 0.25 | 2.01 | 0.5
Equipamento | material | Mão-de-obra | Enc. Social | Terceiros | Valor Total
0 | 107.5 | 3.04 | 1.42 | 0 | 111.96
Composição de preço
3.1 - Porta completa em divisória naval simples, com no mínimo 35 mm (trinta e cinco milímetros) de espessura, de chapa dura de fibras de eucalipto prensada, com acabamento em resina melamínica de baixa pressão na cor cristal, medindo 2,10m x 0,90m x 35mm, com fechadura, tipo tubular, cor a ser definida conforme portfólio, com chave (02 cópias)/botão de girar, trincos 90 mm e 61 mm - Incluindo instalação e materiais necessários.
Código | Descrição da composição | unid | quant. | custo unit. | custo total
IFPB | Porta em divisória naval simples | unid | 1 | 107.5 | 302.57
25957/SINAPI | Montador de estrutura metálica | h | 0.25 | 4.05 | 1.01
06111/SINAPI | servente | h | 0.5 | 4.05 | 2.03
10549/ORSE | encargos complementares - servente | h | 0.5 | 1.83 | 0.92
10605/ORSE | encargos complementares - montador | h | 0.25 | 2.01 | 0.5
Equipamento | material | Mão-de-obra | Enc. Social | Terceiros | Valor Total
0 | 302.57 | 3.04 | 1.42 | 0 | 307.03
Composição de preço
11.6 - Ponto de iluminação de sobre por com Caixa PVC 4x2" p/ eletroduto, fornecimento e instalação
Código | Descrição da composição | unid | quant. | custo unit. | custo total
Composição | Caixa de PVC | m | 1 | 0.975 | 0.975 | 1.82
Composição | Eletricista | h | 0.1 | 7.6436 | 0.76 | 7.88
00066/ORSE | Pedreiro | h | 0.1 | 5.06 | 0.51 | 1.83
00068/ORSE | Servente | h | 0.1 | 3.41 | 0.34 | 1.78
Equipamento | material | Mão-de-obra | Enc. Social | Terceiros | Valor Total
0 | 0.975 | 1.61 | 1.1964 | 0 | 2.595

## Luminária 11.5
Composição de preço
2.3 - Divisória naval, tipo cega - Sistema de montagem simplificada com rodapés simples - painéis de no mínimo 35 mm (trinta e cinco milímetros) de espessura, de chapa dura de fibras de eucalipto prensada, com acabamento em resina melamínica de baixa pressão na cor cristal e perfis em aço galvanizado pintado em epóxi na cor cinza - Incluindo instalação e materiais necessários.
Código | Descrição da composição | unid | quant. | custo unit. | custo total
IFPB | Divisória naval - tipo cega | unid | 1 | 107.5 | 107.5
25957/SINAPI | Montador de estrutura metálica | h | 0.25 | 4.05 | 1.01
06111/SINAPI | servente | h | 0.5 | 4.05 | 2.03
10549/ORSE | encargos complementares - servente | h | 0.5 | 1.83 | 0.92
10605/ORSE | encargos complementares - montador | h | 0.25 | 2.01 | 0.5
Equipamento | material | Mão-de-obra | Enc. Social | Terceiros | Valor Total
0 | 107.5 | 3.04 | 1.42 | 0 | 111.96
Composição de preço
3.1 - Porta completa em divisória naval simples, com no mínimo 35 mm (trinta e cinco milímetros) de espessura, de chapa dura de fibras de eucalipto prensada, com acabamento em resina melamínica de baixa pressão na cor cristal, medindo 2,10m x 0,90m x 35mm, com fechadura, tipo tubular, cor a ser definida conforme portfólio, com chave (02 cópias)/botão de girar, trincos 90 mm e 61 mm - Incluindo instalação e materiais necessários.
Código | Descrição da composição | unid | quant. | custo unit. | custo total
IFPB | Porta em divisória naval simples | unid | 1 | 107.5 | 302.57
25957/SINAPI | Montador de estrutura metálica | h | 0.25 | 4.05 | 1.01
06111/SINAPI | servente | h | 0.5 | 4.05 | 2.03
10549/ORSE | encargos complementares - servente | h | 0.5 | 1.83 | 0.92
10605/ORSE | encargos complementares - montador | h | 0.25 | 2.01 | 0.5
Equipamento | material | Mão-de-obra | Enc. Social | Terceiros | Valor Total
0 | 302.57 | 3.04 | 1.42 | 0 | 307.03
Composição de preço
11.5 - Luminária calha sobrepor p/lamp.fluorescente 1x32w, completa, inclusive reator eletrônico e lâmpada, fornecimento e instalação
Código | Descrição da composição | unid | quant. | custo unit. | custo total
Composição | Luminária | unid | 1 | 0.65 | 0.65 | 1.82
Composição | Eletricista | h | 0.01 | 7.6436 | 0.08 | 7.88
00066/ORSE | Pedreiro | h | 0.01 | 5.06 | 0.05 | 1.83
00068/ORSE | Servente | h | 0.01 | 3.41 | 0.03 | 1.78
Equipamento | material | Mão-de-obra | Enc. Social | Terceiros | Valor Total
0 | 0.65 | 0.16 | 0.1189 | 0 | 0.82

## Tomada 11.8
Composição de preço
2.3 - Divisória naval, tipo cega - Sistema de montagem simplificada com rodapés simples - painéis de no mínimo 35 mm (trinta e cinco milímetros) de espessura, de chapa dura de fibras de eucalipto prensada, com acabamento em resina melamínica de baixa pressão na cor cristal e perfis em aço galvanizado pintado em epóxi na cor cinza - Incluindo instalação e materiais necessários.
Código | Descrição da composição | unid | quant. | custo unit. | custo total
IFPB | Divisória naval - tipo cega | unid | 1 | 107.5 | 107.5
25957/SINAPI | Montador de estrutura metálica | h | 0.25 | 4.05 | 1.01
06111/SINAPI | servente | h | 0.5 | 4.05 | 2.03
10549/ORSE | encargos complementares - servente | h | 0.5 | 1.83 | 0.92
10605/ORSE | encargos complementares - montador | h | 0.25 | 2.01 | 0.5
Equipamento | material | Mão-de-obra | Enc. Social | Terceiros | Valor Total
0 | 107.5 | 3.04 | 1.42 | 0 | 111.96
Composição de preço
3.1 - Porta completa em divisória naval simples, com no mínimo 35 mm (trinta e cinco milímetros) de espessura, de chapa dura de fibras de eucalipto prensada, com acabamento em resina melamínica de baixa pressão na cor cristal, medindo 2,10m x 0,90m x 35mm, com fechadura, tipo tubular, cor a ser definida conforme portfólio, com chave (02 cópias)/botão de girar, trincos 90 mm e 61 mm - Incluindo instalação e materiais necessários.
Código | Descrição da composição | unid | quant. | custo unit. | custo total
IFPB | Porta em divisória naval simples | unid | 1 | 107.5 | 302.57
25957/SINAPI | Montador de estrutura metálica | h | 0.25 | 4.05 | 1.01
06111/SINAPI | servente | h | 0.5 | 4.05 | 2.03
10549/ORSE | encargos complementares - servente | h | 0.5 | 1.83 | 0.92
10605/ORSE | encargos complementares - montador | h | 0.25 | 2.01 | 0.5
Equipamento | material | Mão-de-obra | Enc. Social | Terceiros | Valor Total
0 | 302.57 | 3.04 | 1.42 | 0 | 307.03
Composição de preço
11.8 - Tomada 2p + t, ABNT, de embutir, 10 A, com placa em pvc, fornecimento e instalação
Código | Descrição da composição | unid | quant. | custo unit. | custo total
Composição | Tomada | m | 1 | 20.67 | 20.67 | 1.82
Composição | Eletricista | h | 1 | 7.6436 | 7.64 | 7.88
00066/ORSE | Pedreiro | h | 0.15 | 5.06 | 0.76 | 1.83
00068/ORSE | Servente | h | 1 | 3.41 | 3.41 | 1.78
Equipamento | material | Mão-de-obra | Enc. Social | Terceiros | Valor Total
0 | 20.67 | 11.81 | 8.776 | 0 | 32.49

## Eletroduto 11.3
Composição de preço
2.3 - Divisória naval, tipo cega - Sistema de montagem simplificada com rodapés simples - painéis de no mínimo 35 mm (trinta e cinco milímetros) de espessura, de chapa dura de fibras de eucalipto prensada, com acabamento em resina melamínica de baixa pressão na cor cristal e perfis em aço galvanizado pintado em epóxi na cor cinza - Incluindo instalação e materiais necessários.
Código | Descrição da composição | unid | quant. | custo unit. | custo total
IFPB | Divisória naval - tipo cega | unid | 1 | 107.5 | 107.5
25957/SINAPI | Montador de estrutura metálica | h | 0.25 | 4.05 | 1.01
06111/SINAPI | servente | h | 0.5 | 4.05 | 2.03
10549/ORSE | encargos complementares - servente | h | 0.5 | 1.83 | 0.92
10605/ORSE | encargos complementares - montador | h | 0.25 | 2.01 | 0.5
Equipamento | material | Mão-de-obra | Enc. Social | Terceiros | Valor Total
0 | 107.5 | 3.04 | 1.42 | 0 | 111.96
Composição de preço
3.1 - Porta completa em divisória naval simples, com no mínimo 35 mm (trinta e cinco milímetros) de espessura, de chapa dura de fibras de eucalipto prensada, com acabamento em resina melamínica de baixa pressão na cor cristal, medindo 2,10m x 0,90m x 35mm, com fechadura, tipo tubular, cor a ser definida conforme portfólio, com chave (02 cópias)/botão de girar, trincos 90 mm e 61 mm - Incluindo instalação e materiais necessários.
Código | Descrição da composição | unid | quant. | custo unit. | custo total
IFPB | Porta em divisória naval simples | unid | 1 | 107.5 | 302.57
25957/SINAPI | Montador de estrutura metálica | h | 0.25 | 4.05 | 1.01
06111/SINAPI | servente | h | 0.5 | 4.05 | 2.03
10549/ORSE | encargos complementares - servente | h | 0.5 | 1.83 | 0.92
10605/ORSE | encargos complementares - montador | h | 0.25 | 2.01 | 0.5
Equipamento | material | Mão-de-obra | Enc. Social | Terceiros | Valor Total
0 | 302.57 | 3.04 | 1.42 | 0 | 307.03
Composição de preço
11.3 - Eletroduto rígido roscável, pvc, dn 25 mm (3/4"), para circuitos terminais, instalado em parede, fornecimento e instalação.
Código | Descrição da composição | unid | quant. | custo unit. | custo total
Composição | Eletroduto rígido de 25mm | m | 1 | 11.02 | 11.02 | 10.63
Composição | Eletricista | h | 0.3 | 7.6436 | 2.29 | 7.88
00066/ORSE | Pedreiro | h | 0.15 | 5.06 | 0.76 | 1.83
00068/ORSE | Servente | h | 0.3 | 3.41 | 1.02 | 1.78
Equipamento | material | Mão-de-obra | Enc. Social | Terceiros | Valor Total
0 | 11.02 | 4.07 | 1.78 | 0 | 15.1

## Cabo Cobre 2,5 11.1
Composição de preço
2.3 - Divisória naval, tipo cega - Sistema de montagem simplificada com rodapés simples - painéis de no mínimo 35 mm (trinta e cinco milímetros) de espessura, de chapa dura de fibras de eucalipto prensada, com acabamento em resina melamínica de baixa pressão na cor cristal e perfis em aço galvanizado pintado em epóxi na cor cinza - Incluindo instalação e materiais necessários.
Código | Descrição da composição | unid | quant. | custo unit. | custo total
IFPB | Divisória naval - tipo cega | unid | 1 | 107.5 | 107.5
25957/SINAPI | Montador de estrutura metálica | h | 0.25 | 4.05 | 1.01
06111/SINAPI | servente | h | 0.5 | 4.05 | 2.03
10549/ORSE | encargos complementares - servente | h | 0.5 | 1.83 | 0.92
10605/ORSE | encargos complementares - montador | h | 0.25 | 2.01 | 0.5
Equipamento | material | Mão-de-obra | Enc. Social | Terceiros | Valor Total
0 | 107.5 | 3.04 | 1.42 | 0 | 111.96
Composição de preço
3.1 - Porta completa em divisória naval simples, com no mínimo 35 mm (trinta e cinco milímetros) de espessura, de chapa dura de fibras de eucalipto prensada, com acabamento em resina melamínica de baixa pressão na cor cristal, medindo 2,10m x 0,90m x 35mm, com fechadura, tipo tubular, cor a ser definida conforme portfólio, com chave (02 cópias)/botão de girar, trincos 90 mm e 61 mm - Incluindo instalação e materiais necessários.
Código | Descrição da composição | unid | quant. | custo unit. | custo total
IFPB | Porta em divisória naval simples | unid | 1 | 107.5 | 302.57
25957/SINAPI | Montador de estrutura metálica | h | 0.25 | 4.05 | 1.01
06111/SINAPI | servente | h | 0.5 | 4.05 | 2.03
10549/ORSE | encargos complementares - servente | h | 0.5 | 1.83 | 0.92
10605/ORSE | encargos complementares - montador | h | 0.25 | 2.01 | 0.5
Equipamento | material | Mão-de-obra | Enc. Social | Terceiros | Valor Total
0 | 302.57 | 3.04 | 1.42 | 0 | 307.03
Composição de preço
11.1 - Cabo de cobre flexível isolado, 2,5 mm², anti-chama 450/750 V, para circuitos terminais, fornecimento e instalação.
Código | Descrição da composição | unid | quant. | custo unit. | custo total
Composição | Cabo Flex 2,5mm | m | 1 | 1.1 | 1.1 | 10.63
Composição | Eletricista | h | 0.05 | 7.6436 | 0.38 | 7.88
00066/ORSE | Pedreiro | h | 0.05 | 5.06 | 0.25 | 1.83
00068/ORSE | Servente | h | 0.05 | 3.41 | 0.17 | 1.78
Equipamento | material | Mão-de-obra | Enc. Social | Terceiros | Valor Total
0 | 1.1 | 0.8 | 0.42 | 0 | 1.91

## Limpeza 12.1
Composição de preço
2.3 - Divisória naval, tipo cega - Sistema de montagem simplificada com rodapés simples - painéis de no mínimo 35 mm (trinta e cinco milímetros) de espessura, de chapa dura de fibras de eucalipto prensada, com acabamento em resina melamínica de baixa pressão na cor cristal e perfis em aço galvanizado pintado em epóxi na cor cinza - Incluindo instalação e materiais necessários.
Código | Descrição da composição | unid | quant. | custo unit. | custo total
IFPB | Divisória naval - tipo cega | unid | 1 | 107.5 | 107.5
25957/SINAPI | Montador de estrutura metálica | h | 0.25 | 4.05 | 1.01
06111/SINAPI | servente | h | 0.5 | 4.05 | 2.03
10549/ORSE | encargos complementares - servente | h | 0.5 | 1.83 | 0.92
10605/ORSE | encargos complementares - montador | h | 0.25 | 2.01 | 0.5
Equipamento | material | Mão-de-obra | Enc. Social | Terceiros | Valor Total
0 | 107.5 | 3.04 | 1.42 | 0 | 111.96
Composição de preço
3.1 - Porta completa em divisória naval simples, com no mínimo 35 mm (trinta e cinco milímetros) de espessura, de chapa dura de fibras de eucalipto prensada, com acabamento em resina melamínica de baixa pressão na cor cristal, medindo 2,10m x 0,90m x 35mm, com fechadura, tipo tubular, cor a ser definida conforme portfólio, com chave (02 cópias)/botão de girar, trincos 90 mm e 61 mm - Incluindo instalação e materiais necessários.
Código | Descrição da composição | unid | quant. | custo unit. | custo total
IFPB | Porta em divisória naval simples | unid | 1 | 107.5 | 302.57
25957/SINAPI | Montador de estrutura metálica | h | 0.25 | 4.05 | 1.01
06111/SINAPI | servente | h | 0.5 | 4.05 | 2.03
10549/ORSE | encargos complementares - servente | h | 0.5 | 1.83 | 0.92
10605/ORSE | encargos complementares - montador | h | 0.25 | 2.01 | 0.5
Equipamento | material | Mão-de-obra | Enc. Social | Terceiros | Valor Total
0 | 302.57 | 3.04 | 1.42 | 0 | 307.03
Composição de preço
12.1 - LIMPEZA FINAL DA OBRA
Código | Descrição da composição | unid | quant. | custo unit. | custo total
Composição | Limpeza | m² | 1 | 0.58 | 0.58 | 7.88
00066/ORSE | Pedreiro | h | 0.1 | 5.06 | 0.51 | 1.83
00068/ORSE | Servente | h | 0.1 | 3.41 | 0.34 | 1.78
Equipamento | material | Mão-de-obra | Enc. Social | Terceiros | Valor Total
0 | 0.58 | 0.85 | 0.85 | 0 | 1.44