## Entrada de Dados
DADOS PARA ENTRADA - NÃO ALTERAR MANUALMENTE AS DEMAIS PLANILHAS - ESCREVER SÓ NOS QUADROS VERDES
|  | Valor Original | Valor da proposta | Mínimo | Máximo
REDUÇÃO PROPOSTA | 10.8% | 898159.8139 | #REF! | 0% | 30%
Escrever o nome do Engenheiro e CREA no quadro verde
JOSE DONALD BARROSO CREA Nº 0601968921
LEMBRAR DE COLOCAR O VALOR POR EXTENSO NA PLANILHA APÓS DEFINIÇÃO DA REDUÇÃO PRETENDIDA
IMPRIMIR EM PAPEL TIMBRADO!!

## Memória de Cálculo
MEMÓRIA DE CÁLCULO
#REF!
1 | SERVIÇOS PRELIMINARES
1.1 | Retirada de impermeabilização com manta asfáltica/aluminizada
| LOCAL | QUANT (und) | LARGURA(m) | COMPRIMENTO(m) | DESCONTO(m2) | ÁREA(m2)
| Calha 1 | 1 | 1.02 | 28.5 |  | 29.07
| Calha 2 e platibanda inclinada | 2 | 3.83 | 62.88 |  | 481.6608
| ÁREA TOTAL(M2) |  |  |  |  | 510.7308
1.2 | Retirada de telhas onduladas de fibrocimento
| LOCAL | QUANT (und) | LARGURA(m) | COMPRIMENTO(m) | DESCONTO(m2) | ÁREA(m2)
| PERÍMETRO DOS RUFOS, PRÓXIMO ÀS CANTONEIRAS E NA COBERTA 2 | 2 | 2.44 | 62.88 |  | 306.8544
|  | 1 | 1.44 | 16.9 |  | 24.336
|  |  | 8 | 28.5 | 28.06 | 199.94
| ÁREA TOTAL(M2) |  |  |  |  | 531.1304
1.3 | Remoção de rufo ou calha metálica
| LOCAL | QUANT (und) | LARGURA(m) | COMPRIMENTO(m) | DESCONTO(m) | COMP. PARCIAL(m)
| COBERTA 1, 2 E 3 | 2 |  | 28.5 |  | 57
|  | 2 |  | 18.73 |  | 37.46
|  | 2 |  | 5.3 |  | 10.6
|  | 2 |  | 8.45 |  | 16.9
|  | 2 |  | 11.95 |  | 23.9
|  | 2 |  | 6.1 |  | 12.2
|  | 1 |  | 4.6 |  | 4.6
| COMPRIMENTO TOTAL(M) |  |  |  |  | 162.66
1.4 | Demolição de alvenaria de bloco cerâmico
| LOCAL | QUANT (und) | LARGURA(m) | COMPRIMENTO(m) | ALTURA(m) | VOLUME(m3)
| Calha 1 |  | 0.15 | 28.5 | 0.2 | 0.855
| BASE DAS CONDENSADORAS | 84 | 0.2 | 0.4 | 0.1 | 0.672
| VOLUME TOTAL(M3) |  |  |  |  | 1.527
1.5 | Relocação de tubo em PVC, DN 50 mm, para água
| LOCAL | QUANT (und) | LARGURA(m) | COMPRIMENTO(m) | ALTURA(m) | COMP. PARCIAL(m)
| PRÓXIMO AO RESERVATÓRIO | 1 |  | 13 |  | 13
| COMPRIMENTO TOTAL(M) |  |  |  |  | 13
1.6 | Retirada de telhas em policarbonato
| LOCAL | QUANT (und) | LARGURA(m) | COMPRIMENTO(m) | DESCONTO(m2) | ÁREA(m2)
| COBERTA 3 |  | 5.88 | 18.74 |  | 110.1912
| ÁREA TOTAL(M2) |  |  |  |  | 110.1912
1.7 | DEMOLIÇÃO DE ARGAMASSAS, DE FORMA MANUAL, SEM REAPROVEITAMENTO.
| LOCAL | QUANT (und) | LARG./ALT.(m) | COMPRIMENTO(m) | DESCONTO(m2) | ÁREA(m2)
| FUNDO RESERVATÓRIO | 2 | 2.03 | 7.38 |  | 29.9628
| PAREDES DO RESERVATÓRIO | 2 | 3.25 | 18.82 |  | 122.33
| TAMPA DO RESERVATÓRIO | 2 | 2.03 | 7.38 |  | 29.9628
| ÁREA TOTAL(M2) |  |  |  |  | 182.2556
1.8 | CARGA MANUAL DE ENTULHO EM CAMINHAO BASCULANTE 6 M3
| LOCAL | QUANT (und) | AREA (M2) | ESPESSURA(m) | EMPOLAMENTO | VOLUME (M3)
| FUNDO | 1 | 29.9628 | 0.03 | 1.4 | 1.2584
| PAREDES | 1 | 122.33 | 0.03 | 1.4 | 5.1379
| TAMPA | 1 | 29.9628 | 0.03 | 1.4 | 1.2584
| VOL(M3) |  |  |  |  | 7.6547
1.9 | TRANSPORTE VERTICAL MANUAL, 1 PAVIMENTO, DE LATA DE 18 LITROS
| LOCAL | QUANT (und) | VOL (M3) | PAVIMENTOS | DESCONTO(m3) | VOLUME (L)
| VOL DE ENTULHO | 1 | 7.6547 | 3 | 0 | 22964.2056
| VOLUME TOTAL (LITRO) |  |  |  |  | 22964.2056
1.10 | TRANSPORTE HORIZONTAL MANUAL, DE LATA DE 18 LITROS
| LOCAL | QUANT (und) | VOL (M3) | PERCUSSO (KM) | DESCONTO(m3) | VOLUME (LxKM)
| VOL DE ENTULHO | 1 | 7.6547 | 0.07256 | 0 | 555.4276
| VOL(LxKM) |  |  |  |  | 555.4276
2 | ESTRUTURA
2.1 | Retirada, fornecimento e instalação de tirante em aço, comprimento 2,50m, diâmetro 3/8", com rosca
| LOCAL | QUANT (und) | LARGURA(m) | COMPRIMENTO(m) | ALTURA(m) | QUANT. PARC.(und)
| PLATIBANDA INCLINADA | 46 |  |  |  | 46
| QUANTIDADE TOTAL(und) |  |  |  |  | 46
2.2 | Concreto armado fck=15MPa fabricado na obra, adensado e lançado, para Uso Geral, com formas planas em madeira compensada plastificada de 12mm (05 usos)
| LOCAL | QUANT (und) | LARGURA(m) | COMPRIMENTO(m) | ALTURA(m) | VOLUME(m3)
| VIGAS DAS BASES DAS CONDENSADORAS | 32 | 0.3 | 0.8 | 0.2 | 1.536
| VOLUME TOTAL(M3) |  |  |  |  | 1.536
2.3 | Alvenaria em tijolo ceramico furado 9x19x19cm, 1 vez (espessura 19 cm), assentado em argamassa traco 1:4 (cimento e areia media nao peneirada)
| LOCAL | QUANT (und) | LARGURA(m) | ALTURA(m) | COMPRIMENTO(m) | ÁREA(m2)
| Calha 1 |  |  | 0.2 | 28.5 | 5.7
| PILARES DAS BASES DAS CONDENSADORAS | 32 | 0.26 | 0.46 |  | 3.8272
| ÁREA TOTAL(M2) |  |  |  |  | 9.5272
2.4 | Retirada, fornecimento e instalação de cantoneira em aço, perfil "L", em abas iguais 2"x2"x1/8"
| LOCAL | QUANT (und) | LARGURA(m) | COMPRIMENTO(m) | ALTURA(m) | COMP. PARCIAL(m)
| SOBRE AS CALHAS DA COBERTA 1 |  |  | 125.76 |  | 125.76
| COMPRIMENTO TOTAL(M) |  |  |  |  | 125.76
3 | REVESTIMENTO
3.1 | Chapisco aplicado em estruturas de concreto de fachada (sem presença de vãos) , com colher de pedreiro, argamassa traço 1:3, com preparo em betoneira
| LOCAL | QUANT (und) | LARG./ALT.(m) | PERÍMETRO(m) | DESCONTO(m2) | ÁREA(m2)
| ALVENARIA DA CALHA 1 | 2 | 0.2 | 28.5 |  | 11.4
| PLATIBANDA INCLINADA | 2 | 1.71 | 62.88 |  | 215.0496
| PILARES DAS BASES DAS COND. | 32 | 0.46 | 1.2 |  | 17.664
| VIGAS DAS BASES DAS COND. | 32 | 0.2 | 1.6 |  | 10.24
| FUNDO DO RESERVATÓRIO | 4 | 2.03 | 7.38 |  | 59.9256
| PAREDES DO RESERVATÓRIO | 4 | 3.25 | 18.82 |  | 244.66
| LAJE DAS CONDENSADORAS | 32 | 1.08 | 3.46 |  | 119.5776
| ÁREA TOTAL(M2) |  |  |  |  | 678.5168
3.2 | Regularização de base para recebimento de manta asfáltica com argamassa, traço 1:5
| LOCAL | QUANT (und) | LARGURA(m) | COMPRIMENTO(m) | ESPESSURA(m) | VOLUME(m3)
| Calha 1 | 1 | 1.02 | 28.5 | 0.06 | 1.7442
| Área próx. ao reservatório |  | 1.35 | 4.5 | 0.06 | 0.3645
| VOLUME TOTAL(M3) |  |  |  |  | 2.1087
3.3 | Proteção mecânica de superfície horizontal com argamassa de cimento e areia, traço 1:3, e=3cm
| LOCAL | QUANT (und) | LARGURA(m) | COMPRIMENTO(m) | DESCONTO(m2) | ÁREA(m2)
| Calha 1 | 1 | 1.95 | 28.5 |  | 55.575
| Área próx. ao reservatório |  | 1.35 | 4.5 |  | 6.075
| Calha 2 e platibanda inclinada | 2 | 3.83 | 62.88 |  | 481.6608
| ÁREA TOTAL(M2) |  |  |  |  | 543.3108
3.4 | Reboco ou emboço externo, de parede, com argamassa traço t5 - 1:2:8 (cimento / cal / areia), espessura 2,5 cm
| LOCAL | QUANT (und) | LARG./ALT.(m) | PERÍMETRO(m) | DESCONTO(m2) | ÁREA(m2)
| ALVENARIA DA CALHA 1 |  | 0.2 | 28.5 |  | 5.7
| PILARES DAS BASES DAS COND. | 32 | 0.46 | 1.2 |  | 17.664
| VIGAS DAS BASES DAS COND. | 32 | 0.2 | 1.6 |  | 10.24
| LAJE DAS CONDENSADORAS | 32 | 1.08 | 3.46 |  | 119.5776
| ÁREA TOTAL(M2) |  |  |  |  | 153.1816
3.5 | Chapisco em teto, e=5mm, com argamassa traço t2 - 1:3 (cimento / areia /adesivo bianco)
| LOCAL | QUANT (und) | LARG./ALT.(m) | COMPRIMENTO(m) | REPETIÇÕES(und) | ÁREA(m2)
| TAMPA DO RESERVATÓRIO | 2 | 2.03 | 7.38 | 2 | 59.9256
| ÁREA TOTAL(M2) |  |  |  |  | 59.9256
3.6 | ARGAMASSA TRAÇO 1:3 (EM VOLUME DE CIMENTO E AREIA MÉDIA ÚMIDA) COM ADIÇÃO DE IMPERMEABILIZANTE, PREPARO MECÂNICO COM BETONEIRA 600 L
| LOCAL | QUANT (und) | LARG./ALT.(m) | COMPRIMENTO(m) | ESPESSURA(m) * | VOLUME(m3)
| FUNDO DO RESERVATÓRIO | 2 | 2.03 | 7.38 | 0.05 | 1.4981
| PAREDES DO RESERVATÓRIO | 2 | 3.25 | 18.82 | 0.05 | 6.1165
| TAMPA DO RESERVATÓRIO | 2 | 2.03 | 7.38 | 0.05 | 1.4981
| VOLUME TOTAL(M3) |  |  |  |  | 9.1128
* Duas camadas de 2,5cm
4 | COBERTURA
4.1 | Revisão em cobertura com telha de fibrocimento ondulada 6mm, com reposição de até 20% do material, inclusive madeiramento
| LOCAL | QUANT (und) | LARGURA(m) | COMPRIMENTO(m) | DESCONTO(m2) | ÁREA(m2)
| COBERTA 1 |  | 25.3 | 62.88 |  | 1590.864
| COBERTA 2 |  | 8 | 28.5 | 28.06 | 199.94
| ÁREA TOTAL(M2) |  |  |  |  | 1790.804
4.2 | Tratamento de junta de dilatação com manta asfáltica aderida com maçarico.
| LOCAL | QUANT (und) | LARGURA(m) | COMPRIMENTO(m) | DESCONTO(m2) | COMP(m)
| COBERTA 2 | 8 |  | 3.83 |  | 30.64
| COMPRIMENTO TOTAL(M) |  |  |  |  | 30.64
4.3 | COBERTURA COM TELHA DE ALUMINIO ONDULADA, PRÉ-PINTADA, ESP.=0,6mm, INCLUSIVE ACESSÓRIOS DE FIXAÇÃO
| LOCAL | QUANT (und) | LARGURA(m) | COMPRIMENTO(m) | DESCONTO(m2) | ÁREA(m2)
| COBERTA 3 |  | 6.2 | 18.74 |  | 116.188
| ÁREA TOTAL(M2) |  |  |  |  | 116.188
4.4 | Rufo em concreto armado fck=20MPa, L=30cm e h=5cm
| LOCAL | QUANT (und) | LARGURA(m) | COMPRIMENTO(m) | DESCONTO(m) | COMP. PARCIAL(m)
| COBERTA 1, 2 E 3 | 2 |  | 28.5 |  | 57
|  | 2 |  | 18.73 |  | 37.46
|  | 2 |  | 5.3 |  | 10.6
|  | 2 |  | 8.45 |  | 16.9
|  | 2 |  | 11.95 |  | 23.9
|  | 2 |  | 6.1 |  | 12.2
|  | 1 |  | 4.6 |  | 4.6
| COMPRIMENTO TOTAL(M) |  |  |  |  | 162.66
4.5 | Laje pré-fabricada treliçada para piso ou cobertura, intereixo 38cm, h=12cm, el. enchimento em bloco cerâmico h=8cm, inclusive escoramento em madeira e capeamento 4cm
| LOCAL | QUANT (und) | LARGURA(m) | COMPRIMENTO(m) | DESCONTO(m2) | ÁREA(m2)
| LAJE DAS BASES DAS CONDENSADORAS | 16 | 0.8 | 3.18 |  | 40.704
| ÁREA TOTAL(M2) |  |  |  |  | 40.704
4.6 | Barra chata de 2 x 1/4"
| LOCAL | QUANT (und) | LARGURA(m) | COMPRIMENTO(m) | DESCONTO(m2) | ÁREA(m2)
| TRAVAMENTO DAS EXTREMIDADES DAS TELHAS EM ALUMÍNIO DA ABÓBODA |  |  | 30
| COMPRIMENTO TOTAL(M) |  |  |  |  | 30
6 | INSTALAÇÕES DE CLIMATIZAÇÃO
6.1 | Manejo de ar condicionado tipo Split
| LOCAL | QUANT (und) | LARGURA(m) | COMPRIMENTO(m) | ALTURA(m) | QUANT. PARC.(und)
| COBERTA 1 | 43 |  |  |  | 43
| QUANTIDADE TOTAL(und) |  |  |  |  | 43
7 | IMPERMEABILIZAÇÃO
7.1 | Impermeabilizaçao com vedapren parede ou similar, 03 demaõs
| LOCAL | QUANT (und) | LARG./ALT.(m) | PERÍMETRO(m) | DESCONTO(m2) | ÁREA(m2)
| PILARES DAS BASES DAS COND. | 32 | 0.46 | 1.2 |  | 17.664
| VIGAS DAS BASES DAS COND. | 32 | 0.2 | 1.6 |  | 10.24
| LAJE DAS CONDENSADORAS | 16 | 1.08 | 3.46 |  | 59.7888
| RUFOS |  | 0.35 | 162.66 |  | 56.931
| ÁREA TOTAL(M2) |  |  |  |  | 144.6238
7.2 | Impermeabilização c/ manta asfáltica 4mm, estruturada com não-tecido de poliéster, inclusive aplicação de 1 demão de primer, exceto proteção mecânica
| LOCAL | QUANT (und) | LARG./ALT.(m) | COMPRIMENTO(m) | DESCONTO(m2) | ÁREA(m2)
| Calha 1 | 1 | 1.95 | 28.5 |  | 55.575
| Área próx. ao reservatório | 1 | 1.35 | 4.5 |  | 6.075
| Calha 2 e platibanda inclinada | 2 | 3.73 | 62.88 |  | 469.0848
| Pé dos pilares das bases das cond. | 32 | 0.2 | 1.2 |  | 7.68
| ÁREA TOTAL(M2) |  |  |  |  | 538.4148
7.3 | Impermeabilização com argamassa polimerica (3 demãos) tipo Denvertec 100 e aplicação de tela de poliester resinada, malha 2x2mm, ref: Denvertela Poliester R ou similar
| LOCAL | QUANT (und) | LARG./ALT.(m) | COMPRIMENTO(m) | ESPESSURA(m) | ÁREA(m2)
| FUNDO DO RESERVATÓRIO | 2 | 2.03 | 7.38 |  | 29.9628
| PAREDES DO RESERVATÓRIO | 2 | 3.25 | 18.82 |  | 122.33
| TAMPA DO RESERVATÓRIO | 2 | 2.03 | 7.38 |  | 29.9628
| ÁREA TOTAL(M2) |  |  |  |  | 182.2556
8 | SERVIÇOS COMPLEMENTARES
8.1 | Portão de ferro com vara 1/2", com requadro
| LOCAL | QUANT (und) | ALTURA(m) | LARGURA(m) | DESCONTO(m2) | ÁREA(m2)
| Reservatório | 2 | 1.6 | 0.8 |  | 2.56
| ÁREA TOTAL(M2) |  |  |  |  | 2.56
8.2 | Pintura esmalte alto brilho, duas demãos, sobre superfície metálica
| LOCAL | QUANT (und) | ALTURA(m) | LARGURA(m) | DESCONTO(m2) | ÁREA(m2)
| Portão do reservatório | 4 | 1.6 | 0.8 |  | 5.12
| Estrutura metálica | 1.3 | 5.43 | 18.74 |  | 132.2857
| ÁREA TOTAL(M2) |  |  |  |  | 137.4057
8.3 | FUNDO ANTICORROSIVO A BASE DE OXIDO DE FERRO (ZARCAO), UMA DEMAO
| LOCAL | QUANT (und) | ALTURA(m) | LARGURA(m) | DESCONTO(m2) | ÁREA(m2)
| Portão do reservatório | 4 | 1.6 | 0.8 |  | 5.12
| Estrutura metálica | 1.3 | 5.43 | 18.74 |  | 132.2857
| ÁREA TOTAL(M2) |  |  |  |  | 137.4057
8.4 | Limpeza geral
| LOCAL | QUANT (und) | LARGURA(m) | COMPRIMENTO(m) | DESCONTO(m2) | ÁREA(m2)
| ÁREA COBERTA DA EDIFICAÇÃO |  | 28.5 | 62.88 |  | 1792.08
|  |  | 8.45 | 28.5 | 28.06 | 212.765
| ÁREA TOTAL(M2) |  |  |  |  | 2004.845