## Plan1
MEMÓRIA DE CÁLCULO
OBRA: CONSTRUÇÃO DA QUADRA POLIESPORTIVA DO IFPB CAMPUS ITAPORANGA
1 | SERVIÇOS PRELIMINARES
1.1 | Isolamento de obra com tela plastica com malha de 5mm
| LOCAL | QUANT (und) | ALTURA(m) | PERÍMETRO(m) | DESCONTO(m2) | ÁREA(m2)
| CONTORNO DA OBRA |  | 1.5 | 146.2 |  | 219.3
| ÁREA TOTAL(M2) |  |  |  |  | 219.3
1.2 | Placa de obra em chapa de aco galvanizado
| LOCAL | QUANT (und) | ALTURA(m) | COMPRIMENTO(m) | DESCONTO(m2) | ÁREA(m2)
| EM LOCAL VISÍVEL POR TODOS |  | 1.5 | 3 |  | 4.5
| ÁREA TOTAL(M2) |  |  |  |  | 4.5
1.3 | Locação de construção de edificação acima de 1000 m2, inclusive execução de gabarito de madeira
| LOCAL | QUANT (und) | LARGURA(m) | COMPRIMENTO(m) | DESCONTO(m2) | ÁREA(m2)
| ÁREA DE LOCAÇÃO (COM AFASTAMENTO DE 1M) |  | 26.3 | 46.3 |  | 1217.69
| ÁREA TOTAL(M2) |  |  |  |  | 1217.69
1.4 | Alvará de construção
| LOCAL | QUANT (und) | ALTURA(m) | COMPRIMENTO(m) | DESCONTO(m2) | ÁREA(m2)
| ÁREA DE CONSTRUÇÃO |  | 24.3 | 44.3 |  | 1076.49
| ÁREA TOTAL(M2) |  |  |  |  | 1076.49
1.5 | Demolição de alvenaria de bloco cerâmico e=0,09m - revestida (muro)
| LOCAL | QUANT (und) | LARGURA(m) | ÁREA(m2) | ESPESSURA(m) | VOLUME PARC.(m3)
| MURO LATERAL DE ACESSO À QUADRA |  |  | 12 | 0.14 | 1.68
| VOLUME TOTAL(M3) |  |  |  |  | 1.68
2 | MOVIMENTO DE TERRA
2.1 | ESCAVAÇÃO MANUAL DE VALA COM PROFUNDIDADE MENOR OU IGUAL A 1,30 M
| LOCAL | QUANT. | COMPRIMENTO(m) | LARGURA(m) | ALTURA(m) | VOLUME(m3)
| VALA DE FUNDAÇÃO |  | 136.8 | 0.4 | 0.4 | 21.888
| VOLUME TOTAL(m3) |  |  |  |  | 21.888
2.2 | PREPARO DE FUNDO DE VALA COM LARGURA MENOR QUE 1,5 M, EM LOCAL COM NÍVEL BAIXO DE INTERFERÊNCIA
| LOCAL | QUANT. | COMPRIMENTO(m) | LARGURA(m) | ALTURA(m) | ÁREA(m2)
| VALA DE FUNDAÇÃO |  | 136.8 | 0.4 |  | 54.72
| ÁREA TOTAL(m2) |  |  |  |  | 54.72
2.3 | ESCAVAÇÃO HORIZONTAL, INCLUINDO CARGA, DESCARGA E TRANSPORTE EM SOLO DE 1A CATEGORIA COM TRATOR DE ESTEIRAS E CAMINHÃO BASCULANTE DE 10M3, DMT ATÉ 200M
| LOCAL | VOLUME(M3) | EMPOLAMENTO(%) | DMT(KM) | DESCONTO(m2) | VOL. PARC.(M3)
| ATERRO DO CAIXÃO DA QUADRA | 252.62 | 20% |  |  | 303.144
| TERRENO (CORTE E ATERRO) | 1600.07 | 20% |  |  | 1920.084
| VOLUME TOTAL(M3) |  |  |  |  | 2223.228
2.4 | ESPALHAMENTO COM MOTONIVELADORA E COMPACTAÇÃO DE ATERRO COM ROLO MECÂNICO EM SOLO PREDOMINANTEMENTE ARGILOSO
| LOCAL | VOLUME(M3) | EMPOLAMENTO(%) | ALTURA(m) | DESCONTO(m2) | VOLUME(m3)
| TERRENO (ATERRO) | 1399 | 20% |  |  | 1678.8
| VOLUME TOTAL(m3) |  |  |  |  | 1678.8
2.5 | Compactação manual com compactador a percussão sapinho, a 95% do pn
| LOCAL | VOLUME(M3) | EMPOLAMENTO(%) | DMT(KM) | DESCONTO(m2) | VOL. PARC.(M3)
| ATERRO DO CAIXÃO DA QUADRA | 252.62 | 20% |  |  | 303.144
| VOLUME TOTAL(M3) |  |  |  |  | 303.144
3 | INFRAESTRUTURA
3.1 | Embasamento c/pedra argamassada utilizando arg.cim/areia 1:4
| LOCAL | COMPRIMENTO(m) | LARGURA(m) | ALTURA(m) | DESCONTOS(m3) | VOLUME(m3)
| FUNDAÇÃO DA MURETA | 136.8 | 0.4 | 0.4 |  | 21.888
| VOLUME TOTAL(M3) |  |  |  |  | 21.888
3.2 | ALVENARIA DE VEDAÇÃO DE BLOCOS CERÂMICOS FURADOS NA HORIZONTAL DE 14X9X19CM (ESPESSURA 14CM, BLOCO DEITADO) DE PAREDES COM ÁREA LÍQUIDA MAIOR OU IGUAL A 6M² SEM VÃOS
| LOCAL | QUANT. | COMPRIMENTO(m) | LARGURA(m) | ALTURA(m) | ÁREA(M2)
| FUNDAÇÃO DA MURETA |  | 136.8 |  | 0.16 | 21.888
| ÁREA TOTAL(M2) |  |  |  |  | 21.888
3.3 | Forma plana para estruturas, em compensado plastificado de 12mm, 04 usos, inclusive escoramento
| LOCAL | QUANT. | COMPRIMENTO(m) | LARGURA(m) | ALTURA(m) | ÁREA(M2)
| CINTA DE AMARRAÇÃO INFERIOR | 2 | 136.8 |  | 0.2 | 54.72
| ÁREA TOTAL(M2) |  |  |  |  | 54.72
3.4 | ARMAÇÃO DE BLOCO, VIGA BALDRAME E SAPATA UTILIZANDO AÇO CA-60 DE 5 MM - MONTAGEM
| LOCAL | QUANT. | COMPRIMENTO(m) | FATOR DE CONVERSÃO(KG/M) |  | PESO(KG)
| CINTA DE AMARRAÇÃO INFERIOR |  |  |  |  | 58.12
| PESO TOTAL(KG) |  |  |  |  | 58.12
3.5 | ARMAÇÃO DE BLOCO, VIGA BALDRAME E SAPATA UTILIZANDO AÇO CA-50 DE 10 MM - MONTAGEM
| LOCAL | QUANT. | COMPRIMENTO(m) | FATOR DE CONVERSÃO(KG/M) |  | PESO(KG)
| CINTA DE AMARRAÇÃO INFERIOR |  |  |  |  | 337.82
| PESO TOTAL(KG) |  |  |  |  | 337.82
3.6 | Concreto simples usinado fck=25mpa, bombeado, lançado e adensado na infraestrutura
| LOCAL | QUANT. | COMPRIMENTO(m) | LARGURA(m) | ALTURA(m) | VOLUME(m3)
| CINTA DE AMARRAÇÃO INFERIOR |  | 136.8 | 0.2 | 0.2 | 5.472
| VOLUME TOTAL(M3) |  |  |  |  | 5.472
4 | SUPERESTRUTURA
4.1 | Concreto simples usinado fck=25mpa, bombeado, lançado e adensado em superestrutura
| LOCAL | QUANT. | COMPRIMENTO(m) | LARGURA(m) | ALTURA(m) | VOLUME(m3)
| CINTA DE AMARRAÇÃO SUPERIOR |  | 136.8 | 0.09 | 0.1 | 1.2312
| PILARES | 68 | 0.2 | 0.2 | 1.2 | 3.264
| VOLUME TOTAL(M3) |  |  |  |  | 4.4952
4.2 | Forma plana para estruturas, em compensado plastificado de 12mm, 04 usos, inclusive escoramento
| LOCAL | QUANT. | PERÍMETRO(m) | LARGURA(m) | ALTURA(m) | ÁREA(M2)
| CINTA DE AMARRAÇÃO SUPERIOR | 2 | 136.8 |  | 0.1 | 27.36
| PILARES | 68 | 0.8 |  | 1.2 | 65.28
| ÁREA TOTAL(M2) |  |  |  |  | 92.64
4.3 | Armação de pilar ou viga de uma estrutura convencional de concreto armado em uma edificação térrea ou sobrado utilizando aço ca-60 de 5,0 mm - montagem
| LOCAL | QUANT. | COMPRIMENTO(m) | FATOR DE CONVERSÃO(KG/M) |  | PESO(KG)
| CINTA DE AMARRAÇÃO SUPERIOR | 912 | 0.27 | 0.154 |  | 37.921
| PILARES |  |  |  |  | 253.75
| PESO TOTAL(KG) |  |  |  |  | 291.671
4.4 | Armação de pilar ou viga de uma estrutura convencional de concreto armado em uma edificação térrea ou sobrado utilizando aço ca-50 de 8,0 mm - montagem
| LOCAL | QUANT. | COMPRIMENTO(m) | FATOR DE CONVERSÃO(KG/M) |  | PESO(KG)
| CINTA DE AMARRAÇÃO SUPERIOR | 4 | 136.8 | 0.395 |  | 216.144
| PESO TOTAL(KG) |  |  |  |  | 216.144
4.5 | Armação de pilar ou viga de uma estrutura convencional de concreto armado em uma edificação térrea ou sobrado utilizando aço ca-50 de 10,0 mm - montagem
| LOCAL | QUANT. | COMPRIMENTO(m) | FATOR DE CONVERSÃO(KG/M) |  | PESO(KG)
| PILARES |  |  |  |  | 471.59
| PESO TOTAL(KG) |  |  |  |  | 471.59
4.6 | Alambrado com tela de arame galvanizado, fio 12 BWG, malha 2.1/2", ondulada, quadrada, revestida em PVC, fixada com tubos de aço galvanizado, seção circular de 3", exceto mureta
| LOCAL | QUANT. | COMPRIMENTO(m) | ALTURA(m) | DESCONTOS(m2) | ÁREA(M2)
| CONTORNO DA QUADRA |  | 136.9 | 5.17 | 4.4 | 703.373
| ÁREA TOTAL(M2) |  |  |  |  | 703.373
5 | PAREDES, DIVISÓRIAS E PAINÉIS
5.1 | ALVENARIA DE VEDAÇÃO DE BLOCOS CERÂMICOS FURADOS NA HORIZONTAL DE 9X19X19CM (ESPESSURA 9CM) DE PAREDES COM ÁREA LÍQUIDA MENOR QUE 6M² SEM VÃOS
| LOCAL | QUANT. | COMPRIMENTO(m) | ALTURA(m) | DESCONTOS(m2) | ÁREA(M2)
| MURETA DE CONTORNO |  | 123.2 | 1.1 | 4.84 | 130.68
| ÁREA TOTAL(M2) |  |  |  |  | 130.68
6 | REVESTIMENTO
6.1 | Chapisco aplicado em alvenaria (sem presença de vãos) e estruturas de concreto de fachada, com colher de pedreiro. argamassa traço 1:3 com preparo em betoneira 400l. af_06/2014
| LOCAL | QUANT. | COMPRIMENTO(m) | ALTURA(m) | LARGURA(m) | ÁREA(M2)
| MURETA DE CONTORNO (PARTE SUPERIOR) |  | 132.4 |  | 0.09 | 11.916
| MURETA DE CONTORNO (LATERAIS) | 2 | 132.4 | 1.2 |  | 317.76
| ÁREA TOTAL(M2) |  |  |  |  | 329.676
6.2 | Emboço ou massa única em argamassa traço 1:2:8, preparo mecânico com betoneira 400 l, aplicada manualmente em panos cegos de fachada (sem presença de vãos), espessura de 25 mm. af_06/2014
| LOCAL | QUANT. | COMPRIMENTO(m) | ALTURA(m) | LARGURA(m) | ÁREA(M2)
| MURETA DE CONTORNO (PARTE SUPERIOR) |  | 132.4 |  | 0.14 | 18.536
| MURETA DE CONTORNO (LATERAIS) | 2 | 132.4 | 1.2 |  | 317.76
| ÁREA TOTAL(M2) |  |  |  |  | 336.296
7 | IMPERMEABILIZAÇÃO
7.1 | Impermeabilizacao de estruturas enterradas, com tinta asfaltica, duas demaos.
| LOCAL | QUANT. | COMPRIMENTO(m) | ALTURA(m) | DESCONTOS(m) | ÁREA(M2)
| LATERAL INTERNA (CINTA INFERIOR E ALV. 1 VEZ) |  | 136.8 | 0.36 |  | 49.248
| ÁREA TOTAL(M2) |  |  |  |  | 49.248
8 | PISO
8.1 | Fornecimento/instalacao lona plastica preta, para impermeabilizacao, espessura 150 micras.
| LOCAL | QUANT. | COMPRIMENTO(m) | LARGURA(m) | DESCONTOS(m) | ÁREA(M2)
| AREA DA QUADRA |  | 44 | 24 |  | 1056
| ÁREA TOTAL(M2) |  |  |  |  | 1056
8.2 | Fornecimento e instalação de tela aço soldada nervurada CA-60, Q-196, malha 10x10cm, ferro 5.0mm (3,11 kg/m2), painel 2,45x6,0m
| LOCAL | QUANT. | COMPRIMENTO(m) | LARGURA(m) | DESCONTOS(m) | ÁREA(M2)
| AREA DA QUADRA |  | 44 | 24 |  | 1056
| ÁREA TOTAL(M2) |  |  |  |  | 1056
8.3 | Concreto simples usinado fck=25mpa, bombeado, lançado e adensado na infraestrutura
| LOCAL | QUANT. | COMPRIMENTO(m) | LARGURA(m) | ALTURA(m) | VOLUME(M3)
| AREA DA QUADRA |  | 44 | 24 | 0.12 | 126.72
| VOLUME TOTAL(M3) |  |  |  |  | 126.72
8.4 | EXECUÇÃO DE JUNTAS DE CONTRAÇÃO PARA PAVIMENTOS DE CONCRETO
| LOCAL | QUANT. | COMPRIMENTO(m) | LARGURA(m) | DESCONTOS(m) | COMPRIMENTO(M)
| COMPRIMENTO DA QUADRA | 21 | 24 |  |  | 504
| LARGURA DA QUADRA | 11 | 44 |  |  | 484
| COMPRIMENTO TOTAL(M) |  |  |  |  | 988
8.5 | Fornecimento e aplicação de selante elástico a base de poliuretano em juntas de dilatação
| LOCAL | QUANT. | COMPRIMENTO(m) | LARGURA(m) | DESCONTOS(m) | COMPRIMENTO(M)
| COMPRIMENTO DA QUADRA | 21 | 24 |  |  | 504
| LARGURA DA QUADRA | 11 | 44 |  |  | 484
| COMPRIMENTO TOTAL(M) |  |  |  |  | 988
8.6 | Polimento de piso de alta resistência, novo- R1
| LOCAL | QUANT. | COMPRIMENTO(m) | LARGURA(m) | DESCONTOS(m) | ÁREA(M2)
| AREA DA QUADRA |  | 44 | 24 |  | 1056
| ÁREA TOTAL(M2) |  |  |  |  | 1056
8.7 | EXECUÇÃO DE PASSEIO EM PISO INTERTRAVADO, COM BLOCO RETANGULAR COR NATURAL DE 20 X 10 CM, ESPESSURA 6 CM
| LOCAL | QUANT (und) | LARGURA(m) | COMPRIMENTO(m) | DESCONTO(m2) | ÁREA (M2)
| CALÇADA DE CONTORNO |  | 1.5 | 95.9 |  | 143.85
| ÁREA TOTAL(M2) |  |  |  |  | 143.85
8.8 | ASSENTAMENTO DE GUIA (MEIO-FIO) EM TRECHO RETO, CONFECCIONADA EM CONCRETO PRÉ-FABRICADO, DIMENSÕES 100X15X13X30 CM
| LOCAL | QUANT (und) | LARGURA(m) | COMPRIMENTO(m) | DESCONTO(m2) | COMPRIMENTO(M)
| CALÇADA DE CONTORNO |  |  |  |  | 98.9
| COMPRIMENTO TOTAL(M) |  |  |  |  | 98.9
9 | INSTALAÇÕES HIDRÁULICAS
9.1 | Ponto de água fria embutido, c/material pvc rígido soldável Ø 25mm
| LOCAL | QUANT. | COMPRIMENTO(m) | LARGURA(m) | DESCONTOS(m) | QUANTIDADE(UND)
| TORNEIRA PARA LAVAGEM DA QUADRA | 1 |  |  |  | 1
| QUANTIDADE TOTAL(UND) |  |  |  |  | 1
9.2 | Torneira cromada para tanque/jardim, 1/2", ref.1153, linha Misty, Fabrimar ou similar
| LOCAL | QUANT. | COMPRIMENTO(m) | LARGURA(m) | DESCONTOS(m) | QUANTIDADE(UND)
| TORNEIRA PARA LAVAGEM DA QUADRA | 1 |  |  |  | 1
| QUANTIDADE TOTAL(UND) |  |  |  |  | 1
9.3 | Tubo pvc rígido soldável marrom p/ água, d = 25 mm (3/4")
| LOCAL | QUANT. | COMPRIMENTO(m) | LARGURA(m) | DESCONTOS(m) | COMPRIMENTO(M)
| TORNEIRA PARA LAVAGEM DA QUADRA |  |  |  |  | 20
| COMPRIMENTO TOTAL(M) |  |  |  |  | 20
10 | INSTALAÇÕES ELÉTRICAS
10.1 | MURETA EM ALVENARIA COM LAJE COBERTA 2,00M DE COMPRIMENTO X 2,10M DE ALTURA PARA QUADRO GERAL DE FORÇA (REF. 11774/ORSE)
| LOCAL | QUANT (und) | ALTURA(m) | PERÍMETRO(m) | DESCONTO(m2) | ÁREA(m2)
| QUADRA POLIESPORTIVA | 1
| TOTAL(und) |  |  |  |  | 1
10.2 | QUADRO DE DISTRIBUICAO DE ENERGIA EM CHAPA DE ACO GALVANIZADO, PARA 12 DISJUNTORES TERMOMAGNETICOS MONOPOLARES, COM BARRAMENTO TRIFASICO E NEUTRO
| LOCAL | QUANT (und) | ALTURA(m) | PERÍMETRO(m) | DESCONTO(m2) | ÁREA(m2)
| QUADRA POLIESPORTIVA | 1
| TOTAL(und) |  |  |  |  | 1
10.3 | Disjuntor termomagnetico monopolar 16 A, padrão DIN (linha branca) curva de disparo B, corrente de interrupção 5KA, ref.: Siemens 5 SX1 ou similar.
| LOCAL | QUANT (und) | ALTURA(m) | PERÍMETRO(m) | DESCONTO(m2) | ÁREA(m2)
| QUADRA POLIESPORTIVA | 4
| TOTAL(und) |  |  |  |  | 4
10.4 | Disjuntor termomagnetico tripolar 20 A, padrão DIN (Europeu - linha branca)
| LOCAL | QUANT (und) | ALTURA(m) | PERÍMETRO(m) | DESCONTO(m2) | ÁREA(m2)
| QUADRA POLIESPORTIVA | 2
| TOTAL(und) |  |  |  |  | 2
10.5 | CABO DE COBRE FLEXÍVEL ISOLADO, 2,5 MM², ANTI-CHAMA 450/750 V, PARA CIRCUITOS TERMINAIS - FORNECIMENTO E INSTALAÇÃO. AF_12/2015
| LOCAL | QUANT (und) | ALTURA(m) | PERÍMETRO(m) | DESCONTO(m2) | ÁREA(m2)
| QUADRA POLIESPORTIVA |  |  | 600
| TOTAL(m) |  |  |  |  | 600
10.6 | ELETRODUTO RÍGIDO ROSCÁVEL, PVC, DN 25 MM (3/4"), PARA CIRCUITOS TERMINAIS - FORNECIMENTO E INSTALAÇÃO
| LOCAL | QUANT (und) | ALTURA(m) | PERÍMETRO(m) | DESCONTO(m2) | ÁREA(m2)
| QUADRA POLIESPORTIVA |  |  | 75
| TOTAL(m) |  |  |  |  | 75
10.7 | CAIXA DE INSPEÇÃO EM ALVENARIA OU CONCRETO PRE-MOLDADO ( 0,30 X 0,30 X 0,40 ) M (MEDIDA INTERNA), COM TAMPA, FORNECIMENTO E INSTALAÇÃO (REF. 8230/ORSE)
| LOCAL | QUANT (und) | ALTURA(m) | PERÍMETRO(m) | DESCONTO(m2) | ÁREA(m2)
| QUADRA POLIESPORTIVA | 6
| TOTAL(und) |  |  |  |  | 6
10.8 | Caixa de passagem em alvenaria de tijolos maciços esp. = 0,12m, dim. int.= 0,80x0,80x0,40m inclusive com tampa e fundo britado
| LOCAL | QUANT (und) | ALTURA(m) | PERÍMETRO(m) | DESCONTO(m2) | ÁREA(m2)
| QUADRA POLIESPORTIVA | 6
| TOTAL(und) |  |  |  |  | 6
10.9 | ELETRODUTO RÍGIDO ROSCÁVEL, PVC, DN 32 MM (1") - FORNECIMENTO E INSTALAÇÃO
| LOCAL | QUANT (und) | ALTURA(m) | PERÍMETRO(m) | DESCONTO(m2) | ÁREA(m2)
| QUADRA POLIESPORTIVA |  |  | 60
| TOTAL(m) |  |  |  |  | 60
10.10 | Fornecimento de haste cobreada copperweld p/ aterramento 5/8" x 3,00m, com conector
| LOCAL | QUANT (und) | ALTURA(m) | PERÍMETRO(m) | DESCONTO(m2) | ÁREA(m2)
| QUADRA POLIESPORTIVA | 6
| TOTAL(und) |  |  |  |  | 6
10.11 | Terminal de compressão olhal para cabo de 4 mm2 - fornecimento e instalação
| LOCAL | QUANT (und) | ALTURA(m) | PERÍMETRO(m) | DESCONTO(m2) | ÁREA(m2)
| QUADRA POLIESPORTIVA | 10
| TOTAL(und) |  |  |  |  | 10
10.12 | Poste de aço galvanizado a fogo SBP - 800/90 - 5030-J-GF cônico contínuo reto, diâmetro superior de 60,3mm, diâmetro da base de 114,3mm, altura total 9m
| LOCAL | QUANT (und) | ALTURA(m) | PERÍMETRO(m) | DESCONTO(m2) | ÁREA(m2)
| QUADRA POLIESPORTIVA | 6
| TOTAL(und) |  |  |  |  | 6
10.13 | PONTO TOMADA BIPOLAR 2P + T 10A/250V (2 MÓDULOS), CABO 2,5MM2 COM ELETRODUTO PVC ROSCÁVEL 3/4", CURVA 90G E CAIXA 4X2" COM PLACA
| LOCAL | QUANT (und) | ALTURA(m) | PERÍMETRO(m) | DESCONTO(m2) | ÁREA(m2)
| QUADRA POLIESPORTIVA | 1
| TOTAL(und) |  |  |  |  | 1
10.14 | Ponto de tomada 2p+t, ABNT, de embutir, 10 A, com eletroduto de pvc rígido embutido Ø 3/4", fio rigido 2,5mm² (fio 12), inclusive placa em pvc e aterramento
| LOCAL | QUANT (und) | ALTURA(m) | PERÍMETRO(m) | DESCONTO(m2) | ÁREA(m2)
| QUADRA POLIESPORTIVA | 1
| TOTAL(und) |  |  |  |  | 1
10.15 | REFLETOR LED HOLOFOTE 400W IP66 SMD BRANCO FRIO BIVOLT - FORNECIMENTO E INSTALAÇÃO (REF. SINAPI 74246/001)
| LOCAL | QUANT (und) | ALTURA(m) | PERÍMETRO(m) | DESCONTO(m2) | ÁREA(m2)
| QUADRA POLIESPORTIVA | 18
| TOTAL(und) |  |  |  |  | 18
11 | PINTURA
11.1 | PINTURA ACRILICA EM PISO CIMENTADO, TRES DEMAOS
| LOCAL | QUANT. | COMPRIMENTO(m) | LARGURA(m) | DESCONTOS(m) | ÁREA(M2)
| AREA DA QUADRA |  | 44 | 24 |  | 1056
| ÁREA TOTAL(M2) |  |  |  |  | 1056
11.2 | PINTURA DE DEMARCACAO EM PISO DE QUADRA POLIESPORTIVA
| LOCAL |  | QUANT. | COMPRIMENTO(m) | COMPRIMENTO PARCIAL(M)
| FUTSAL/HANDBAL |  | 2 | 40 | 80
|  |  | 3 | 20 | 60
|  |  | 4 | 9.47 | 37.88
|  |  | 2 | 3.1 | 6.2
|  |  | 4 | 10.97 | 43.88
|  |  | 1 | 18.84 | 18.84
| BASQUETE |  | 2 | 28 | 56
|  |  | 2 | 15 | 30
|  |  | 2 | 18.36 | 36.72
|  |  | 4 | 3 | 12
|  |  | 4 | 5.8 | 23.2
|  |  | 2 | 4.9 | 9.8
|  |  | 2 | 5.495 | 10.99
|  |  | 1 | 11.304 | 11.304
| VÔLEI |  | 2 | 18 | 36
|  |  | 4 | 9 | 36
| TRAVES |  | 2 | 3.16 | 6.32
|  |  | 4 | 1 | 4
| COMPRIMENTO TOTAL (m) |  |  |  | 519.134
| LARGURA DA FAIXA(m) |  |  |  | 0.05
| ÁREA TOTAL(M2) |  |  |  | 25.9567
11.3 | APLICAÇÃO DE FUNDO SELADOR ACRÍLICO EM PAREDES, UMA DEMÃO
| LOCAL | QUANT. | COMPRIMENTO(m) | ALTURA(m) | LARGURA(m) | ÁREA(M2)
| MURETA DE CONTORNO (PARTE SUPERIOR) |  | 132.4 |  | 0.14 | 18.536
| MURETA DE CONTORNO (LATERAIS) | 2 | 132.4 | 1.2 |  | 317.76
| ÁREA TOTAL(M2) |  |  |  |  | 336.296
11.4 | APLICAÇÃO E LIXAMENTO DE MASSA LÁTEX EM PAREDES, DUAS DEMÃOS
| LOCAL | QUANT. | COMPRIMENTO(m) | ALTURA(m) | LARGURA(m) | ÁREA(M2)
| MURETA DE CONTORNO (PARTE SUPERIOR) |  | 132.4 |  | 0.14 | 18.536
| MURETA DE CONTORNO (LATERAIS) | 2 | 132.4 | 1.2 |  | 317.76
| ÁREA TOTAL(M2) |  |  |  |  | 336.296
11.5 | APLICAÇÃO MANUAL DE PINTURA COM TINTA LÁTEX ACRÍLICA EM PAREDES, DUAS DEMÃOS
| LOCAL | QUANT. | COMPRIMENTO(m) | ALTURA(m) | LARGURA(m) | ÁREA(M2)
| MURETA DE CONTORNO (PARTE SUPERIOR) |  | 132.4 |  | 0.14 | 18.536
| MURETA DE CONTORNO (LATERAIS) | 2 | 132.4 | 1.2 |  | 317.76
| ÁREA TOTAL(M2) |  |  |  |  | 336.296
11.6 | Pintura de acabamento com lixamento, aplicação de 01 demão de tinta à base de zarcão e 02 demãos de tinta esmalte
| LOCAL | QUANT. | ÁREA(m2) | PERCENTUAL(%) | LARGURA(m) | ÁREA(M2)
| ALAMBRADO (TUBOS DE AÇO) | 2 | 703.373 | 4.2 |  | 59.0833
| PORTÃO LATERAL DO MURO | 2 | 12 |  |  | 24
| ÁREA TOTAL(M2) |  |  |  |  | 83.0833
12 | SERVIÇOS COMPLEMENTARES
12.3 | Portão com moldura tubular em aço galvanizado, seção circular de 2" e fechamento em tela de aço galvanizado 12 BWG, malha 2.1/2", ondulada, revestida com PVC
| LOCAL | QUANT. | COMPRIMENTO(m) | LARGURA(m) | ALTURA(m) | ÁREA(M2)
| ENTRADA DA QUADRA | 2 | 2.2 | 2.2 |  | 9.68
| ÁREA TOTAL(M2) |  |  |  |  | 9.68
12.4 | Estrutura tubular para trave de futebol/futsal, diâmetro 80 mm, acab. em pint.com esmalte epoxi branco, exec. em 2 demãos, fechamento com rede de nylon, fio 4 mm, malha 10 cm
| LOCAL | QUANT. | COMPRIMENTO(m) | LARGURA(m) | ALTURA(m) | QUANTIDADE(UND)
| QUADRA |  |  |  |  | 2
| QUANTIDADE TOTAL(UND) |  |  |  |  | 2
12.5 | Portão de abrir com duas folhas em tubo galvanizado 3" e chapa galvanizada de 18mm e barra de ferro chata de 1" x 3/16" inclusive dobradiças, ferrolhos e chumbadores em chapa de ferro e=5mm
| LOCAL | QUANT. | COMPRIMENTO(m) | LARGURA(m) | ALTURA(m) | ÁREA(M2)
| MURO LATERAL |  |  |  |  | 12
| ÁREA TOTAL(M2) |  |  |  |  | 12
12.6 | POÇO DE VISITA CIRCULAR PARA ESGOTO, EM CONCRETO PRÉ-MOLDADO, DIÂMETRO INTERNO = 1,0 M, PROFUNDIDADE DE 3,00 A 3,50 M, INCLUINDO TAMPÃO DE FERRO FUNDIDO, DIÂMETRO DE 60 CM
| LOCAL | QUANT. | COMPRIMENTO(m) | LARGURA(m) | ALTURA(m) | QUANT. PARC.(UND)
| PROXIMO À QUADRA | 1 |  |  |  | 1
| QUANTIDADE TOTAL(UND) |  |  |  |  | 1
12.7 | Limpeza final da obra
| LOCAL | QUANT. | COMPRIMENTO(m) | LARGURA(m) | ALTURA(m) | ÁREA(M2)
| ÁREA DA QUADRA |  | 44 | 24 |  | 1056
| ÁREA TOTAL(M2) |  |  |  |  | 1056