## Página2
MEMÓRIA DE CÁLCULO - SPDA
OBRA: MANUTENÇÃO DO SPDA DO POLO DE INOVAÇÃO - REITORIA
1 | SISTEMA DE PROTEÇÃO CONTRA DESCARGAS ATMOSFÉRICAS
1.1 | CORDOALHA DE COBRE NU 35 MM², NÃO ENTERRADA, COM ISOLADOR - FORNECIMENTO E INSTALAÇÃO. AF_12/2017
| LOCAL | QUANT. | LARGURA (m) | COMPRIMENTO(m) | PROFUNDIDADE (m) | SUBTOTAL
| SPDA e malha de aterramento Bloco A |  |  | 25 |  | 25
| SPDA e malha de aterramento Bloco B |  |  | 25 |  | 25
| SPDA e malha de aterramento Bloco C |  |  | 30 |  | 30
| Total |  |  |  | m | 80
1.2 | ESCAVAÇÃO MANUAL DE VALA COM PROFUNDIDADE MENOR OU IGUAL A 1,30 M. AF_02/2021
| LOCAL | QUANT. | LARGURA (m) | COMPRIMENTO(m) | PROFUNDIDADE (m) | SUBTOTAL
| Malha de aterramento do Bloco A |  | 0.3 | 6 | 0.3 | 0.54
| Malha de aterramento do Bloco B |  | 0.3 | 6 | 0.3 | 0.54
| Malha de aterramento do Bloco C |  | 0.3 | 6 | 0.3 | 0.54
| Total |  |  |  | m³ | 1.62
1.3 | ELETRODUTO RÍGIDO ROSCÁVEL, PVC, DN 25 MM (3/4"), PARA CIRCUITOS TERMINAIS, INSTALADO EM PAREDE - FORNECIMENTO E INSTALAÇÃO. AF_12/2015
| LOCAL | QUANT. | LARGURA (m) | COMPRIMENTO(m) | PROFUNDIDADE (m) | SUBTOTAL
| Malha de aterramento do Bloco A |  |  | 9 |  | 9
| Malha de aterramento do Bloco B |  |  | 9 |  | 9
| Malha de aterramento do Bloco C |  |  | 9 |  | 9
| Total |  |  |  | m | 27
1.4 | CAIXA DE INSPEÇÃO PARA ATERRAMENTO, CIRCULAR, EM POLIETILENO, DIÂMETRO INTERNO = 0,3 M. AF_12/2020
| LOCAL | QUANT. | LARGURA (m) | COMPRIMENTO(m) | PROFUNDIDADE (m) | SUBTOTAL
| Malha de aterramento do Bloco A | 3 |  |  |  | 3
| Malha de aterramento do Bloco B | 3 |  |  |  | 3
| Malha de aterramento do Bloco C | 3 |  |  |  | 3
| Total |  |  |  | und | 9
1.5 | HASTE DE ATERRAMENTO 3/4 PARA SPDA - FORNECIMENTO E INSTALAÇÃO. AF_12/2017
| LOCAL | QUANT. | LARGURA (m) | COMPRIMENTO(m) | PROFUNDIDADE (m) | SUBTOTAL
| Malha de aterramento do Bloco A | 2 |  |  |  | 2
| Malha de aterramento do Bloco B | 2 |  |  |  | 2
| Malha de aterramento do Bloco C | 2 |  |  |  | 2
| Reserva | 1 |  |  |  | 1
| Total |  |  |  | und | 7
1.6 | GRAMPO ATERRAMENTO 70MM 3/4 DUPLO GTDU 2882
| LOCAL | QUANT. | LARGURA (m) | COMPRIMENTO(m) | PROFUNDIDADE (m) | SUBTOTAL
| Malha de aterramento do Bloco A | 3 |  |  |  | 3
| Malha de aterramento do Bloco B | 3 |  |  |  | 3
| Malha de aterramento do Bloco C | 3 |  |  |  | 3
| Total |  |  |  | und | 9
1.7 | Massa 3M para calafetação (fornecimento)
| LOCAL | QUANT. (gramas) | LARGURA (m) | COMPRIMENTO(m) | PROFUNDIDADE (m) | SUBTOTAL
| Malha de aterramento do Bloco A | 450 |  |  |  | 450
| Malha de aterramento do Bloco B | 450 |  |  |  | 450
| Malha de aterramento do Bloco C | 450 |  |  |  | 450
| Total |  |  |  | Kg | 1.35
1.8 | ATERRO MANUAL DE VALAS COM AREIA PARA ATERRO E COMPACTAÇÃO MECANIZADA. AF_05/2016
| LOCAL | QUANT. | LARGURA (m) | COMPRIMENTO(m) | PROFUNDIDADE (m) | SUBTOTAL
| Malha de aterramento do Bloco A |  | 0.3 | 6 | 0.3 | 0.54
| Malha de aterramento do Bloco B |  | 0.3 | 6 | 0.3 | 0.54
| Malha de aterramento do Bloco C |  | 0.3 | 6 | 0.3 | 0.54
| Total |  |  |  | m³ | 1.62
1.9 | EXECUÇÃO DE PAVIMENTO EM PISO INTERTRAVADO, COM BLOCO SEXTAVADO DE 25 X 25 CM, ESPESSURA 8 CM. AF_12/2015
| LOCAL | QUANT. | LARGURA (m) | COMPRIMENTO(m) | PROFUNDIDADE (m) | SUBTOTAL
| Malha de aterramento do Bloco A | 20% do item () devido não ter como reaproveitar todos os blocos.
Malha de aterramento do Bloco B
Malha de aterramento do Bloco C
| Total |  |  |  | m² | 1.08
1.10 | REASSENTAMENTO DE BLOCOS SEXTAVADO PARA PISO INTERTRAVADO, ESPESSURA DE 8 CM, EM VIA/ESTACIONAMENTO, COM REAPROVEITAMENTO DOS BLOCOS SEXTAVADO - INCLUSO RETIRADA E COLOCAÇÃO DO MATERIAL. AF_12/2020
| LOCAL | QUANT. | LARGURA (m) | COMPRIMENTO(m) | PROFUNDIDADE (m) | SUBTOTAL
| Malha de aterramento do Bloco A |  | 0.3 | 6 |  | 1.8
| Malha de aterramento do Bloco B |  | 0.3 | 6 |  | 1.8
| Malha de aterramento do Bloco C |  | 0.3 | 6 |  | 1.8
| Total |  |  |  | m² | 5.4
15