## Memória de Cálculo
MEMÓRIA DE CÁLCULO
OBRA: CONSTRUÇÃO DE QUADRA POLIESPORTIVA - CAMPUS PRINCESA ISABEL
1 | SERVIÇOS PRELIMINARES
1.1 | CERCA/TAPUME PROTECAO DE OBRA EM COMPENSADO,REAPR.5 VEZES
| LOCAL | QUANT (und) | COMP.(m) | LARGURA(m) | ALTURA(m) |  |  | COMP.(m)
| ISOLAMENTO DA OBRA |  | 49.2 | 39.2 |  |  |  | 176.8
| COMPRIMENTO TOTAL(M) | [6 empty] | 176.8
1.2 | PLACA DE OBRA EM CHAPA DE ACO GALVANIZADO. (REF.: 74209/001/SINAPI)
| LOCAL | QUANT (und) | COMP.(m) | LARGURA(m) | ALTURA(m) |  |  | ÁREA(m2)
| EM LOCAL VISÍVEL POR TODOS |  | 3 | 1.5 |  |  |  | 4.5
| ÁREA TOTAL(M2) | [6 empty] | 4.5
1.3 | LOCACAO CONVENCIONAL DE OBRA, UTILIZANDO GABARITO DE TÁBUAS CORRIDAS PONTALETADAS A CADA 2,00M - 2 UTILIZAÇÕES. AF_10/2018
| LOCAL | QUANT (und) | COMP.(m) | LARGURA(m) | ALTURA(m) |  |  | COMP.(m)
| AREA DE CONSTRUÇÃO |  | 45.2 | 33.75 |  |  |  | 157.9
| COMPRIMENTO TOTAL(M) | [6 empty] | 157.9
1.4 | Limpeza mecanizada de camada vegetal, vegetação e pequenas árvores (diâmetro de tronco menor que 0,20 m), com trator de esteiras.
| LOCAL |  | COMP.(m) | LARGURA(m) | ALTURA(m) |  |  | ÁREA(m2)
| AREA DO ENTORNO |  | 56.5 | 34.5 |  |  |  | 1406.63
| ÁREA TOTAL(M2) | [6 empty] | 1406.63
1.5 | DEMOLIÇÃO DE PASSEIO OU LAJE DE CONCRETO COM EQUIPAMENTO, INCLUSIVE AFASTAMENTO (REF. DEM-PIS-055/SETOP)
| LOCAL | QUANT (und) | COMP.(m) | LARGURA(m) | ALTURA(m) |  |  | ÁREA(m2)
| PISO DA QUADRA EXISTENTE | [6 empty] | 542.62
| QUANTIDADE TOTAL (unid) | [6 empty] | 542.62
1.6 | DEMOLICAO ALVENARIAS EM PEDRA
| LOCAL | QUANT (und) | COMP.(m) | LARGURA(m) | ALTURA(m) |  |  | VOLUME.(m3)
| FUNDAÇÃO DA QUADRA EXISTENTE |  | 12.44 | 0.4 | 0.4 |  |  | 1.9904
| COMPRIMENTO TOTAL(M) | [6 empty] | 1.9904
1.7 | ART DE EXECUÇÃO
| LOCAL | QUANT (und) | COMP.(m) | LARGURA(m) | ALTURA(m) |  |  | QUANT. (unid)
| ART DE EXECUÇÃO | 1 | [5 empty] | 1
| QUANTIDADE TOTAL (unid) | [6 empty] | 1
2 | SERVIÇOS EM TERRA
2.1 | ESCAVAÇÃO MECANIZADA DE VALA COM PROF. ATÉ 1,5 M (MÉDIA MONTANTE E JUSANTE/UMA COMPOSIÇÃO POR TRECHO), ESCAVADEIRA (0,8 M3),LARG. MENOR QUE 1,5 M, EM SOLO DE 1A CATEGORIA, LOCAIS COM BAIXO NÍVEL DE INTERFERÊNCIA.
| LOCAL | DESCRIÇÃO | QUANT (und) | COMP.(m) | LARGURA(m) | ALTURA(m) |  |  | VOLUME(m3)
| VALA DE FUNDAÇÃO |  | 1 | 92.09 | 0.55 | 0.45 |  |  | 22.7923
|  |  | 1 | 136.965 | 0.6 | 0.45 |  |  | 36.9806
| SAPATAS | S3=S6=S7=S8 | 4 | 2 | 1.55 | 1.55 |  |  | 19.22
|  | S4-5 | 1 | 2 | 1.55 | 1.55 |  |  | 4.805
|  | S1-9 = S2-10 | 2 | 1.95 | 1.5 | 1.55 |  |  | 9.0675
|  | S37=S38=S39=S40 | 4 | 2.6 | 2.6 | 2 |  |  | 54.08
|  | S33=S34=S35=S36 | 4 | 2 | 2 | 1.55 |  |  | 24.8
|  | S12-23=S13-24=S14-25=S17-28=S19-30 | 5 | 3.2 | 2.55 | 1.55 |  |  | 63.24
|  | S18-29=S20-31 =S42-53=S43-54=S44-55=S47-58=S48-59=S49-60=S50-61 | 9 | 3.8 | 3.15 | 2 |  |  | 215.46
|  | S11-22 | 1 | 2.9 | 2.4 | 1.55 |  |  | 10.788
|  | S21-32=S41-52=S51-62 | 3 | 3.5 | 3 | 2 |  |  | 63
|  | S45-46-56-57 | 1 | 3.9 | 3.25 | 2 |  |  | 25.35
|  | S15-16-26-27 | 1 | 3.3 | 2.65 | 1.55 |  |  | 13.5547
| Caixas de esgoto |  | 11 | 1.2 | 1.2 | 0.75 |  |  | 11.88
| Caixas de areia |  | 14 | 1.4 | 1.4 | 0.75 |  |  | 20.58
| Fossa |  |  | 2.7 | 1.7 | 2.1 |  |  | 9.639
| Sumidouro |  |  |  | 2.9 | 1.45 |  |  | 4.205
| Ramal de águas pluviais - encaminhamento |  |  | 137.8 | 0.5 | 0.65 |  |  | 44.785
| Ramal de esgoto - Encaminhamento |  |  | 92.1 | 0.5 | 0.65 |  |  | 29.9325
| Ramal de água fria - Encaminhamento |  |  | 226.4 | 0.5 | 0.2 |  |  | 22.64
| VOLUME TOTAL(M3) | [7 empty] | 706.7996
2.2 | PREPARO DE FUNDO DE VALA COM LARGURA MENOR QUE 1,5 M (ACERTO DO SOLO NATURAL).
| LOCAL | QUANT (und) | COMP.(m) | LARGURA(m) | ALTURA(m) |  |  | ÁREA PARC.(m2)
| VALA DE FUNDAÇÃO | 1 | 92.09 | 0.15 |  |  |  | 13.8135
|  | 1 | 136.965 | 0.2 |  |  |  | 27.393
| SAPATAS | 14 | 2.15 | 2.8 |  |  |  | 6.02
|  | 4 | 2 | 2.5 |  |  |  | 5
|  | 2 | 2.25 | 2.9 |  |  |  | 6.525
|  | 8 | 1.6 | 1.6 |  |  |  | 2.56
|  | 2 | 1.1 | 1.55 |  |  |  | 1.705
|  | 5 | 1.6 | 1.15 |  |  |  | 1.84
| Caixas de esgoto | 11 | 0.8 | 0.8 |  |  |  | 0.64
| Caixas de areia | 14 | 0.4 | 1 |  |  |  | 0.4
| Fossa | 1 | 2.3 | 1.3 |  |  |  | 2.99
| ÁREA TOTAL(M2) | [6 empty] | 68.8865
2.3 | REATERRO MANUAL DE VALAS COM COMPACTAÇÃO MECANIZADA. AF_04/2016
| LOCAL | QUANT (und) | COMP.(m) | LARGURA(m) | ALTURA(m) |  |  | VOLUME PARC. (m3)
| TRONCO DE PILAR - SAPATAS | 4 | 0.6 | 0.15 | 1.15 |  |  | 0.414
|  | 1 | 0.6 | 0.345 | 0.95 |  |  | 0.19665
|  | 2 | 0.6 | 0.15 | 0.95 |  |  | 0.171
|  | 8 | 0.35 | 0.35 | 1.05 |  |  | 1.029
|  | 14 | 0.85 | 0.2 | 0.75 |  |  | 1.785
|  | 4 | 0.85 | 0.2 | 0.75 |  |  | 0.51
|  | 2 | 0.85 | 0.42 | 0.75 |  |  | 0.5355
| Fossa |  | 2.3 | 1.3 | 1.75 |  |  | 5.2325
| Sumidouro |  | 6.6019 |  | 1.45 |  |  | 9.5727
| VOLUME SAPATAS, BALDRAMES ,TRONCO DE PILAR, SOLO-CIMENTO E LASTRO | [6 empty] | 173.8872
| VOLUME TUBO DA REDE DE ÁGUAS PLUVIAIS, ESGOTO, ÁGUA FRIA E CAIXAS DE AREIA | [6 empty] | 16.6792
| VOLUME FOSSA E SUMIDOURO | [6 empty] | 14.8052
| VOLUME ESCAVAÇÃO(m3) | [6 empty] | 706.7996
| VOLUME TOTAL(M3) | [6 empty] | 501.428
2.4 | Aterro de caixão de edificação, com fornec. de areia, adensada com água (REF.:77/ORSE)
| LOCAL | QUANT (und) | COMP.(m) | LARGURA(m) | ALTURA(m) | ÁREA(m2) | DESCONTOS(m2) | VOLUME(m3)
| QUADRA / VESTIÁRIO |  |  |  | 0.1 | 1343.15 |  | 134.315
| VOLUME TOTAL(M3) | [6 empty] | 134.315
2.5 | COMPACTAÇÃO MECÂNICA DE SOLO PARA EXECUÇÃO DE RADIER, PISO DE CONCRETO OU LAJE SOBRE SOLO, COM COMPACTADOR DE SOLOS TIPO PLACA VIBRATÓRIA. AF_09/2021
| LOCAL | QUANT (und) | COMP.(m) | LARGURA(m) | ALTURA(m) | ÁREA(m2) | DESCONTOS(m2) | ÁREA(m2)
| QUADRA / VESTIÁRIO |  |  |  |  | 1343.15 |  | 1343.15
| ÁREA TOTAL(M2) | [6 empty] | 1343.15
3 | INFRAESTRUTURA
3.1 | LASTRO DE CONCRETO MAGRO, APLICADO EM PISOS, LAJES SOBRE SOLO OU RADIERS. AF_08/2017
| LOCAL | QUANT (und) | Área (m²) | COMP.(m) | LARGURA(m) | ALTURA(m) | ALTURA (M2) | VOLUME(m3)
| BALDRAMES |  |  | 92.09 | 0.15 | 0.05 |  | 0.69067
|  |  |  | 136.965 | 0.2 | 0.05 |  | 1.3697
| SAPATAS | 7 |  | 2.15 | 2.8 | 0.05 |  | 2.107
|  | 1 |  | 2 | 2.5 | 0.05 |  | 0.25
|  | 1 |  | 2.25 | 2.9 | 0.05 |  | 0.32625
|  | 4 |  | 1.6 | 1.6 | 0.05 |  | 0.512
|  | 2 |  | 1.1 | 1.55 | 0.05 |  | 0.1705
|  | 5 |  | 1.15 | 1.6 | 0.05 |  | 0.46
| VOLUME TOTAL(M3) | [6 empty] | 5.8861
3.2 | Forma plana para estruturas, em compensado plastificado de 12mm, 04 usos, exclusive escoramento. (REF.:11667/ORSE)
| LOCAL | QUANT (und) | COMP.(m) | LARGURA(m) | ALTURA(m) |  |  | ÁREA(m2)
| SAPATAS | [6 empty] | 149.95
| VIGA BALDRAME | [6 empty] | 271.36
| ÁREA TOTAL(M2) | [6 empty] | 421.31
3.3 | ARMAÇÃO DE BLOCO, VIGA BALDRAME OU SAPATA UTILIZANDO AÇO CA-50 DE 5,0 MM - MONTAGEM. AF_06/2017
| LOCAL | QUANT (und) | ALTURA(m) | COMP.(m) | LARGURA(m) |  |  | PESO(KG)
| VIGA BALDRAME | [6 empty] | 322.1
| PESO TOTAL(KG) | [6 empty] | 322.1
3.4 | ARMAÇÃO DE BLOCO, VIGA BALDRAME OU SAPATA UTILIZANDO AÇO CA-50 DE 6,3 MM - MONTAGEM. AF_06/2017
| LOCAL | QUANT (und) | ALTURA(m) | COMP.(m) | LARGURA(m) |  |  | PESO(KG)
| VIGA BALDRAME | [6 empty] | 92.6
| PESO TOTAL(KG) | [6 empty] | 92.6
3.5 | ARMAÇÃO DE BLOCO, VIGA BALDRAME OU SAPATA UTILIZANDO AÇO CA-50 DE 8 MM - MONTAGEM. AF_06/2017
| LOCAL | QUANT (und) | ALTURA(m) | COMP.(m) | LARGURA(m) |  |  | PESO(KG)
| VIGA BALDRAME | [6 empty] | 38.7
| SAPATAS | [6 empty] | 1834.2
| PESO TOTAL(KG) | [6 empty] | 1872.9
3.6 | ARMAÇÃO DE BLOCO, VIGA BALDRAME OU SAPATA UTILIZANDO AÇO CA-50 DE 10 MM - MONTAGEM. AF_06/2017
| LOCAL | QUANT (und) | ALTURA(m) | COMP.(m) | LARGURA(m) |  |  | PESO(KG)
| VIGA BALDRAME | [6 empty] | 139
| PESO TOTAL(KG) | [6 empty] | 139
3.7 | ARMAÇÃO DE BLOCO, VIGA BALDRAME OU SAPATA UTILIZANDO AÇO CA-50 DE 12,5 MM - MONTAGEM. AF_06/2017
| LOCAL | QUANT (und) | ALTURA(m) | COMP.(m) | LARGURA(m) |  |  | PESO(KG)
| VIGA BALDRAME | [6 empty] | 432.5
| PESO TOTAL(KG) | [6 empty] | 432.5
3.8 | ARMAÇÃO DE BLOCO, VIGA BALDRAME OU SAPATA UTILIZANDO AÇO CA-50 DE 16 MM - MONTAGEM. AF_06/2017
| LOCAL | QUANT (und) | ALTURA(m) | COMP.(m) | LARGURA(m) |  |  | PESO(KG)
| VIGA BALDRAME | [6 empty] | 358.9
| PESO TOTAL(KG) | [6 empty] | 358.9
3.9 | ARMAÇÃO DE BLOCO, VIGA BALDRAME OU SAPATA UTILIZANDO AÇO CA-50 DE 20 MM - MONTAGEM. AF_06/2017
| LOCAL | QUANT (und) | ALTURA(m) | COMP.(m) | LARGURA(m) |  |  | PESO(KG)
| VIGA BALDRAME | [6 empty] | 49.9
| PESO TOTAL(KG) | [6 empty] | 49.9
3.10 | CONCRETAGEM DE SAPATAS, FCK 30 MPA, COM USO DE JERICA  LANÇAMENTO, ADENSAMENTO E ACABAMENTO. AF_06/2017
| LOCAL | QUANT (und) | COMP.(m) | LARGURA(m) | ALTURA(m) |  |  | VOLUME(m3)
| SAPATAS | [6 empty] | 93.06
| VOLUME TOTAL(M3) | [6 empty] | 93.06
3.11 | CONCRETAGEM DE BLOCOS DE COROAMENTO E VIGAS BALDRAME, FCK 30 MPA, COM USO DE JERICA  LANÇAMENTO, ADENSAMENTO E ACABAMENTO. AF_06/2017
| LOCAL | QUANT (und) | COMP.(m) | LARGURA(m) | ALTURA(m) |  |  | VOLUME(m3)
| BALDRAME | [6 empty] | 18.7
| VOLUME TOTAL(M3) | [6 empty] | 18.7
3.12 | Solo-cimento compactado - Traço 1:20, inclusive cimento, arenoso comercial, compactação 95% do proctor (Ref.: 8267/ORSE)
| LOCAL | QUANT (und) | COMP.(m) | LARGURA(m) | ALTURA(m) |  |  | VOLUME(m3)
| SAPATAS | [6 empty] | 51.6
| VOLUME TOTAL(M3) | [6 empty] | 51.6
4 | SUPERESTRUTURA
4.1 | ESTRUTURA DE CONCRETO ARMADO
4.1.1 | Forma plana para estruturas, em compensado plastificado de 12mm, 04 usos, inclusive escoramento. (REF.:3365/ORSE)
| LOCAL | QUANT (und) | COMP.(m) | LARGURA(m) | ALTURA(m) |  |  | ÁREA(m2)
| VIGAS COBERTA N1 | [6 empty] | 203.96
| VIGAS COBERTA N2 | [6 empty] | 37.18
| VIGAS COBERTA N3 | [6 empty] | 64.02
| VIGAS VESTIÁRIO | [6 empty] | 275.18
| LAJES VESTIÁRIO | [6 empty] | 16.89
| LAJES ARQUIBANCADA/ESCADA | [6 empty] | 89
| ÁREA TOTAL(M2) | [6 empty] | 686.23
4.1.2 | Forma plana para estruturas, em compensado plastificado de 12mm, 04 usos, exclusive escoramento. (REF.:11667/ORSE)
| LOCAL | QUANT (und) | COMP.(m) | LARGURA(m) | ALTURA(m) |  |  | ÁREA(m2)
| PILARES | [6 empty] | 658.91
| LAJE DE FUNDO FOSSA |  | 2.3 | 1.3 | 0.15 |  |  | 1.08
| PILARES FOSSA | 4 | 0.19 | 0.19 | 1.45 |  |  | 4.408
| CINTA FOSSA | 2 | 2.3 | 0.19 | 0.19 |  |  | 1.748
|  | 2 | 1 | 0.19 | 0.19 |  |  | 0.76
| ÁREA TOTAL(M2) | [6 empty] | 666.906
4.1.3 | ARMAÇÃO DE PILAR OU VIGA DE UMA ESTRUTURA CONVENCIONAL DE CONCRETO ARMADO EM UMA EDIFICAÇÃO TÉRREA OU SOBRADO UTILIZANDO AÇO CA-60 DE 5,0 MM - MONTAGEM.
| LOCAL | QUANT (und) | ALTURA(m) | COMP.(m) | LARGURA(m) |  |  | PESO(KG)
| VIGAS COBERTA N1 | [6 empty] | 175.2
| VIGAS COBERTA N2 | [6 empty] | 33.2
| VIGAS COBERTA N3 | [6 empty] | 61.3
| VIGAS VESTIÁRIO | [6 empty] | 332.1
| PILARES | [6 empty] | 1021
| PILARES FOSSA | 28 |  | 0.62 |  | 0.154 |  | 2.6734
| CINTA FOSSA | 16 |  | 0.62 |  | 0.154 |  | 1.5277
|  | 10 |  | 0.62 |  | 0.154 |  | 0.9548
| PESO TOTAL(KG) | [6 empty] | 1627.9559
4.1.4 | ARMAÇÃO DE PILAR OU VIGA DE UMA ESTRUTURA CONVENCIONAL DE CONCRETO ARMADO EM UMA EDIFICAÇÃO TÉRREA OU SOBRADO UTILIZANDO AÇO CA-60 DE 6,3 MM - MONTAGEM.
| LOCAL | QUANT (und) | ALTURA(m) | COMP.(m) | LARGURA(m) |  |  | PESO(KG)
| VIGAS VESTIÁRIO | [6 empty] | 72.9
| VIGAS COBERTA N1 | [6 empty] | 22.1
| VIGAS COBERTA N2 | [6 empty] | 9.2
| VIGAS COBERTA N3 | [6 empty] | 3.1
| PESO TOTAL(KG) | [6 empty] | 107.3
4.1.5 | ARMAÇÃO DE PILAR OU VIGA DE UMA ESTRUTURA CONVENCIONAL DE CONCRETO ARMADO EM UMA EDIFICAÇÃO TÉRREA OU SOBRADO UTILIZANDO AÇO CA-60 DE 8,0 MM - MONTAGEM.
| LOCAL | QUANT (und) | ALTURA(m) | COMP.(m) | LARGURA(m) |  |  | PESO(KG)
| VIGAS VESTIÁRIO | [6 empty] | 25.5
| VIGAS COBERTA N1 | [6 empty] | 3.6
| PESO TOTAL(KG) | [6 empty] | 29.1
4.1.6 | ARMAÇÃO DE PILAR OU VIGA DE UMA ESTRUTURA CONVENCIONAL DE CONCRETO ARMADO EM UMA EDIFICAÇÃO TÉRREA OU SOBRADO UTILIZANDO AÇO CA-60 DE 10,0 MM - MONTAGEM.
| LOCAL | QUANT (und) | ALTURA(m) | COMP.(m) | LARGURA(m) |  |  | PESO(KG)
| VIGAS VESTIÁRIO | [6 empty] | 113
| VIGAS COBERTA N1 | [6 empty] | 227.5
| VIGAS COBERTA N2 | [6 empty] | 65.6
| VIGAS COBERTA N3 | [6 empty] | 159.3
| PILARES FOSSA | 16 |  | 1.69 |  | 0.617 |  | 16.6837
| CINTA FOSSA | 8 |  | 1.94 |  | 0.617 |  | 9.5758
|  | 8 |  | 0.94 |  | 0.617 |  | 4.6398
| PESO TOTAL(KG) | [6 empty] | 596.2994
4.1.7 | ARMAÇÃO DE PILAR OU VIGA DE UMA ESTRUTURA CONVENCIONAL DE CONCRETO ARMADO EM UMA EDIFICAÇÃO TÉRREA OU SOBRADO UTILIZANDO AÇO CA-60 DE 12,5 MM - MONTAGEM.
| LOCAL | QUANT (und) | ALTURA(m) | COMP.(m) | LARGURA(m) |  |  | PESO(KG)
| VIGAS VESTIÁRIO | [6 empty] | 478.6
| VIGAS COBERTA N1 | [6 empty] | 81.1
| PILARES | [6 empty] | 566.3
| PESO TOTAL(KG) | [6 empty] | 1126
4.1.8 | ARMAÇÃO DE PILAR OU VIGA DE UMA ESTRUTURA CONVENCIONAL DE CONCRETO ARMADO EM UMA EDIFICAÇÃO TÉRREA OU SOBRADO UTILIZANDO AÇO CA-60 DE 16,0 MM - MONTAGEM.
| LOCAL | QUANT (und) | ALTURA(m) | COMP.(m) | LARGURA(m) |  |  | PESO(KG)
| VIGAS VESTIÁRIO | [6 empty] | 482.2
| VIGAS COBERTA N1 | [6 empty] | 502.4
| PILARES | [6 empty] | 5271.3
| PESO TOTAL(KG) | [6 empty] | 6255.9
4.1.9 | ARMAÇÃO DE PILAR OU VIGA DE UMA ESTRUTURA CONVENCIONAL DE CONCRETO ARMADO EM UMA EDIFICAÇÃO TÉRREA OU SOBRADO UTILIZANDO AÇO CA-60 DE 20,0 MM - MONTAGEM.
| LOCAL | QUANT (und) | ALTURA(m) | COMP.(m) | LARGURA(m) |  |  | PESO(KG)
| VIGAS VESTIÁRIO | [6 empty] | 108.8
| PILARES | [6 empty] | 484.5
| PESO TOTAL(KG) | [6 empty] | 593.3
4.1.10 | ARMAÇÃO DE LAJE DE UMA ESTRUTURA CONVENCIONAL DE CONCRETO ARMADO EM UMA EDIFICAÇÃO TÉRREA OU SOBRADO UTILIZANDO AÇO CA-50 DE 10,0 MM - MONTAGEM. AF_12/2015
| LOCAL | QUANT (und) | ALTURA(m) | COMP.(m) | LARGURA(m) |  |  | PESO(KG)
| LAJES VESTIÁRIO | [6 empty] | 132.2
| PESO TOTAL(KG) | [6 empty] | 132.2
4.1.11 | ARMAÇÃO DE LAJE DE UMA ESTRUTURA CONVENCIONAL DE CONCRETO ARMADO EM UMA EDIFICAÇÃO TÉRREA OU SOBRADO UTILIZANDO AÇO CA-60 DE 5,0 MM - MONTAGEM. AF_12/2015
| LOCAL | QUANT (und) | ALTURA(m) | COMP.(m) | LARGURA(m) |  |  | PESO(KG)
| ARQUIBANCADA/ESCADA | [6 empty] | 131.4
| LAJES VESTIÁRIO | [6 empty] | 12.2
| PESO TOTAL(KG) | [6 empty] | 143.6
4.1.12 | ARMAÇÃO DE LAJE DE UMA ESTRUTURA CONVENCIONAL DE CONCRETO ARMADO EM UMA EDIFICAÇÃO TÉRREA OU SOBRADO UTILIZANDO AÇO CA-50 DE 6,3 MM - MONTAGEM. AF_12/2015
| LOCAL | QUANT (und) | ALTURA(m) | COMP.(m) | LARGURA(m) |  |  | PESO(KG)
| ARQUIBANCADA/ESCADA | [6 empty] | 173.1
| LAJES VESTIÁRIO | [6 empty] | 27.4
| PESO TOTAL(KG) | [6 empty] | 200.5
4.1.13 | Concreto simples usinado fck=30mpa, bombeado, lançado e adensado em superestrutura. (REF.: 3346/ORSE)
| LOCAL | QUANT (und) | COMP.(m) | LARGURA(m) | ALTURA(m) |  |  | VOLUME(m3)
| PILAR | [6 empty] | 48.57
| LAJES VESTIÁRIO (INCLUSIVE CAPEAMENTO) | [6 empty] | 8.88
| VIGAS VESTIÁRIO | [6 empty] | 18
| VIGAS COBERTA N1 | [6 empty] | 16.61
| VIGAS COBERTA N2 | [6 empty] | 3.04
| VIGAS COBERTA N3 | [6 empty] | 5.24
| VOLUME TOTAL(M3) | [6 empty] | 100.34
4.1.14 | Laje pré-fabricada treliçada para piso ou cobertura, intereixo 38cm, h=17cm, el. enchimento em EPS h=12cm, inclusive escoramento em madeira, exclusive capeamento (REF. ORSE 7823/CPOS 13.05.084)
| LOCAL | QUANT (und) | COMP.(m) | LARGURA(m) | ALTURA(m) |  |  | ÁREA(m2)
| L01A |  | 1.475 | 1.925 |  |  |  | 2.8394
| L02A |  | 1.475 | 1.925 |  |  |  | 2.8394
| L3 |  | 1.65 | 2.65 |  |  |  | 4.3725
| L4 |  | 4.85 | 2.65 |  |  |  | 12.8525
| L5 |  | 6 | 2.65 |  |  |  | 15.9
| L6 |  | 4.85 | 2.65 |  |  |  | 12.8525
| L7 |  | 1.65 | 2.65 |  |  |  | 4.3725
| L8 |  | 1.65 | 2.875 |  |  |  | 4.7437
| L9 |  | 4.85 | 2.875 |  |  |  | 13.9437
| L10 |  | 6 | 2.875 |  |  |  | 17.25
| L11 |  | 4.85 | 2.875 |  |  |  | 13.9437
| L12 |  | 1.65 | 2.875 |  |  |  | 4.7437
| ÁREA TOTAL(M2) | [6 empty] | 110.6537
4.1.15 | Fornecimento e instalação de tela aço soldada nervurada CA-60, Q-138, malha 10x10cm, ferro 4.2 mm (2,20 kg/m2), painel 2,45x6,0m, Telcon ou similar. (REF.: 7291/ORSE)
| LOCAL | QUANT (und) | COMP.(m) | LARGURA(m) | ALTURA(m) |  |  | ÁREA(m2)
| LAJES VESTIÁRO | [6 empty] | 115.44
| LAJE DE PISO DA FOSSA |  | 1.25 | 2.25 |  |  |  | 2.8125
| ÁREA TOTAL(M2) | [6 empty] | 118.2525
4.1.16 | Concreto simples fabricado na obra, fck=25 mpa, lançado e adensado (REF.: 9399/ORSE)
| LOCAL | QUANT (und) | COMP.(m) | LARGURA(m) | ALTURA(m) |  |  | VOLUME(m3)
| ARQUIBANCADA/ESCADA | [6 empty] | 7.92
| LAJE DE PISO DA FOSSA |  | 1.3 | 2.3 | 0.15 |  |  | 0.4485
| PILARES FOSSA | 4 | 0.19 | 0.19 | 1.45 |  |  | 0.20938
| CINTA FOSSA | 2 | 2 | 0.19 | 0.19 |  |  | 0.1444
|  | 2 | 1 | 0.19 | 0.19 |  |  | 0.0722
| VOLUME TOTAL(M3) | [6 empty] | 8.7945
4.1.17 | Laje pré-fabricada treliçada para piso ou cobertura, intereixo 38cm, h=12cm, el. enchimento em bloco cerâmico h=8cm, inclusive escoramento em madeira e capeamento 4cm (REF.: 04254/ORSE).
| LOCAL | QUANT (und) | COMP.(m) | LARGURA(m) | ALTURA(m) |  |  | ÁREA(m2)
| LAJE DA TAMPA DA FOSSA |  | 2.3 | 1.3 |  |  |  | 2.99
| LAJE DA TAMPA DO SUMIDOURO | [6 empty] | 4.91
| ÁREA TOTAL(M2) | [6 empty] | 7.9
4.2 | ESTRUTURA METÁLICA
4.2.1 | ESTRUTURA TRELIÇADA DE COBERTURA, TIPO FINK, COM LIGAÇÕES SOLDADAS, INCLUSOS PERFIS METÁLICOS, CHAPAS METÁLICAS, MÃO DE OBRA E TRANSPORTE COM GUINDASTE - FORNECIMENTO E INSTALAÇÃO. AF_01/2020_P (adaptada)
| LOCAL | QUANT (und) | ALTURA(m) | COMP.(m) | LARGURA(m) |  |  | PESO(KG)
| BANZOS (U100x40x3,04) | [6 empty] | 2021.45
| MONTANTES E DIAGONAIS (U100x40x1,52) | [6 empty] | 1554.21
| MONTANTES E DIAGONAIS (U100x40x3,04) | [6 empty] | 3104.59
| TERÇAS DO VÃO MENOR (C150X50X20X1,9) | [6 empty] | 354.85
| TERÇAS DO VÃO MAIOR (C150X50X20X2,66) | [6 empty] | 73.13
| TERÇAS DO VÃO MENOR (C150X50X20X1,9) | [6 empty] | 3903.33
| TERÇAS DO VÃO MAIOR (C150X50X20X2,66) | [6 empty] | 804.46
| CHAPA DE FIXAÇÃO ESTRUTURA-PILAR | [6 empty] | 344.2923
| PESO TOTAL(KG) | [6 empty] | 12160.3123
4.2.2 | CONTRAVENTAMENTO COM CANTONEIRAS DE AÇO, ABAS IGUAIS, COM CONEXÕES PARAFUSADAS, INCLUSOS MÃO DE OBRA, TRANSPORTE E IÇAMENTO UTILIZANDO TALHA MANUAL, PARA EDIFÍCIOS DE ATÉ 2 PAVIMENTOS - FORNECIMENTO E INSTALAÇÃO. AF_01/2020_P (ADAPTADA)
| LOCAL | QUANT (und) | ALTURA(m) | COMP.(m) | LARGURA(m) |  |  | PESO(KG)
| CORRENTE/ESPAÇADOR (L 5/8 X 1/8") | [6 empty] | 221.73
| MÃO FRANCESA (L 1 1/4 X 1/8) | [6 empty] | 349.71
| CALÇO (CANTONEIRAS l75x100mm ch2mm/chapa 3mm) | [6 empty] | 75.41
| PESO TOTAL(KG) | [6 empty] | 646.85
4.2.3 | Cabo de aço galvanizado 8mm (tensor) (REF.:9979/ORSE)
| LOCAL | QUANT (und) | ALTURA(m) | COMP.(m) | LARGURA(m) |  |  | COMP. (m)
| Cabos de contraventamento |  |  | 773.305 |  |  |  | 773.305
| COMPRIMENTO TOTAL(M) | [6 empty] | 773.305
4.2.4 | Instalação de Clips p/ fixação de cabo de aço DN 8mm (ref. ORSE 12520)
| LOCAL | QUANT (und) | ALTURA(m) | COMP.(m) | LARGURA(m) |  |  | QUANT (und)
| Contraventamento estrutura metálica | 816 | [5 empty] | 816
| QUANT. TOTAL(und) | [6 empty] | 816
4.2.5 | Esticador para cabo de aço 5/8" (REF. ORSE 10899)
| LOCAL | QUANT (und) | ALTURA(m) | COMP.(m) | LARGURA(m) |  |  | QUANT (und)
| Contraventamento estrutura metálica | 272 | [5 empty] | 272
| QUANT. TOTAL(und) | [6 empty] | 272
5 | PAREDES, DIVISÓRIAS E PAINÉIS
5.1 | ALVENARIA DE VEDAÇÃO DE BLOCOS CERÂMICOS FURADOS NA HORIZONTAL DE 9X19X19 CM (ESPESSURA 9 CM) E ARGAMASSA DE ASSENTAMENTO COM PREPARO EM BETONEIRA. AF_12/2021
| LOCAL | Descrição da parede | COMP. (m) | ALTURA(m) | DESCONTO (m²) |  |  | ÁREA LÍQ.(m2)
[5 empty] | Janela | Porta | Abertura
| WC/VESTIÁRIO FEMININO | shafts | 4.29 | 3.06 |  |  |  | 13.1274
|  | fachada leste | 1.5 | 2.8 |  |  |  | 4.2
|  |  | 1.01 | 2.8 |  |  |  | 2.828
|  |  | 4.7 | 2.8 |  |  |  | 13.16
|  | wc acessivel | 2.41 | 2 |  |  |  | 4.82
|  | divisória/entrada | 0.65 | 2.8 |  |  |  | 1.82
|  | J1 | 4.69 | 2.8 | 0.8 |  |  | 12.332
|  | P1 | 5.73 | 2.8 |  | 2.36 |  | 13.684
|  | J2 | 2.23 | 2.8 | 0.72 |  |  | 5.524
|  | fachada sul | 5.73 | 2.8 |  |  |  | 16.044
| WC/VESTIÁRIO MASCULINO | shafts | 4.29 | 2.8 |  |  |  | 12.012
|  | fachada leste | 1.45 | 2.8 |  |  |  | 4.06
|  |  | 1.15 | 2.8 |  |  |  | 3.22
|  |  | 4.6 | 2.8 |  |  |  | 12.88
|  | wc acessivel | 1.82 | 2 |  |  |  | 3.64
|  | divisória/entrada | 0.65 | 2.8 |  |  |  | 1.82
|  | J2 | 2.23 | 2.8 | 0.72 |  |  | 5.524
|  | P1 | 5.73 | 2.8 |  | 2.36 |  | 13.684
|  | J1 | 4.89 | 2.8 | 0.8 |  |  | 12.892
|  | fachada norte | 5.73 | 2.8 |  |  |  | 16.044
| WC ACESSÍVEL MASC/FEM | Comum aos 2 | 2.5 | 2.8 |  |  |  | 7
|  | J3 | 3.2 | 2.8 | 0.96 |  |  | 8
|  | P2 | 3.35 | 2.8 |  | 4.08 |  | 38.2704
| CIRCULAÇÃO | entrada | 3.35 | 2.8 |  |  | 3.375 | 6.005
| FACHADA OESTE | "shaft" | 0.5 | 3.07 |  |  |  | 1.535
| LAJES IMPERMEABILIZADAS | platibanda | 11.46 | 0.2 |  |  |  | 2.292
|  |  | 5.92 | 0.2 |  |  |  | 1.184
| COBERTURA FIBROCIMENTO | platibanda | 13.6 | 1.3 |  |  |  | 17.68
|  |  | 31.6 | 1.3 |  |  |  | 41.08
|  | calha | 15.8 | 0.2 |  |  |  | 3.16
| BANCO GRANITO (x4) | alvenaria | 5.8 | 0.44 |  |  |  | 10.208
| QUADRA | fechamento pilar 17 e 47 | 4.7 | 2.35 |  |  |  | 11.045
|  | fachada oeste | 19.8 | 2.745 |  |  |  | 54.351
|  |  | 4.6 | 2.745 |  | 5.91 |  | 6.717
|  | fachada leste | 5.74 | 2.745 |  |  |  | 15.7563
|  |  | 36.8 | 2.745 |  | 5.91 |  | 95.106
|  | fachada norte | 20 | 2.745 |  |  | 12.8 | 42.1
|  |  | 5.35 | 2.745 |  |  | 3.2 | 11.4857
|  |  | 20 | 2.3 |  |  | 19.76 | 26.24
|  |  | 5.35 | 2.3 |  |  | 6.4 | 5.905
|  |  | 10 | 2.05 |  |  | 10.24 | 10.26
|  |  | 5.35 | 2.05 |  |  | 6.4 | 4.5675
|  |  | 5.35 | 2.1 |  |  | 3.2 | 8.035
|  | fachada norte - "triangulos" | [5 empty] | 7.52
8.64
|  | fachada sul | 20 | 2.745 |  |  | 12.8 | 42.1
|  |  | 5.35 | 2.745 |  |  | 3.2 | 11.4857
|  |  | 20 | 2.3 |  |  | 19.76 | 26.24
|  |  | 5.35 | 2.3 |  |  | 6.4 | 5.905
|  |  | 10 | 2.05 |  |  | 10.24 | 10.26
|  |  | 5.35 | 2.05 |  |  | 6.4 | 4.5675
|  |  | 5.35 | 2.1 |  |  | 3.2 | 8.035
|  | fachada sul - "triangulos" | [5 empty] | 7.52
8.64
| DEPÓSITO (x2) | porta | 3.9 | 2.75 |  | 3.78 |  | 6.945
|  | lateral | 2.6 | 2.75 |  |  |  | 7.15
| ÁREA TOTAL(m2) | [6 empty] | 756.3066
5.2 | Alvenaria em tijolo cerâmico 1 vez, assentado em argamassa traço 1:2:8 (cimento, cal e areia) (REF.: TCPO)
| LOCAL | Descrição da parede | QUANT (und) | COMP.(m) | LARGURA(m) | ALTURA(m) | ÁREA(m2) | ÁREA(m2)
| ARQUIBANCADA | Assentos | 1 | 57 |  | 1.99 |  | 113.43
| ARQUIBANCADA | Escada | 4.8 | 4.8 |  | 2.16 |  | 10.368
| PILARES INCLINADOS | fachada leste - térreo | 11 |  |  |  | 0.21 | 2.31
|  | fachada leste - nivel 1 | 11 |  |  |  | 1.104 | 12.144
|  | fachada oeste - térreo | 11 |  |  |  | 0.21 | 2.31
|  | fachada oeste - nível 1 | 11 |  |  |  | 1.104 | 12.144
| FOSSA SEPTICA |  | 4 | 2 |  | 1.45 |  | 11.6
|  |  | 4 | 1 |  | 1.45 |  | 5.8
| SUMIDOURO |  |  | 7.85 |  | 1.3 |  | 10.205
| ÁREA TOTAL(M2) | [6 empty] | 180.311
5.3 | FIXAÇÃO (ENCUNHAMENTO) DE ALVENARIA DE VEDAÇÃO COM ESPUMA DE POLIURETANO EXPANSIVA. AF_03/2016
| LOCAL | Descrição da parede | COMP. (m)
| WC/VESTIÁRIO FEMININO | perímetro | 26.15
|  | shaft | 2.54
|  | shaft | 1.25
|  | wc acessiveis | 5.75
| WC/VESTIÁRIO MASCULINO | perímetro | 26.15
|  | shaft | 2.54
|  | shaft | 1.25
|  | wc acessiveis | 2.92
| WC ACESSÍVEL FEMININO/MASCULINO | J03 | 3.35
|  | P02 | 3.35
|  | comum aos 2 | 2.5
| QUADRA | fechamento pilar 17 e 47 | 4.7
|  | fachada oeste | 19.8
4.6
|  | fachada leste | 5.74
36.8
|  | fachada norte | 20
5.35
20
5.35
10
5.35
5.35
|  | fachada norte - "triangulos" | 4.5
4.75
|  | fachada sul | 20
5.35
20
5.35
10
5.35
5.35
|  | fachada sul - "triangulos" | 4.5
4.75
| DEPÓSITO (x2) | porta | 3.9
|  | lateral | 2.6
| COMPRIMENTO TOTAL(M) |  | 317.19
5.4 | Divisória em granito verde ubatuba, polido dos dois lados, acabamento boleado, e= 2cm, assentado com argamassa traco 1:4, arremate em cimento branco, exclusive ferragens. (REF.: 11365/ORSE)
| LOCAL | QUANT (und) | COMP.(m) | LARGURA(m) | ALTURA(m) |  |  | ÁREA(m2)
| WC/VESTIÁRIO FEMININO |  | 7.625 |  | 2 |  |  | 15.25
| WC/VESTIÁRIO MASCULINO |  | 9.425 |  | 2 |  |  | 18.85
| ÁREA TOTAL(M2) | [6 empty] | 34.1
5.5 | VERGA MOLDADA IN LOCO EM CONCRETO PARA JANELAS COM ATÉ 1,5 M DE VÃO.
| LOCAL | QUANT (und) | COMP.(m) | LARGURA(m) | ALTURA(m) |  |  | COMP.(m)
| J1 | 8 | 0.9 |  |  |  |  | 7.2
| J2 | 2 | 2.2 |  |  |  |  | 4.4
| J3 | 2 | 1.6 |  |  |  |  | 3.2
| COMPRIMENTO TOTAL (M) | [6 empty] | 14.8
5.6 | CONTRAVERGA MOLDADA IN LOCO EM CONCRETO PARA VÃOS DE ATÉ 1,5 M DE COMPRIMENTO.
| LOCAL | QUANT (und) | COMP.(m) | LARGURA(m) | ALTURA(m) |  |  | COMP.(m)
| J1 | 8 | 0.9 |  |  |  |  | 7.2
| J2 | 2 | 2.2 |  |  |  |  | 4.4
| J3 | 2 | 1.6 |  |  |  |  | 3.2
| COMPRIMENTO TOTAL (M) | [6 empty] | 14.8
5.7 | VERGA MOLDADA IN LOCO EM CONCRETO PARA PORTAS COM ATÉ 1,5 M DE VÃO. AF_03/2016
| LOCAL | QUANT (und) | COMP.(m) | LARGURA(m) | ALTURA(m) |  |  | COMP.(m)
| P1 | 2 | 1.51 |  |  |  |  | 3.02
| P2 | 2 | 1.36 |  |  |  |  | 2.72
| VÃO CIRCULAÇÃO | 1 | 1.65 |  |  |  |  | 1.65
| COMPRIMENTO TOTAL (M) | [6 empty] | 7.39
5.8 | ALVENARIA DE VEDAÇÃO COM ELEMENTO VAZADO DE CONCRETO (COBOGÓ) DE 7X40X40CM E ARGAMASSA DE ASSENTAMENTO COM PREPARO EM BETONEIRA. (REF.: 101161/SINAPI)
| LOCAL | QUANT (und) | COMP.(m) | LARGURA(m) | ALTURA(m) | ÁREA (m²) |  | COMP.(m)
| FACHADA NORTE | 6 |  |  |  | 3.2 |  | 19.2
|  | 2 |  |  |  | 5.12 |  | 10.24
|  | 4 |  |  |  | 6.4 |  | 25.6
|  | 2 |  |  |  | 3.84 |  | 7.68
| FACHADA SUL | 6 |  |  |  | 3.2 |  | 19.2
|  | 2 |  |  |  | 5.12 |  | 10.24
|  | 4 |  |  |  | 6.4 |  | 25.6
|  | 2 |  |  |  | 3.84 |  | 7.68
| COMPRIMENTO TOTAL (M) | [6 empty] | 125.44
6 | IMPERMEABILIZAÇÃO
6.1 | Impermeabilizacao de estruturas enterradas, com tinta asfaltica, duas demaos.
| LOCAL |  | QUANT (und) | COMP.(m) | LARGURA(m) | ALTURA(m) | ÁREA LAT. TRAPEZ. | ÁREA DE FUNDO | ÁREA(m2)
| VIGAS BALDRAME | VB1A | 1 | 1.75 | 0.15 | 0.45 |  |  | 1.8375
|  | VB2A | 1 | 1.45 | 0.15 | 0.45 |  |  | 1.5225
|  | VB3A | 1 | 1.75 | 0.15 | 0.45 |  |  | 1.8375
|  | VB4A | 1 | 1.45 | 0.15 | 0.45 |  |  | 1.5225
|  | VB1 | 1 | 0.195 | 0.15 | 0.45 |  |  | 0.20475
|  | VB2 | 1 | 6.225 | 0.15 | 0.45 |  |  | 6.5362
|  | VB3 | 1 | 11.685 | 0.15 | 0.45 |  |  | 12.2693
|  | VB4 | 1 | 4.7 | 0.15 | 0.45 |  |  | 4.935
|  | VB5 | 1 | 1.005 | 0.15 | 0.45 |  |  | 1.0553
|  | VB6 | 1 | 6.05 | 0.15 | 0.45 |  |  | 6.3525
|  | VB7 | 1 | 3.35 | 0.15 | 0.45 |  |  | 3.5175
|  | VB8 | 1 | 18.625 | 0.2 | 0.45 |  |  | 20.4875
|  | VB9 | 1 | 24.38 | 0.2 | 0.45 |  |  | 26.818
|  | VB10 | 1 | 18.6 | 0.2 | 0.45 |  |  | 20.46
|  | VB11 | 1 | 24.16 | 0.2 | 0.45 |  |  | 26.576
|  | VB12 | 1 | 0.22 | 0.15 | 0.4 |  |  | 0.209
|  | VB13 | 1 | 25.6 | 0.2 | 0.45 |  |  | 28.16
|  | VB14 | 1 | 5.35 | 0.15 | 0.45 |  |  | 5.6175
|  | VB15 | 1 | 4.7 | 0.15 | 0.45 |  |  | 4.935
|  | VB16 | 1 | 2.03 | 0.15 | 0.45 |  |  | 2.1315
|  | VB17 | 1 | 4.7 | 0.15 | 0.45 |  |  | 4.935
|  | VB18 | 1 | 4.7 | 0.15 | 0.45 |  |  | 4.935
|  | VB19 | 1 | 5.35 | 0.15 | 0.45 |  |  | 5.6175
|  | VB20 | 1 | 2.5 | 0.15 | 0.45 |  |  | 2.625
|  | VB21 | 1 | 5.35 | 0.15 | 0.45 |  |  | 5.6175
|  | VB22 | 1 | 0.5 | 0.15 | 0.4 |  |  | 0.475
|  | VB23 | 1 | 4.7 | 0.15 | 0.45 |  |  | 4.935
|  | VB24 | 1 | 0.3 | 0.15 | 0.4 |  |  | 0.285
|  | VB25 | 1 | 2.03 | 0.15 | 0.45 |  |  | 2.1315
|  | VB26 | 1 | 4.7 | 0.15 | 0.45 |  |  | 4.935
|  | VB27 | 1 | 5.35 | 0.15 | 0.45 |  |  | 5.6175
|  | VB28 | 1 | 25.6 | 0.2 | 0.45 |  |  | 28.16
| SAPATAS | S3=S6=S7=S8 | 4 | 1.6 | 1.15 | 0.2 | 3.535 |  | 18.54
|  | S4-5 | 1 | 1.6 | 1.15 | 0.35 | 3.2409 |  | 5.1659 |  | 4 | 2 | 2.5 | 0.05
|  | S1-9 = S2-10 | 2 | 1.55 | 1.1 | 0.3 | 3.332 |  | 9.844 |  | 2 | 2.25 | 2.9 | 0.05
|  | S33=S34=S35=S36=S37=S38=S39=S40 | 8 | 1.6 | 1.6 | 0.2 | 2.6247 |  | 31.2376
|  | S12-23=S13-24=S14-25=S17-28=S18-29=S19-30=S20-31 =S42-53=S43-54=S44-55=S47-58=S48-59=S49-60=S50-61 | 14 | 2.8 | 2.15 | 0.75 | 5.85 |  | 185.85 |  | 2 | 1.1 | 1.55 | 0.05
|  | S11-22=S21-32=S41-52=S51-62 | 4 | 2.5 | 2 | 0.3 | 10.323 |  | 52.092
|  | S15-16-26-27=S45-46-56-57 | 2 | 2.9 | 2.25 | 0.75 | 6.168 |  | 27.786
| TRONCO DE PILAR - SAPATA | S3=S6=S7=S8 | 4 | 0.6 | 0.15 | 1.15 |  |  | 1.725
|  | S4-5 | 1 | 0.6 | 0.345 | 0.95 |  |  | 1.7955
|  | S1-9 = S2-10 | 2 | 0.6 | 0.15 | 0.95 |  |  | 1.425
|  | S33=S34=S35=S36=S37=S38=S39=S40 | 8 | 0.35 | 0.35 | 1.05 |  |  | 1.47
|  | S12-23=S13-24=S14-25=S17-28=S18-29=S19-30=S20-31 =S42-53=S43-54=S44-55=S47-58=S48-59=S49-60=S50-61 | 14 | 0.85 | 0.2 | 0.75 |  |  | 1.575
|  | S11-22=S21-32=S41-52=S51-62 | 4 | 0.85 | 0.2 | 0.75 |  |  | 1.575
|  | S15-16-26-27=S45-46-56-57 | 2 | 0.85 | 0.42 | 0.75 |  |  | 1.905
| ÁREA TOTAL(M2) | [7 empty] | 589.24
6.2 | Regularização de base para revest. de pisos com arg. traço t4, esp. média = 2,5cm (REF.: 2180/ORSE)
| LOCAL | QUANT (und) | COMP.(m) | LARGURA(m) | ALTURA(m) |  |  | ÁREA(m2)
| LAJES IMPERMEABILIZADAS | 2 | 5.4 | 1.45 |  |  |  | 15.66
| DEPÓSITO | 2 | 1.92 | 1.45 |  |  |  | 5.568
| CALHA | 1 | 15.8 | 1.282 |  |  |  | 20.2556
| ÁREA TOTAL(M2) | [6 empty] | 41.4836
6.3 | Impermeabilização c/ manta asfáltica 4mm, estruturada com não-tecido de poliéster, inclusive aplicação de 1 demão de primer, exceto proteção mecânica. (REF.: 10020/ORSE)
| LOCAL | QUANT (und) | COMP.(m) | LARGURA(m) | ALTURA(m) |  |  | ÁREA(m2)
| LAJES IMPERMEABILIZADAS | 2 | 5.4 | 1.45 |  |  |  | 15.66
|  | 4 | 5.4 |  | 0.2 |  |  | 4.32
|  | 4 | 1.45 |  | 0.2 |  |  | 1.16
| DEPÓSITO | 2 | 1.92 | 1.45 |  |  |  | 5.568
| CALHA | 1 | 15.8 | 1.28 |  |  |  | 20.224
|  | 2 | 15.8 |  | 0.2 |  |  | 6.32
| ÁREA TOTAL(M2) | [6 empty] | 53.252
6.4 | Proteção mecânica de superfície horizontal com argamassa de cimento e areia, traço 1:3, e=2cm
| LOCAL | QUANT (und) | COMP.(m) | LARGURA(m) | ALTURA(m) |  |  | ÁREA(m2)
| LAJES IMPERMEABILIZADAS | 2 | 5.4 | 1.45 |  |  |  | 15.66
| DEPÓSITO | 2 | 1.92 | 1.45 |  |  |  | 5.568
| CALHA | 1 | 15.8 | 1.282 |  |  |  | 20.2556
| ÁREA TOTAL(M2) | [6 empty] | 41.4836
6.5 | Proteção mecânica de superfície vertical com argamassa de cimento e areia, traço 1:3, e=2cm
| LOCAL | QUANT (und) | COMP.(m) | LARGURA(m) | ALTURA(m) |  |  | ÁREA(m2)
| LAJES IMPERMEABILIZADAS | 4 | 5.4 |  | 0.2 |  |  | 4.32
|  | 4 | 1.45 |  | 0.2 |  |  | 1.16
| CALHA | 2 | 15.8 |  | 0.2 |  |  | 6.32
| ÁREA TOTAL(M2) | [6 empty] | 11.8
6.6 | Impermeabilização de superfície com argamassa polimérica / membrana acrílica, 3 demãos.
| LOCAL | QUANT (und) | COMP.(m) | LARGURA(m) | ALTURA(m) | PERÍMETRO(m) |  | ÁREA(m2)
| WC/VESTIÁRIO FEMININO - CHUVEIRO |  |  |  | 2.1 | 10.3 |  | 21.63
| WC/VESTIÁRIO FEMININO - DEMAIS PAREDES |  |  |  | 0.3 | 26.32 |  | 7.896
| WC/VESTIÁRIO FEMININO - PISO | [6 empty] | 41.77
| WC/VESTIÁRIO MASCULINO - CHUVEIRO |  |  |  | 2.1 | 10.37 |  | 21.777
| WC/VESTIÁRIO MASCULINO - DEMAIS PAREDES |  |  |  | 0.3 | 22.11 |  | 6.633
| WC/VESTIÁRIO MASCULINO - PISO | [6 empty] | 41.77
| WC ACESSÍVEL FEMININO |  |  |  | 0.3 | 7.24 |  | 2.172
| WC ACESSÍVEL FEMININO - PISO | [6 empty] | 4
| WC ACESSÍVEL MASCULINO - PISO | [6 empty] | 4
| WC ACESSÍVEL MASCULINO |  |  |  | 0.3 | 7.24 |  | 2.172
| FOSSA |  | 2 | 1 | 1.45 |  |  | 8.7
|  |  | 2 | 1 |  |  |  | 2
| ÁREA TOTAL(M2) | [6 empty] | 164.52
7 | COBERTURAS E PROTEÇÕES
7.1 | Telhamento com telha em aço galvalume, simples, onduladal, pré-pintada, OND17 - 0,50mm, Kingspan- Isoeste ou similar. (REF.:12727/ORSE)
| LOCAL | QUANT (und) | COMP.(m) | LARGURA(m) | ALTURA(m) |  |  | ÁREA(m2)
| COBERTA QUADRA |  | 46.2 | 31.3 |  |  |  | 1446.06
| ÁREA TOTAL(M2) | [6 empty] | 1446.06
7.2 | TELHAMENTO COM TELHA ONDULADA DE FIBROCIMENTO E = 6 MM, COM RECOBRIMENTO LATERAL DE 1 1/4 DE ONDA PARA TELHADO COM INCLINAÇÃO MÁXIMA DE 10°, COM ATÉ 2 ÁGUAS, INCLUSO IÇAMENTO. AF_07/2019
| LOCAL | QUANT (und) | COMP.(m) | LARGURA(m) | ALTURA(m) |  |  | ÁREA(m2)
| COBERTA VESTIÁRIOS/WC |  | 15.8 | 5.1 |  |  |  | 80.58
| ÁREA TOTAL(M2) | [6 empty] | 80.58
7.3 | TRAMA DE MADEIRA COMPOSTA POR TERÇAS PARA TELHADOS DE ATÉ 2 ÁGUAS PARA TELHA ONDULADA DE FIBROCIMENTO, METÁLICA, PLÁSTICA OU TERMOACÚSTICA, INCLUSO TRANSPORTE VERTICAL. AF_07/2019
| LOCAL | QUANT (und) | COMP.(m) | LARGURA(m) | ALTURA(m) |  |  | ÁREA(m2)
| COBERTA VESTIÁRIOS/WC |  | 15.8 | 5.1 |  |  |  | 80.58
| ÁREA TOTAL(M2) | [6 empty] | 80.58
7.4 | Rufo de concreto armado fck=20mpa l=30cm e h=5cm. (REF.: 304/ORSE)
| LOCAL | QUANT (und) | COMP.(m) | LARGURA(m) | ALTURA(m) |  |  | COMP.(m)
| COBERTA VESTIÁRIOS/WC |  | 25.4 |  |  |  |  | 25.4
| COMPRIMENTO TOTAL (M) | [6 empty] | 25.4
7.4 | Cumeeira em alumínio - 30cm de cada lado, e= 0,8mm (REF.: 254/ORSE)
| LOCAL | QUANT (und) | COMP.(m) | LARGURA(m) | ALTURA(m) |  |  | COMP.(m)
| COBERTURA METÁLICA |  | 46.2 |  |  |  |  | 46.2
| COMPRIMENTO TOTAL (M) | [6 empty] | 46.2
8 | ESQUADRIAS
8.1 | Janela em alumínio anodizado, na cor branca, tipo moldura-vidro, max-ar, com vidro laminado de 6mm, na cor verde. (REF.: 11940/ORSE)
| LOCAL | QUANT (und) | COMP.(m) | LARGURA(m) | ALTURA(m) |  |  | ÁREA(m2)
| J1 | 8 |  | 0.5 | 0.4 |  |  | 1.6
| J2 | 2 |  | 1.8 | 0.4 |  |  | 1.44
| J3 | 2 |  | 1.2 | 0.4 |  |  | 0.96
| ÁREA TOTAL(M2) | [6 empty] | 4
8.2 | Porta ou janela em alumínio, cor N/P/B,tipo veneziana, de abrir ou correr, completa inclusive caixilhos, dobradiças ou roldanas e fechadura (REF.:11948/ORSE)
| LOCAL | QUANT (und) | COMP.(m) | LARGURA(m) | ALTURA(m) |  |  | ÁREA(m2)
| P1 | 2 |  | 1.11 | 2.13 |  |  | 4.7286
| P3 | 9 |  | 1.11 | 1.85 |  |  | 18.4815
| ÁREA TOTAL(M2) | [6 empty] | 23.2101
8.3 | Portão de abrir, 2 folhas, com quadro em Perfil retangular 50x50 mm de metalon, com barras chatas em aço galvanizado de 1 1/2" x 1/4", acabamento em pintura com esmalte sintético, acetinado, na cor branca, executada em duas demãos após aplicação de uma demão de fundo para galvanizados, inclusive fechadura e dobradiças. (ref. 10891/ORSE)
| LOCAL | QUANT (und) | COMP.(m) | LARGURA(m) | ALTURA(m) |  |  | ÁREA(m2)
| G1 | 2 | 2.19 |  | 2.7 |  |  | 11.826
| ÁREA TOTAL(M2) | [6 empty] | 11.826
8.4 | Portão de abrir, 1 folha, com quadro em Perfil retangular 50x50 mm de metalon, com barras chatas em aço galvanizado de 1 1/2" x 1/4", acabamento em pintura com esmalte sintético, acetinado, na cor branca, executada em duas demãos após aplicação de uma demão de fundo para galvanizados, inclusive fechadura e dobradiças. (ref. 9290/ORSE)
| LOCAL | QUANT (und) | COMP.(m) | LARGURA(m) | ALTURA(m) |  |  | ÁREA(m2)
| G2 | 2 | 0.9 |  | 2.7 |  |  | 4.86
| ÁREA TOTAL(M2) | [6 empty] | 4.86
9 | VIDROS
9.1 | ESPELHO CRISTAL ESPESSURA 4MM, COM MOLDURA EM ALUMINIO E COMPENSADO 6MM PLASTIFICADO COLADO
| LOCAL | QUANT (und) | COMP.(m) | LARGURA(m) | ALTURA(m) |  |  | ÁREA(m2)
| WC/VESTIÁRIO FEMININO | 4 |  | 0.6 | 0.8 |  |  | 1.92
| WC/VESTIÁRIO MASCULINO | 3 |  | 0.6 | 0.8 |  |  | 1.44
| WC ACESSÍVEL FEMININO | 1 |  | 0.6 | 0.8 |  |  | 0.48
| WC ACESSÍVEL MASCULINO | 1 |  | 0.6 | 0.8 |  |  | 0.48
| ÁREA TOTAL(M2) | [6 empty] | 4.32
10 | PISO E PAVIMENTAÇÃO
10.1 | LASTRO DE CONCRETO MAGRO, APLICADO EM PISOS, LAJES SOBRE SOLO OU RADIERS. AF_08/2017
| LOCAL | QUANT (und) | ÁREA(m2) | COMP.(m) | LARGURA(m) | ALTURA(m) |  | VOLUME(m3)
| VESTIÁRIO |  | 92.67 |  |  | 0.05 |  | 4.6335
| VOLUME TOTAL(M3) | [6 empty] | 4.6335
10.2 | CONTRAPISO EM ARGAMASSA TRAÇO 1:4 (CIMENTO E AREIA), PREPARO MECÂNICO COM BETONEIRA 400 L, APLICADO EM ÁREAS MOLHADAS SOBRE LAJE, ADERIDO, ACABAMENTO NÃO REFORÇADO, ESPESSURA 3CM.
| LOCAL | QUANT (und) | COMP.(m) | LARGURA(m) | ALTURA(m) |  |  | ÁREA(m2)
| VESTIÁRIO | [6 empty] | 92.67
| ÁREA TOTAL(M2) | [6 empty] | 92.67
10.3 | EXECUÇÃO DE PASSEIO EM PISO INTERTRAVADO, COM BLOCO RETANGULAR COR NATURAL DE 20 X 10 CM, ESPESSURA 6 CM. AF_12/2015
| LOCAL | QUANT (und) | COMP.(m) | LARGURA(m) | ALTURA(m) |  |  | ÁREA(m2)
| CALÇADA DE ENTORNO E ACESSO DA QUADRA | [6 empty] | 422.48
| ÁREA TOTAL(M2) | [6 empty] | 422.48
10.4 | ASSENTAMENTO DE GUIA (MEIO-FIO) EM TRECHO RETO, CONFECCIONADA EM CONCRETO PRÉ-FABRICADO, DIMENSÕES 100X15X13X30 CM (COMPRIMENTO X BASE INFERIOR X BASE SUPERIOR X ALTURA), PARA VIAS URBANAS (USO VIÁRIO). AF_06/2016
| LOCAL | QUANT (und) | COMP.(m) | LARGURA(m) | ALTURA(m) | ÁREA(m2) |  | COMP.(m)
| CALÇADA DE ENTORNO E ACESSO DA QUADRA |  | 125.85 |  |  |  |  | 125.85
| COMPRIMENTO TOTAL (M) | [6 empty] | 125.85
10.5 | FORNECIMENTO/INSTALACAO LONA PLASTICA PRETA, PARA IMPERMEABILIZACAO, ESPESSURA 150 MICRAS.
| LOCAL | QUANT (und) | COMP.(m) | LARGURA(m) | ALTURA(m) | ÁREA(m2) | DESCONTOS (m2) | ÁREA(m2)
| QUADRA |  | 44.95 | 26.95 |  | 1211.4025 |  | 1211.4025
| ÁREA TOTAL(M2) | [6 empty] | 1211.4025
10.6 | Concreto simples usinado fck=25mpa, bombeado, lançado e adensado na infraestrutura. (REF.: 11482/ORSE)
| LOCAL | QUANT (und) | COMP.(m) | LARGURA(m) | ALTURA(m) | VOLUME(m3) | DESCONTOS (m2) | VOLUME(m3)
| QUADRA |  | 44.95 | 26.95 | 0.12 | 145.3683 |  | 145.3683
| VOLUME TOTAL(M3) | [6 empty] | 145.3683
10.7 | Fornecimento e instalação de tela aço soldada nervurada CA-60, Q-92, malha 15x15cm, ferro 4.2mm (1.48 kg/m2), painel 2,45x6,0m, Telcon ou similar. (REF.: 3637/ORSE)
| LOCAL | QUANT (und) | COMP.(m) | LARGURA(m) | ALTURA(m) | ÁREA(m2) | DESCONTOS (m2) | ÁREA(m2)
| QUADRA |  | 44.95 | 26.95 |  |  |  | 1211.4025
| ÁREA TOTAL(M2) | [6 empty] | 1211.4025
10.8 | EXECUÇÃO DE JUNTAS DE CONTRAÇÃO PARA PAVIMENTOS DE CONCRETO.
| LOCAL | QUANT (und) | COMP.(m) | LARGURA(m) | ALTURA(m) |  |  | COMP.(m)
| QUADRA | 9 | 44.95 |  |  |  |  | 404.55
|  | 19 | 26.95 |  |  |  |  | 512.05
| COMPRIMENTO TOTAL (M) | [6 empty] | 916.6
10.9 | Fornecimento e aplicação de selante elástico a base de poliuretano em juntas de dilatação
| LOCAL | QUANT (und) | COMP.(m) | LARGURA(m) | ALTURA(m) |  |  | COMP.(m)
| QUADRA | 9 | 44.95 |  |  |  |  | 404.55
|  | 19 | 26.95 |  |  |  |  | 512.05
| COMPRIMENTO TOTAL (M) | [6 empty] | 916.6
10.10 | PREPARO DO PISO CIMENTADO PARA PINTURA - LIXAMENTO E LIMPEZA. AF_05/2021
| LOCAL | QUANT (und) | COMP.(m) | LARGURA(m) | ALTURA(m) |  |  | ÁREA(m2)
| QUADRA - GERAL |  | 44.95 | 26.95 |  |  |  | 1211.4025
| ÁREA TOTAL(M2) | [6 empty] | 1211.4025
10.11 | Piso tátil direcional e/ou alerta, de concreto, colorido, p/deficientes visuais, dimensões 25x25cm, aplicado com argamassa industrializada ac-ii, rejuntado, exclusive regularização de base. (REF.: 7324/ORSE)
| LOCAL | QUANT (und) | COMP.(m) | LARGURA(m) | ALTURA(m) |  |  | ÁREA(m2)
| ACESSOS QUADRA (ALERTA) | 36 | 0.25 | 0.25 |  |  |  | 2.25
| ACESSOS QUADRA (DIRECIONAL) | 320 | 0.25 | 0.25 |  |  |  | 20
| ÁREA TOTAL(M2) | [6 empty] | 22.25
10.12 | Piso tátil direcional e/ou alerta, em borracha, p/deficientes visuais, dimensões 25x25cm, aplicado, rejuntado, exclusive regularização de base. (REF.: 7323/ORSE)
| LOCAL | QUANT (und) | COMP.(m) | LARGURA(m) | ALTURA(m) |  |  | ÁREA(m2)
| ACESSOS ARQUIBANCADA | 20 | 0.25 | 0.25 |  |  |  | 1.25
| ÁREA TOTAL(M2) | [6 empty] | 1.25
10.13 | Porcelanato monocolor 61x61 cm, cor branca, classe E4, aplicado com argamassa industrializada ac-ii, rejunte epóxi, exclusive regularização de base ou emboço. (REF.: 9775/ORSE)
| LOCAL | QUANT (und) | COMP.(m) | LARGURA(m) | ALTURA(m) |  |  | ÁREA(m2)
| WC/VESTIÁRIO FEMININO | [6 empty] | 32.77
6.94
| WC/VESTIÁRIO MASCULINO | [6 empty] | 40.14
| WC ACESSÍVEL FEMININO | [6 empty] | 4
| WC ACESSÍVEL MASCULINO | [6 empty] | 4
| CIRCULAÇÃO | [6 empty] | 9.21
| ÁREA TOTAL(M2) | [6 empty] | 97.06
10.14 | Rodapé em porcelanato monocolor 61x61 cm, cor branca, classe E4, aplicado com argamassa industrializada ac-ii, rejunte epóxi. (REF.: 12247/ORSE)
| LOCAL | QUANT (und) | COMP.(m) | LARGURA(m) | ALTURA(m) | DESCONTOS(m) |  | PERÍMETRO (m)
| CIRCULAÇÃO |  | 12.5 |  |  | 5.15 |  | 7.35
| PERÍMETRO TOTAL(M) | [6 empty] | 7.35
10.15 | Soleira em granito verde ubatuba, l = 18 cm, e = 2 cm
| LOCAL | QUANT (und) | COMP.(m) | LARGURA(m) | ALTURA(m) |  |  | ÁREA(m2)
| P1 | 2 | 1.05 |  |  |  |  | 2.1
| P2 | 2 | 0.9 |  |  |  |  | 1.8
| P3 | 2 | 1.05 |  |  |  |  | 2.1
| ENTRADA/CIRCULAÇÃO | 1 | 1.25 |  |  |  |  | 1.25
| ÁREA TOTAL(M2) | [6 empty] | 7.25
10.16 | RECOMPOSIÇÃO DE PAVIMENTO EM PARALELEPÍPEDOS, REJUNTAMENTO COM ARGAMASSA, COM REAPROVEITAMENTO DOS PARALELEPÍPEDOS, PARA O FECHAMENTO DE VALAS - INCLUSO RETIRADA E COLOCAÇÃO DO MATERIAL. AF_12/2020
| LOCAL | QUANT (und) | COMP.(m) | LARGURA(m) | ALTURA(m) |  |  | VOLUME.(m3)
| Ramal de água fria- trecho que atravessa a rua |  | 12.4 | 0.5 |  |  |  | 6.2
| Ramal de águas pluviais - trecho que atravessa a rua |  | 24.8 | 0.5 |  |  |  | 12.4
| COMPRIMENTO TOTAL(M) | [6 empty] | 18.6
11 | FORRO
11.1 | FORRO EM PLACAS DE GESSO, PARA AMBIENTES COMERCIAIS. AF_05/2017_P
| LOCAL | QUANT (und) | COMP.(m) | LARGURA(m) | ALTURA(m) | DESCONTOS (m²) |  | ÁREA(m2)
| WC/VESTIÁRIO FEMININO | [6 empty] | 32.77
6.94
| WC/VESTIÁRIO MASCULINO | [6 empty] | 40.14
| WC ACESSÍVEL FEMININO | [6 empty] | 4
| WC ACESSÍVEL MASCULINO | [6 empty] | 4
| CIRCULAÇÃO | [6 empty] | 9.21
| DEPÓSITO (x2) | 2 | [5 empty] | 4.68
| ÁREA TOTAL(M2) | [6 empty] | 101.74
12 | INSTALAÇÕES HIDROSSANITÁRIAS E DE ÁGUAS PLUVIAIS
12.1 | ÁGUA FRIA
12.1.1 | REGISTRO DE PRESSÃO BRUTO, LATÃO, ROSCÁVEL, 3/4", COM ACABAMENTO E CANOPLA CROMADOS - FORNECIMENTO E INSTALAÇÃO. AF_08/2021
| LOCAL | QUANT (und) | COMP.(m) | LARGURA(m) | ALTURA(m) |  |  | QUANT. (unid)
| Conforme projeto | [6 empty] | 5
| QUANT. (unid) | [6 empty] | 5
12.1.2 | REGISTRO DE GAVETA BRUTO, LATÃO, ROSCÁVEL, 1 1/2" - FORNECIMENTO E INSTALAÇÃO. AF_08/2021
| LOCAL | QUANT (und) | COMP.(m) | LARGURA(m) | ALTURA(m) |  |  | QUANT. (unid)
| Conforme projeto | [6 empty] | 1
| QUANT. (unid) | [6 empty] | 1
12.1.3 | REGISTRO DE GAVETA BRUTO, LATÃO, ROSCÁVEL, 1", COM ACABAMENTO E CANOPLA CROMADOS - FORNECIMENTO E INSTALAÇÃO.
| LOCAL | QUANT (und) | COMP.(m) | LARGURA(m) | ALTURA(m) |  |  | QUANT. (unid)
| Conforme projeto | [6 empty] | 2
| QUANT. (unid) | [6 empty] | 2
12.1.4 | REGISTRO DE GAVETA BRUTO, LATÃO, ROSCÁVEL, 1/2", COM ACABAMENTO E CANOPLA CROMADOS - FORNECIMENTO E INSTALAÇÃO. AF_08/2021
| LOCAL | QUANT (und) | COMP.(m) | LARGURA(m) | ALTURA(m) |  |  | QUANT. (unid)
| Conforme projeto | [6 empty] | 4
| QUANT. (unid) | [6 empty] | 4
12.1.5 | REGISTRO DE GAVETA BRUTO, LATÃO, ROSCÁVEL, 3/4", COM ACABAMENTO E CANOPLA CROMADOS - FORNECIMENTO E INSTALAÇÃO. AF_08/2021
| LOCAL | QUANT (und) | COMP.(m) | LARGURA(m) | ALTURA(m) |  |  | QUANT. (unid)
| Conforme projeto | [6 empty] | 6
| QUANT. (unid) | [6 empty] | 6
12.1.6 | ADAPTADOR COM FLANGES LIVRES, PVC, SOLDÁVEL LONGO, DN 50 MM X 1 1/2 , INSTALADO EM RESERVAÇÃO DE ÁGUA DE EDIFICAÇÃO QUE POSSUA RESERVATÓRIO DE FIBRA/FIBROCIMENTO FORNECIMENTO E INSTALAÇÃO. AF_06/2016
| LOCAL | QUANT (und) | COMP.(m) | LARGURA(m) | ALTURA(m) |  |  | QUANT. (unid)
| Conforme projeto | [6 empty] | 1
| QUANT. (unid) | [6 empty] | 1
12.1.7 | ADAPTADOR CURTO COM BOLSA E ROSCA PARA REGISTRO, PVC, SOLDÁVEL, DN 20MM X 1/2, INSTALADO EM RAMAL OU SUB-RAMAL DE ÁGUA - FORNECIMENTO E INSTALAÇÃO. AF_12/2014
| LOCAL | QUANT (und) | COMP.(m) | LARGURA(m) | ALTURA(m) |  |  | QUANT. (unid)
| Conforme projeto | [6 empty] | 8
| QUANT. (unid) | [6 empty] | 8
12.1.8 | ADAPTADOR CURTO COM BOLSA E ROSCA PARA REGISTRO, PVC, SOLDÁVEL, DN 25MM X 3/4, INSTALADO EM RAMAL OU SUB-RAMAL DE ÁGUA - FORNECIMENTO E INSTALAÇÃO. AF_12/2014
| LOCAL | QUANT (und) | COMP.(m) | LARGURA(m) | ALTURA(m) |  |  | QUANT. (unid)
| Conforme projeto | [6 empty] | 17
| QUANT. (unid) | [6 empty] | 17
12.1.9 | ADAPTADOR CURTO COM BOLSA E ROSCA PARA REGISTRO, PVC, SOLDÁVEL, DN 32MM X 1, INSTALADO EM RAMAL OU SUB-RAMAL DE ÁGUA - FORNECIMENTO E INSTALAÇÃO. AF_12/2014
| LOCAL | QUANT (und) | COMP.(m) | LARGURA(m) | ALTURA(m) |  |  | QUANT. (unid)
| Conforme projeto | [6 empty] | 4
| QUANT. (unid) | [6 empty] | 4
12.1.10 | ADAPTADOR CURTO COM BOLSA E ROSCA PARA REGISTRO, PVC, SOLDÁVEL, DN 50 MM X 1 1/2 , INSTALADO EM RESERVAÇÃO DE ÁGUA DE EDIFICAÇÃO QUE POSSUA RESERVATÓRIO DE FIBRA/FIBROCIMENTO FORNECIMENTO E INSTALAÇÃO. AF_06/2016
| LOCAL | QUANT (und) | COMP.(m) | LARGURA(m) | ALTURA(m) |  |  | QUANT. (unid)
| Conforme projeto | [6 empty] | 2
| QUANT. (unid) | [6 empty] | 2
12.1.11 | BUCHA DE REDUÇÃO, CURTA, PVC, SOLDÁVEL, DN 25 X 20 MM, INSTALADO EM RAMAL OU SUB-RAMAL DE ÁGUA - FORNECIMENTO E INSTALAÇÃO. AF_06/2022
| LOCAL | QUANT (und) | COMP.(m) | LARGURA(m) | ALTURA(m) |  |  | QUANT. (unid)
| Conforme projeto | [6 empty] | 2
| QUANT. (unid) | [6 empty] | 2
12.1.12 | BUCHA DE REDUÇÃO, PVC, SOLDÁVEL, DN 40MM X 32MM, INSTALADO EM RAMAL OU SUB-RAMAL DE ÁGUA - FORNECIMENTO E INSTALAÇÃO. AF_03/2015
| LOCAL | QUANT (und) | COMP.(m) | LARGURA(m) | ALTURA(m) |  |  | QUANT. (unid)
| Conforme projeto | [6 empty] | 5
| QUANT. (unid) | [6 empty] | 5
12.1.13 | BUCHA DE REDUÇÃO, CURTA, PVC, SOLDÁVEL, DN 50 X 40 MM, INSTALADO EM RAMAL DE DISTRIBUIÇÃO DE ÁGUA - FORNECIMENTO E INSTALAÇÃO. AF_06/2022
| LOCAL | QUANT (und) | COMP.(m) | LARGURA(m) | ALTURA(m) |  |  | QUANT. (unid)
| Conforme projeto | [6 empty] | 1
| QUANT. (unid) | [6 empty] | 1
12.1.14 | BUCHA DE REDUÇÃO, LONGA, PVC, SOLDÁVEL, DN 40 X 20 MM, INSTALADO EM RAMAL DE DISTRIBUIÇÃO DE ÁGUA - FORNECIMENTO E INSTALAÇÃO. AF_06/2022
| LOCAL | QUANT (und) | COMP.(m) | LARGURA(m) | ALTURA(m) |  |  | QUANT. (unid)
| Conforme projeto | [6 empty] | 2
| QUANT. (unid) | [6 empty] | 2
12.1.15 | BUCHA DE REDUÇÃO, LONGA, PVC, SOLDÁVEL, DN 40 X 25 MM, INSTALADO EM RAMAL DE DISTRIBUIÇÃO DE ÁGUA - FORNECIMENTO E INSTALAÇÃO. AF_06/2022
| LOCAL | QUANT (und) | COMP.(m) | LARGURA(m) | ALTURA(m) |  |  | QUANT. (unid)
| Conforme projeto | [6 empty] | 1
| QUANT. (unid) | [6 empty] | 1
12.1.16 | BUCHA DE REDUÇÃO , LONGA, PVC, SOLDÁVEL, DN 50 X 32 MM, INSTALADO EM RAMAL DE DISTRIBUIÇÃO DE ÁGUA - FORNECIMENTO E INSTALAÇÃO. AF_06/2022
| LOCAL | QUANT (und) | COMP.(m) | LARGURA(m) | ALTURA(m) |  |  | QUANT. (unid)
| Conforme projeto | [6 empty] | 1
| QUANT. (unid) | [6 empty] | 1
12.1.17 | CURVA 90 GRAUS, PVC, SOLDÁVEL, DN 20MM, INSTALADO EM RAMAL OU SUB-RAMAL DE ÁGUA - FORNECIMENTO E INSTALAÇÃO. AF_12/2014
| LOCAL | QUANT (und) | COMP.(m) | LARGURA(m) | ALTURA(m) |  |  | QUANT. (unid)
| Conforme projeto | [6 empty] | 14
| QUANT. (unid) | [6 empty] | 14
12.1.18 | CURVA 90 GRAUS, PVC, SOLDÁVEL, DN 25MM, INSTALADO EM RAMAL OU SUB-RAMAL DE ÁGUA - FORNECIMENTO E INSTALAÇÃO. AF_12/2014
| LOCAL | QUANT (und) | COMP.(m) | LARGURA(m) | ALTURA(m) |  |  | QUANT. (unid)
| Conforme projeto | [6 empty] | 12
| QUANT. (unid) | [6 empty] | 12
12.1.19 | CURVA 90 GRAUS, PVC, SOLDÁVEL, DN 40MM, INSTALADO EM PRUMADA DE ÁGUA - FORNECIMENTO E INSTALAÇÃO. AF_12/2014
| LOCAL | QUANT (und) | COMP.(m) | LARGURA(m) | ALTURA(m) |  |  | QUANT. (unid)
| Conforme projeto | [6 empty] | 2
| QUANT. (unid) | [6 empty] | 2
12.1.20 | CURVA 90 GRAUS, PVC, SOLDÁVEL, DN 50MM, INSTALADO EM PRUMADA DE ÁGUA - FORNECIMENTO E INSTALAÇÃO. AF_12/2014
| LOCAL | QUANT (und) | COMP.(m) | LARGURA(m) | ALTURA(m) |  |  | QUANT. (unid)
| Conforme projeto | [6 empty] | 3
| QUANT. (unid) | [6 empty] | 3
12.1.21 | JOELHO 90 GRAUS, PVC, SOLDÁVEL, DN 40MM, INSTALADO EM PRUMADA DE ÁGUA - FORNECIMENTO E INSTALAÇÃO. AF_12/2014
| LOCAL | QUANT (und) | COMP.(m) | LARGURA(m) | ALTURA(m) |  |  | QUANT. (unid)
| Conforme projeto | [6 empty] | 5
| QUANT. (unid) | [6 empty] | 5
12.1.22 | JOELHO DE REDUÇÃO, 90 GRAUS, PVC, SOLDÁVEL, DN 25 MM X 20 MM, INSTALADO EM RAMAL OU SUB-RAMAL DE ÁGUA - FORNECIMENTO E INSTALAÇÃO. AF_06/2022
| LOCAL | QUANT (und) | COMP.(m) | LARGURA(m) | ALTURA(m) |  |  | QUANT. (unid)
| Conforme projeto | [6 empty] | 2
| QUANT. (unid) | [6 empty] | 2
12.1.23 | JOELHO DE REDUÇÃO, 90 GRAUS, PVC, SOLDÁVEL, DN 32 MM X 25 MM, INSTALADO EM RAMAL OU SUB-RAMAL DE ÁGUA - FORNECIMENTO E INSTALAÇÃO. AF_06/2022
| LOCAL | QUANT (und) | COMP.(m) | LARGURA(m) | ALTURA(m) |  |  | QUANT. (unid)
| Conforme projeto | [6 empty] | 7
| QUANT. (unid) | [6 empty] | 7
12.1.24 | LUVA DE REDUÇÃO, PVC, SOLDÁVEL, DN 25MM X 20MM, INSTALADO EM RAMAL OU SUB-RAMAL DE ÁGUA - FORNECIMENTO E INSTALAÇÃO. AF_06/2022
| LOCAL | QUANT (und) | COMP.(m) | LARGURA(m) | ALTURA(m) |  |  | QUANT. (unid)
| Conforme projeto | [6 empty] | 1
| QUANT. (unid) | [6 empty] | 1
12.1.25 | LUVA DE REDUÇÃO, PVC, SOLDÁVEL, DN 32MM X 25MM, INSTALADO EM RAMAL OU SUB-RAMAL DE ÁGUA - FORNECIMENTO E INSTALAÇÃO. AF_06/2022
| LOCAL | QUANT (und) | COMP.(m) | LARGURA(m) | ALTURA(m) |  |  | QUANT. (unid)
| Conforme projeto | [6 empty] | 2
| QUANT. (unid) | [6 empty] | 2
12.1.26 | REGISTRO DE PRESSÃO BRUTO, LATÃO, ROSCÁVEL, 1/2", COM ACABAMENTO E CANOPLA CROMADOS - FORNECIMENTO E INSTALAÇÃO. AF_08/2021
| LOCAL | QUANT (und) | COMP.(m) | LARGURA(m) | ALTURA(m) |  |  | QUANT. (unid)
| Conforme projeto |  | 23.3 |  |  |  |  | 1
| QUANT. (unid) | [6 empty] | 1
12.1.27 | TUBO, PVC, SOLDÁVEL, DN 20MM, INSTALADO EM RAMAL OU SUB-RAMAL DE ÁGUA - FORNECIMENTO E INSTALAÇÃO. AF_06/2022
| LOCAL | QUANT (und) | COMP.(m) | LARGURA(m) | ALTURA(m) |  |  | COMP.(m)
| Conforme projeto |  | 23.3
| COMPRIMENTO TOTAL (M) | [6 empty] | 0
12.1.28 | TUBO, PVC, SOLDÁVEL, DN 25MM, INSTALADO EM RAMAL OU SUB-RAMAL DE ÁGUA - FORNECIMENTO E INSTALAÇÃO. AF_06/2022
| LOCAL | QUANT (und) | COMP.(m) | LARGURA(m) | ALTURA(m) |  |  | COMP.(m)
| Conforme projeto |  | 91.6 |  |  |  |  | 91.6
| COMPRIMENTO TOTAL (M) | [6 empty] | 91.6
12.1.29 | TUBO, PVC, SOLDÁVEL, DN 32MM, INSTALADO EM RAMAL OU SUB-RAMAL DE ÁGUA - FORNECIMENTO E INSTALAÇÃO. AF_06/2022
| LOCAL | QUANT (und) | COMP.(m) | LARGURA(m) | ALTURA(m) |  |  | COMP.(m)
| Conforme projeto |  | 10.3 |  |  |  |  | 10.3
| COMPRIMENTO TOTAL (M) | [6 empty] | 10.3
12.1.30 | TUBO, PVC, SOLDÁVEL, DN 40MM, INSTALADO EM RAMAL DE DISTRIBUIÇÃO DE ÁGUA - FORNECIMENTO E INSTALAÇÃO. AF_06/2022
| LOCAL | QUANT (und) | COMP.(m) | LARGURA(m) | ALTURA(m) |  |  | COMP.(m)
| Conforme projeto |  | 24.1 |  |  |  |  | 24.1
| COMPRIMENTO TOTAL (M) | [6 empty] | 24.1
12.1.31 | TUBO, PVC, SOLDÁVEL, DN 50MM, INSTALADO EM RAMAL DE DISTRIBUIÇÃO DE ÁGUA - FORNECIMENTO E INSTALAÇÃO. AF_06/2022
| LOCAL | QUANT (und) | COMP.(m) | LARGURA(m) | ALTURA(m) |  |  | COMP. (unid)
| Conforme projeto |  | 115.1 |  |  |  |  | 115.1
| COMPRIMENTO TOTAL (unid) | [6 empty] | 115.1
12.1.32 | TE, PVC, SOLDÁVEL, DN 20MM, INSTALADO EM RAMAL OU SUB-RAMAL DE ÁGUA - FORNECIMENTO E INSTALAÇÃO. AF_06/2022
| LOCAL | QUANT (und) | COMP.(m) | LARGURA(m) | ALTURA(m) |  |  | QUANT. (unid)
| Conforme projeto | [6 empty] | 7
| QUANT. (unid) | [6 empty] | 7
12.1.33 | TE, PVC, SOLDÁVEL, DN 25MM, INSTALADO EM RAMAL OU SUB-RAMAL DE ÁGUA - FORNECIMENTO E INSTALAÇÃO. AF_06/2022
| LOCAL | QUANT (und) | COMP.(m) | LARGURA(m) | ALTURA(m) |  |  | QUANT. (unid)
| Conforme projeto | [6 empty] | 8
| QUANT. (unid) | [6 empty] | 8
12.1.34 | TE, PVC, SOLDÁVEL, DN 40MM, INSTALADO EM RAMAL DE DISTRIBUIÇÃO DE ÁGUA - FORNECIMENTO E INSTALAÇÃO. AF_06/2022
| LOCAL | QUANT (und) | COMP.(m) | LARGURA(m) | ALTURA(m) |  |  | QUANT. (unid)
| Conforme projeto | [6 empty] | 6
| QUANT. (unid) | [6 empty] | 6
12.1.35 | TE, PVC, SOLDÁVEL, DN 50MM, INSTALADO EM RAMAL DE DISTRIBUIÇÃO DE ÁGUA - FORNECIMENTO E INSTALAÇÃO. AF_06/2022
| LOCAL | QUANT (und) | COMP.(m) | LARGURA(m) | ALTURA(m) |  |  | QUANT. (unid)
| Conforme projeto | [6 empty] | 1
| QUANT. (unid) | [6 empty] | 1
12.1.36 | TÊ DE REDUÇÃO, PVC, SOLDÁVEL, DN 25MM X 20MM, INSTALADO EM RAMAL OU SUB-RAMAL DE ÁGUA - FORNECIMENTO E INSTALAÇÃO. AF_06/2022
| LOCAL | QUANT (und) | COMP.(m) | LARGURA(m) | ALTURA(m) |  |  | QUANT. (unid)
| Conforme projeto | [6 empty] | 2
| QUANT. (unid) | [6 empty] | 2
12.1.37 | TÊ DE REDUÇÃO, PVC, SOLDÁVEL, DN 40MM X 32MM, INSTALADO EM RAMAL DE DISTRIBUIÇÃO DE ÁGUA - FORNECIMENTO E INSTALAÇÃO. AF_06/2022
| LOCAL | QUANT (und) | COMP.(m) | LARGURA(m) | ALTURA(m) |  |  | QUANT. (unid)
| Conforme projeto | [6 empty] | 3
| QUANT. (unid) | [6 empty] | 3
12.1.38 | TÊ DE REDUÇÃO, PVC, SOLDÁVEL, DN 50MM X 25MM, INSTALADO EM RAMAL DE DISTRIBUIÇÃO DE ÁGUA - FORNECIMENTO E INSTALAÇÃO. AF_06/2022
| LOCAL | QUANT (und) | COMP.(m) | LARGURA(m) | ALTURA(m) |  |  | QUANT. (unid)
| Conforme projeto | [6 empty] | 5
| QUANT. (unid) | [6 empty] | 5
12.1.39 | TÊ DE REDUÇÃO, PVC, SOLDÁVEL, DN 50MM X 40MM, INSTALADO EM RAMAL DE DISTRIBUIÇÃO DE ÁGUA - FORNECIMENTO E INSTALAÇÃO. AF_06/2022
| LOCAL | QUANT (und) | COMP.(m) | LARGURA(m) | ALTURA(m) |  |  | QUANT. (unid)
| Conforme projeto | [6 empty] | 1
| QUANT. (unid) | [6 empty] | 1
12.1.40 | JOELHO 90 GRAUS COM BUCHA DE LATÃO, PVC, SOLDÁVEL, DN 20M, X 1/2 INSTALADO EM RAMAL OU SUB-RAMAL DE ÁGUA - FORNECIMENTO E INSTALAÇÃO (REF.: 90373/SINAPI)
| LOCAL | QUANT (und) | COMP.(m) | LARGURA(m) | ALTURA(m) |  |  | QUANT. (unid)
| Conforme projeto | [6 empty] | 12
| QUANT. (unid) | [6 empty] | 12
12.1.41 | JOELHO 90 GRAUS COM BUCHA DE LATÃO, PVC, SOLDÁVEL, DN 25MM, X 3/4 INSTALADO EM RAMAL OU SUB-RAMAL DE ÁGUA - FORNECIMENTO E INSTALAÇÃO. AF_06/2022
| LOCAL | QUANT (und) | COMP.(m) | LARGURA(m) | ALTURA(m) |  |  | QUANT. (unid)
| Conforme projeto | [6 empty] | 10
| QUANT. (unid) | [6 empty] | 10
12.1.42 | JOELHO 90 GRAUS COM BUCHA DE LATÃO, PVC, SOLDÁVEL, DN 25MM, X 1/2 INSTALADO EM RAMAL OU SUB-RAMAL DE ÁGUA - FORNECIMENTO E INSTALAÇÃO. AF_06/2022
| LOCAL | QUANT (und) | COMP.(m) | LARGURA(m) | ALTURA(m) |  |  | QUANT. (unid)
| Conforme projeto | [6 empty] | 7
| QUANT. (unid) | [6 empty] | 7
12.1.43 | TÊ COM BUCHA DE LATÃO NA BOLSA CENTRAL, PVC, SOLDÁVEL, DN 25MM X 1/2 , INSTALADO EM RAMAL OU SUB-RAMAL DE ÁGUA - FORNECIMENTO E INSTALAÇÃO. AF_06/2022
| LOCAL | QUANT (und) | COMP.(m) | LARGURA(m) | ALTURA(m) |  |  | QUANT. (unid)
| Conforme projeto | [6 empty] | 1
| QUANT. (unid) | [6 empty] | 1
12.1.44 | Joelho 90° pvc rígido soldável e c/rosca, diam = 20mm x 1/2" (REF.: 1605/ORSE)
| LOCAL | QUANT (und) | COMP.(m) | LARGURA(m) | ALTURA(m) |  |  | QUANT. (unid)
| Conforme projeto | [6 empty] | 4
| QUANT. (unid) | [6 empty] | 4
12.1.45 | Joelho 90° pvc rígido soldável e c/rosca, diam = 25mm x 1/2" (REF.: 10226/ORSE)
| LOCAL | QUANT (und) | COMP.(m) | LARGURA(m) | ALTURA(m) |  |  | QUANT. (unid)
| Conforme projeto | [6 empty] | 1
| QUANT. (unid) | [6 empty] | 1
12.1.46 | LUVA SOLDÁVEL E COM ROSCA, PVC, SOLDÁVEL, DN 25MM X 3/4 , INSTALADO EM RAMAL OU SUB-RAMAL DE ÁGUA - FORNECIMENTO E INSTALAÇÃO. AF_06/2022
| LOCAL | QUANT (und) | COMP.(m) | LARGURA(m) | ALTURA(m) |  |  | QUANT. (unid)
| Conforme projeto | [6 empty] | 5
| QUANT. (unid) | [6 empty] | 5
12.2 | ESGOTO
12.2.1 | BUCHA DE REDUÇÃO LONGA, PVC, DN 50 X 40 MM, JUNTA ELÁSTICA, FORNECIDA E INSTALADA EM RAMAL DE DESCARGA OU EM RAMAL DE ESGOTO SANITÁRIO. (REF.:89546/SINAPI)
| LOCAL | QUANT (und) | COMP.(m) | LARGURA(m) | ALTURA(m) |  |  | QUANT. (unid)
| Conforme projeto | [6 empty] | 3
| QUANT. (unid) | [6 empty] | 3
12.2.2 | Curva 45° longa em pvc rígido soldável, diâm = 100mm (REF.: 1545/ORSE)
| LOCAL | QUANT (und) | COMP.(m) | LARGURA(m) | ALTURA(m) |  |  | QUANT. (unid)
| Conforme projeto | [6 empty] | 8
| QUANT. (unid) | [6 empty] | 8
12.2.3 | Curva longa de 45° em pvc rígido c/ anéis, para esgoto secundário, diâm = 40mm (REF.: 1668/ORSE)
| LOCAL | QUANT (und) | COMP.(m) | LARGURA(m) | ALTURA(m) |  |  | QUANT. (unid)
| Conforme projeto | [6 empty] | 7
| QUANT. (unid) | [6 empty] | 7
12.2.4 | CURVA CURTA 90 GRAUS, PVC, SERIE NORMAL, ESGOTO PREDIAL, DN 40 MM, JUNTA SOLDÁVEL, FORNECIDO E INSTALADO EM RAMAL DE DESCARGA OU RAMAL DE ESGOTO SANITÁRIO. AF_12/2014
| LOCAL | QUANT (und) | COMP.(m) | LARGURA(m) | ALTURA(m) |  |  | QUANT. (unid)
| Conforme projeto | [6 empty] | 28
| QUANT. (unid) | [6 empty] | 28
12.2.5 | CURVA LONGA 90 GRAUS, PVC, SERIE NORMAL, ESGOTO PREDIAL, DN 40 MM, JUNTA SOLDÁVEL, FORNECIDO E INSTALADO EM RAMAL DE DESCARGA OU RAMAL DE ESGOTO SANITÁRIO. AF_12/2014
| LOCAL | QUANT (und) | COMP.(m) | LARGURA(m) | ALTURA(m) |  |  | QUANT. (unid)
| Conforme projeto | [6 empty] | 2
| QUANT. (unid) | [6 empty] | 2
12.2.6 | CURVA LONGA 90 GRAUS, PVC, SERIE NORMAL, ESGOTO PREDIAL, DN 40 MM, JUNTA SOLDÁVEL, FORNECIDO E INSTALADO EM RAMAL DE DESCARGA OU RAMAL DE ESGOTO SANITÁRIO. AF_12/2014
| LOCAL | QUANT (und) | COMP.(m) | LARGURA(m) | ALTURA(m) |  |  | QUANT. (unid)
| Conforme projeto | [6 empty] | 2
| QUANT. (unid) | [6 empty] | 2
12.2.7 | JOELHO 45 GRAUS, PVC, SERIE NORMAL, ESGOTO PREDIAL, DN 100 MM, JUNTA ELÁSTICA, FORNECIDO E INSTALADO EM RAMAL DE DESCARGA OU RAMAL DE ESGOTO SANITÁRIO. AF_12/2014
| LOCAL | QUANT (und) | COMP.(m) | LARGURA(m) | ALTURA(m) |  |  | QUANT. (unid)
| Conforme projeto | [6 empty] | 3
| QUANT. (unid) | [6 empty] | 3
12.2.8 | JOELHO 90 GRAUS, PVC, SERIE NORMAL, ESGOTO PREDIAL, DN 100 MM, JUNTA ELÁSTICA, FORNECIDO E INSTALADO EM RAMAL DE DESCARGA OU RAMAL DE ESGOTO SANITÁRIO. AF_12/2014
| LOCAL | QUANT (und) | COMP.(m) | LARGURA(m) | ALTURA(m) |  |  | QUANT. (unid)
| Conforme projeto | [6 empty] | 6
| QUANT. (unid) | [6 empty] | 6
12.2.9 | JOELHO 90 GRAUS, PVC, SERIE NORMAL, ESGOTO PREDIAL, DN 40 MM, JUNTA SOLDÁVEL, FORNECIDO E INSTALADO EM RAMAL DE DESCARGA OU RAMAL DE ESGOTO SANITÁRIO. AF_12/2014
| LOCAL | QUANT (und) | COMP.(m) | LARGURA(m) | ALTURA(m) |  |  | QUANT. (unid)
| Conforme projeto | [6 empty] | 3
| QUANT. (unid) | [6 empty] | 3
12.2.10 | Joelho de 90°com bolsa para anel, em pvc rígido c/ anéis, para esgoto secundário, diâm = 40mm (REF. 1672 /ORSE)
| LOCAL | QUANT (und) | COMP.(m) | LARGURA(m) | ALTURA(m) |  |  | QUANT. (unid)
| Conforme projeto | [6 empty] | 10
| QUANT. (unid) | [6 empty] | 10
12.2.11 | Junção invertida em pvc rígido soldável, para esgoto primário, diâm = 100 x 50mm. (REF.: 1569/ORSE)
| LOCAL | QUANT (und) | COMP.(m) | LARGURA(m) | ALTURA(m) |  |  | QUANT. (unid)
| Conforme projeto | [6 empty] | 1
| QUANT. (unid) | [6 empty] | 1
12.2.12 | JUNÇÃO SIMPLES, PVC, SERIE NORMAL, ESGOTO PREDIAL, DN 100 X 75 MM, JUNTA ELÁSTICA, FORNECIDO E INSTALADO EM RAMAL DE DESCARGA OU RAMAL DE ESGOTO SANITÁRIO. (REF. 89797/SINAPI)
| LOCAL | QUANT (und) | COMP.(m) | LARGURA(m) | ALTURA(m) |  |  | QUANT. (unid)
| Conforme projeto | [6 empty] | 1
| QUANT. (unid) | [6 empty] | 1
12.2.13 | JUNÇÃO SIMPLES, PVC, SERIE NORMAL, ESGOTO PREDIAL, DN 100 X 100 MM, JUNTA ELÁSTICA, FORNECIDO E INSTALADO EM RAMAL DE DESCARGA OU RAMAL DE ESGOTO SANITÁRIO. AF_12/2014
| LOCAL | QUANT (und) | COMP.(m) | LARGURA(m) | ALTURA(m) |  |  | QUANT. (unid)
| Conforme projeto - tubulação interna | [6 empty] | 3
| QUANT. (unid) | [6 empty] | 3
12.2.14 | TUBO PVC, SERIE NORMAL, ESGOTO PREDIAL, DN 100 MM, FORNECIDO E INSTALADO EM RAMAL DE DESCARGA OU RAMAL DE ESGOTO SANITÁRIO. AF_12/2014
| LOCAL | QUANT (und) | COMP.(m) | LARGURA(m) | ALTURA(m) |  |  | COMP.(m)
| Conforme projeto | [6 empty] | 92.1
| COMPRIMENTO TOTAL (m) | [6 empty] | 92.1
12.2.15 | TUBO PVC, SERIE NORMAL, ESGOTO PREDIAL, DN 40 MM, FORNECIDO E INSTALADO EM RAMAL DE DESCARGA OU RAMAL DE ESGOTO SANITÁRIO. AF_12/2014
| LOCAL | QUANT (und) | COMP.(m) | LARGURA(m) | ALTURA(m) |  |  | COMP.(m)
| Conforme projeto | [6 empty] | 54.8
| COMPRIMENTO TOTAL (m) | [6 empty] | 54.8
12.2.16 | TUBO PVC, SERIE NORMAL, ESGOTO PREDIAL, DN 50 MM, FORNECIDO E INSTALADO EM RAMAL DE DESCARGA OU RAMAL DE ESGOTO SANITÁRIO. AF_12/2014
| LOCAL | QUANT (und) | COMP.(m) | LARGURA(m) | ALTURA(m) |  |  | COMP.(m)
| Conforme projeto | [6 empty] | 4.4
| COMPRIMENTO TOTAL (m) | [6 empty] | 4.4
12.2.17 | TUBO PVC, SERIE NORMAL, ESGOTO PREDIAL, DN 75 MM, FORNECIDO E INSTALADO EM RAMAL DE DESCARGA OU RAMAL DE ESGOTO SANITÁRIO. AF_12/2014
| LOCAL | QUANT (und) | COMP.(m) | LARGURA(m) | ALTURA(m) |  |  | COMP.(m)
| Conforme projeto | [6 empty] | 1.3
| COMPRIMENTO TOTAL (m) | [6 empty] | 1.3
12.2.18 | TE INSPECAO ESGOTO PVC 100x75mm
| LOCAL | QUANT (und) | COMP.(m) | LARGURA(m) | ALTURA(m) |  |  | QUANT. (unid)
| Conforme projeto | [6 empty] | 1
| QUANT. (unid) | [6 empty] | 1
12.2.19 | TE REDUCAO PVC ESGOTO COM ANEL DE BORRACHA 75x50mm
| LOCAL | QUANT (und) | COMP.(m) | LARGURA(m) | ALTURA(m) |  |  | QUANT. (unid)
| Conforme projeto | [6 empty] | 2
| QUANT. (unid) | [6 empty] | 2
12.2.20 | CAIXA SIFONADA, PVC, DN 100 X 100 X 50 MM, JUNTA ELÁSTICA, FORNECIDA E INSTALADA EM RAMAL DE DESCARGA OU EM RAMAL DE ESGOTO SANITÁRIO. AF_12/2014
| LOCAL | QUANT (und) | COMP.(m) | LARGURA(m) | ALTURA(m) |  |  | QUANT. (unid)
| Conforme projeto | [6 empty] | 3
| QUANT. (unid) | [6 empty] | 3
12.2.21 | Caixa sifonada em pvc,100x150x50mm, acabamento branco, c/grelha e porta grelha. (REF.:4280/ORSE)
| LOCAL | QUANT (und) | COMP.(m) | LARGURA(m) | ALTURA(m) |  |  | QUANT. (unid)
| Conforme projeto | [6 empty] | 1
| QUANT. (unid) | [6 empty] | 1
12.2.22 | CAIXA SIFONADA, PVC, DN 150 X 185 X 75 MM, JUNTA ELÁSTICA, FORNECIDA E INSTALADA EM RAMAL DE DESCARGA OU EM RAMAL DE ESGOTO SANITÁRIO. AF_12/2014
| LOCAL | QUANT (und) | COMP.(m) | LARGURA(m) | ALTURA(m) |  |  | QUANT. (unid)
| Conforme projeto | [6 empty] | 2
| QUANT. (unid) | [6 empty] | 2
12.2.23 | RALO SIFONADO, PVC, DN 100 X 40 MM, JUNTA SOLDÁVEL, FORNECIDO E INSTALADO EM RAMAL DE DESCARGA OU EM RAMAL DE ESGOTO SANITÁRIO. AF_12/2014
| LOCAL | QUANT (und) | COMP.(m) | LARGURA(m) | ALTURA(m) |  |  | QUANT. (unid)
| Conforme projeto | [6 empty] | 12
| QUANT. (unid) | [6 empty] | 12
12.2.24 | CAIXA ENTERRADA HIDRÁULICA RETANGULAR EM ALVENARIA COM TIJOLOS CERÂMICOS MACIÇOS, DIMENSÕES INTERNAS: 0,8X0,8X0,6 M PARA REDE DE ESGOTO. AF_12/2020
| LOCAL | QUANT (und) | COMP.(m) | LARGURA(m) | ALTURA(m) |  |  | QUANT. (unid)
| Conforme projeto | [6 empty] | 11
| QUANT. (unid) | [6 empty] | 11
12.3 | VENTILAÇÃO
12.3.1 | JOELHO 45 GRAUS, PVC, SERIE NORMAL, ESGOTO PREDIAL, DN 75 MM, JUNTA ELÁSTICA, FORNECIDO E INSTALADO EM PRUMADA DE ESGOTO SANITÁRIO OU VENTILAÇÃO. AF_12/2014
| LOCAL | QUANT (und) | COMP.(m) | LARGURA(m) | ALTURA(m) |  |  | QUANT. (unid)
| Conforme projeto | [6 empty] | 2
| QUANT. (unid) | [6 empty] | 2
12.3.2 | JOELHO 90 GRAUS, PVC, SERIE NORMAL, ESGOTO PREDIAL, DN 50 MM, JUNTA ELÁSTICA, FORNECIDO E INSTALADO EM PRUMADA DE ESGOTO SANITÁRIO OU VENTILAÇÃO. AF_12/2014
| LOCAL | QUANT (und) | COMP.(m) | LARGURA(m) | ALTURA(m) |  |  | QUANT. (unid)
| Conforme projeto | [6 empty] | 6
| QUANT. (unid) | [6 empty] | 6
12.3.3 | JOELHO 90 GRAUS, PVC, SERIE NORMAL, ESGOTO PREDIAL, DN 75 MM, JUNTA ELÁSTICA, FORNECIDO E INSTALADO EM PRUMADA DE ESGOTO SANITÁRIO OU VENTILAÇÃO. AF_12/2014
| LOCAL | QUANT (und) | COMP.(m) | LARGURA(m) | ALTURA(m) |  |  | QUANT. (unid)
| Conforme projeto | [6 empty] | 4
| QUANT. (unid) | [6 empty] | 4
12.3.4 | Terminal de ventilação em pvc rígido c/ anéis, para esgoto primário, diâm = 50mm (REF.: 1666/ORSE)
| LOCAL | QUANT (und) | COMP.(m) | LARGURA(m) | ALTURA(m) |  |  | QUANT. (unid)
| Conforme projeto | [6 empty] | 1
| QUANT. (unid) | [6 empty] | 1
12.3.5 | Terminal de ventilação em pvc rígido soldável, para esgoto primário, diâm = 75mm (REF.: 7594/ORSE)
| LOCAL | QUANT (und) | COMP.(m) | LARGURA(m) | ALTURA(m) |  |  | QUANT. (unid)
| Conforme projeto | [6 empty] | 2
| QUANT. (unid) | [6 empty] | 2
12.3.6 | TUBO PVC, SERIE NORMAL, ESGOTO PREDIAL, DN 50 MM, FORNECIDO E INSTALADO EM PRUMADA DE ESGOTO SANITÁRIO OU VENTILAÇÃO. AF_12/2014
| LOCAL | QUANT (und) | COMP.(m) | LARGURA(m) | ALTURA(m) |  |  | COMP.(m)
| Conforme projeto | [6 empty] | 4.6
| COMPRIMENTO TOTAL (m) | [6 empty] | 4.6
12.3..7 | TUBO PVC, SERIE NORMAL, ESGOTO PREDIAL, DN 75 MM, FORNECIDO E INSTALADO EM PRUMADA DE ESGOTO SANITÁRIO OU VENTILAÇÃO. AF_12/2014
| LOCAL | QUANT (und) | COMP.(m) | LARGURA(m) | ALTURA(m) |  |  | COMP.(m)
| Conforme projeto | [6 empty] | 10.8
| COMPRIMENTO TOTAL (m) | [6 empty] | 10.8
12.3.8 | TE, PVC, SERIE NORMAL, ESGOTO PREDIAL, DN 50 X 50 MM, JUNTA ELÁSTICA, FORNECIDO E INSTALADO EM PRUMADA DE ESGOTO SANITÁRIO OU VENTILAÇÃO. AF_12/2014
| LOCAL | QUANT (und) | COMP.(m) | LARGURA(m) | ALTURA(m) |  |  | QUANT. (unid)
| Conforme projeto | [6 empty] | 3
| QUANT. (unid) | [6 empty] | 3
12.3.9 | TE REDUCAO PVC ESGOTO COM ANEL DE BORRACHA 75x50mm
| LOCAL | QUANT (und) | COMP.(m) | LARGURA(m) | ALTURA(m) |  |  | QUANT. (unid)
| Conforme projeto | [6 empty] | 2
| QUANT. (unid) | [6 empty] | 2
12.3.10 | TE, PVC, SERIE NORMAL, ESGOTO PREDIAL, DN 75 X 75 MM, JUNTA ELÁSTICA, FORNECIDO E INSTALADO EM RAMAL DE DESCARGA OU RAMAL DE ESGOTO SANITÁRIO. AF_12/2014
| LOCAL | QUANT (und) | COMP.(m) | LARGURA(m) | ALTURA(m) |  |  | QUANT. (unid)
| Conforme projeto | [6 empty] | 2
| QUANT. (unid) | [6 empty] | 2
12.3 | ÁGUAS PLUVIAIS
12.4.1 | TUBO PVC, SÉRIE R, ÁGUA PLUVIAL, DN 100 MM, FORNECIDO E INSTALADO EM CONDUTORES VERTICAIS DE ÁGUAS PLUVIAIS. AF_12/2014
| LOCAL | QUANT (und) | COMP.(m) | LARGURA(m) | ALTURA(m) |  |  | COMP. (m)
| AP-3/AP-4/AP-5/AP-6/AP-7/AP-8/AP-9/AP-10 | 8 | 8.1 |  |  |  |  | 64.8
| AP-1/AP-2 | 2 | 3.25 |  |  |  |  | 6.5
| COMP. TOTAL (m) | [6 empty] | 71.3
12.4.2 | TUBO PVC, SÉRIE R, ÁGUA PLUVIAL, DN 100 MM, FORNECIDO E INSTALADO EM RAMAL DE ENCAMINHAMENTO. AF_12/2014
| LOCAL | QUANT (und) | COMP.(m) | LARGURA(m) | ALTURA(m) |  |  | COMP. (m)
| Conforme projeto |  | 16.2 |  |  |  |  | 16.2
| COMP. TOTAL (m) | [6 empty] | 16.2
12.4.3 | TUBO PVC, SÉRIE R, ÁGUA PLUVIAL, DN 150 MM, FORNECIDO E INSTALADO EM CONDUTORES VERTICAIS DE ÁGUAS PLUVIAIS. AF_12/2014
| LOCAL | QUANT (und) | COMP.(m) | LARGURA(m) | ALTURA(m) |  |  | COMP. (m)
| Conforme projeto |  | 36.2 |  |  |  |  | 36.2
| COMP. TOTAL (m) | [6 empty] | 36.2
12.4.4 | TUBO PVC, SÉRIE R, ÁGUA PLUVIAL, DN 200 MM, FORNECIDO E INSTALADO EM RAMAL DE ENCAMINHAMENTO. (REF.: 89512/SINAPI)
| LOCAL | QUANT (und) | COMP.(m) | LARGURA(m) | ALTURA(m) |  |  | COMP. (m)
| Conforme projeto |  | 101.6 |  |  |  |  | 101.6
| COMP. TOTAL (m) | [6 empty] | 101.6
12.4.5 | CURVA 90 GRAUS, PVC, SERIE R, ÁGUA PLUVIAL, DN 100 MM, JUNTA ELÁSTICA, FORNECIDO E INSTALADO EM CONDUTORES VERTICAIS DE ÁGUAS PLUVIAIS. AF_12/2014
| LOCAL | QUANT (und) | COMP.(m) | LARGURA(m) | ALTURA(m) |  |  | QUANT (und)
| Conforme projeto | 10 | [5 empty] | 10
| QUANT. TOTAL (m) | [6 empty] | 10
12.4.6 | CURVAR 45 GRAUS, PVC, SERIE R, ÁGUA PLUVIAL, DN 100 MM, JUNTA ELÁSTICA, FORNECIDO E INSTALADO EM CONDUTORES VERTICAIS DE ÁGUAS PLUVIAIS. AF_12/2014
| LOCAL | QUANT (und) | COMP.(m) | LARGURA(m) | ALTURA(m) |  |  | QUANT (und)
| Conforme projeto | 15 | [5 empty] | 15
| QUANT. TOTAL (m) | [6 empty] | 15
12.4.7 | CURVAR 45 GRAUS, PVC, SERIE R, ÁGUA PLUVIAL, DN 150 MM, JUNTA ELÁSTICA, FORNECIDO E INSTALADO EM RAMAL DE ENCAMINHAMENTO. (REF.: 89539/SINAPI)
| LOCAL | QUANT (und) | COMP.(m) | LARGURA(m) | ALTURA(m) |  |  | QUANT (und)
| Conforme projeto | 1 | [5 empty] | 1
| QUANT. TOTAL (m) | [6 empty] | 1
12.4.8 | Ralo hemisférico em fº fº, tipo abacaxi Ø 100mm (REF.: 4283/ORSE)
| LOCAL | QUANT (und) | COMP.(m) | LARGURA(m) | ALTURA(m) |  |  | QUANT (und)
| Conforme projeto | 10 | [5 empty] | 10
| QUANT. TOTAL (m) | [6 empty] | 10
12.4.9 | CAIXA DE AREIA 100x100x100CM EM ALVENARIA - EXECUÇÃO (REF.: 72286/SINAPI)
| LOCAL | QUANT (und) | COMP.(m) | LARGURA(m) | ALTURA(m) |  |  | QUANT (und)
| Conforme projeto | 14 | [5 empty] | 14
| QUANT. TOTAL (m) | [6 empty] | 14
12.4.10 | Calha em chapa de aço galvanizado nº 26, desenvolvimento 50 cm (fundo=14 cm, laterais=15 cm, bordas=3 cm) (REF.: 305/ORSE)
| LOCAL | QUANT (und) | COMP.(m) | LARGURA(m) | ALTURA(m) |  |  | COMP. (m)
| Fachada Leste e oste - conforme projeto | 2 | 46.2 |  |  |  |  | 92.4
| COMPRIMENTO TOTAL (m) | [6 empty] | 92.4
12.14.11 | Fita metálica perfurada (REF.: 09277/ORSE)
| LOCAL | QUANT (und) | COMP.(m) | LARGURA(m) | ALTURA(m) |  |  | COMP. (m)
| Fachada Leste | 80 | 0.414 |  |  |  |  | 33.12
| Fachada oeste | 10 | 0.414 |  |  |  |  | 4.14
| COMPRIMENTO TOTAL (m) | [6 empty] | 37.26
12.3.12 | LUVA SIMPLES, PVC, SERIE R, ÁGUA PLUVIAL, DN 100 MM, JUNTA ELÁSTICA, FORNECIDO E INSTALADO EM CONDUTORES VERTICAIS DE ÁGUAS PLUVIAIS. AF_12/2014
| LOCAL | QUANT (und) | COMP.(m) | LARGURA(m) | ALTURA(m) |  |  | QUANT (und)
| Conforme projeto | 8 | [5 empty] | 8
| QUANT. TOTAL (m) | [6 empty] | 8
12.5 | BANCADAS, LOUÇAS, METAIS E ACESSÓRIOS
12.5.1 | Lavatório louça (Deca-Ravena ref L-91 ou similares) sem coluna, c/ sifão cromado, válvula cromada, engate cromado, exclusive torneira (Ref.: 2089/ORSE)
| LOCAL | QUANT (und) | COMP.(m) | LARGURA(m) | ALTURA(m) |  |  | QUANT (und)
| WC/VESTIÁRIO FEMININO | 4 | [5 empty] | 4
| WC/VESTIÁRIO MASCULINO | 3 | [5 empty] | 3
| WC ACESSÍVEL FEMININO | 1 | [5 empty] | 1
| WC ACESSÍVEL MASCULINO | 1 | [5 empty] | 1
| QUANTIDADE TOTAL(UND) | [6 empty] | 9
12.5.2 | MICTÓRIO SIFONADO LOUÇA BRANCA  PADRÃO MÉDIO  FORNECIMENTO E INSTALAÇÃO. AF_01/2020
| LOCAL | QUANT (und) | COMP.(m) | LARGURA(m) | ALTURA(m) |  |  | QUANT (und)
| WC/VESTIÁRIO MASCULINO | 3 | [5 empty] | 3
| QUANTIDADE TOTAL(UND) | [6 empty] | 3
12.5.3 | ENGATE FLEXÍVEL EM PLÁSTICO BRANCO, 1/2" X 30CM - FORNECIMENTO E INSTALAÇÃO
| LOCAL | QUANT (und) | COMP.(m) | LARGURA(m) | ALTURA(m) |  |  | QUANT (und)
| WC/VESTIÁRIO FEMININO | 2 | [5 empty] | 2
| WC/VESTIÁRIO MASCULINO | 1 | [5 empty] | 1
| WC ACESSÍVEL FEMININO | 1 | [5 empty] | 1
| WC ACESSÍVEL MASCULINO | 1 | [5 empty] | 1
| QUANTIDADE TOTAL(UND) | [6 empty] | 5
12.5.4 | Torneira cromada de mesa, 1/2" ou 3/4", para lavatório, padrão médio - fornecimento e instalação
| LOCAL | QUANT (und) | COMP.(m) | LARGURA(m) | ALTURA(m) |  |  | QUANT (und)
| WC/VESTIÁRIO FEMININO | 4 | [5 empty] | 4
| WC/VESTIÁRIO MASCULINO | 3 | [5 empty] | 3
| WC ACESSÍVEL FEMININO | 1 | [5 empty] | 1
| WC ACESSÍVEL MASCULINO | 1 | [5 empty] | 1
| QUANTIDADE TOTAL(UND) | [6 empty] | 9
12.5.5 | Bacia sanitária com caixa acoplada para PCD, fornecimento e instalação
| LOCAL | QUANT (und) | COMP.(m) | LARGURA(m) | ALTURA(m) |  |  | QUANT (und)
| WC/VESTIÁRIO FEMININO | 2 | [5 empty] | 2
| WC/VESTIÁRIO MASCULINO | 1 | [5 empty] | 1
| WC ACESSÍVEL FEMININO | 1 | [5 empty] | 1
| WC ACESSÍVEL MASCULINO | 1 | [5 empty] | 1
| QUANTIDADE TOTAL(UND) | [6 empty] | 5
12.5.6 | Assento plastico, universal, branco, para vaso sanitario, tipo convencional. (Ref.: 2066/ORSE)
| LOCAL | QUANT (und) | COMP.(m) | LARGURA(m) | ALTURA(m) |  |  | QUANT (und)
| WC/VESTIÁRIO FEMININO | 2 | [5 empty] | 2
| WC/VESTIÁRIO MASCULINO | 1 | [5 empty] | 1
| WC ACESSÍVEL FEMININO | 1 | [5 empty] | 1
| WC ACESSÍVEL MASCULINO | 1 | [5 empty] | 1
| QUANTIDADE TOTAL(UND) | [6 empty] | 5
12.5.7 | BARRA DE APOIO RETA, EM ACO INOX POLIDO, COMPRIMENTO 80 CM, FIXADA NA PAREDE - FORNECIMENTO E INSTALAÇÃO.
| LOCAL | QUANT (und) | COMP.(m) | LARGURA(m) | ALTURA(m) |  |  | QUANT (und)
| WC/VESTIÁRIO FEMININO | 4 | [5 empty] | 4
| WC/VESTIÁRIO MASCULINO | 2 | [5 empty] | 2
| WC ACESSÍVEL FEMININO | 2 | [5 empty] | 2
| WC ACESSÍVEL MASCULINO | 2 | [5 empty] | 2
| QUANTIDADE TOTAL(UND) | [6 empty] | 10
12.5.8 | BARRA DE APOIO RETA, EM ACO INOX POLIDO, COMPRIMENTO 70 CM, FIXADA NA PAREDE - FORNECIMENTO E INSTALAÇÃO.
| LOCAL | QUANT (und) | COMP.(m) | LARGURA(m) | ALTURA(m) |  |  | QUANT (und)
| WC/VESTIÁRIO FEMININO | 10 | [5 empty] | 10
| WC/VESTIÁRIO MASCULINO | 15 | [5 empty] | 15
| WC ACESSÍVEL FEMININO | 1 | [5 empty] | 1
| WC ACESSÍVEL MASCULINO | 1 | [5 empty] | 1
| QUANTIDADE TOTAL(UND) | [6 empty] | 27
12.5.9 | BARRA DE APOIO RETA, EM ACO INOX POLIDO, COMPRIMENTO 60CM, FIXADA NA PAREDE - FORNECIMENTO E INSTALAÇÃO.
| LOCAL | QUANT (und) | COMP.(m) | LARGURA(m) | ALTURA(m) |  |  | QUANT (und)
| WC/VESTIÁRIO FEMININO | 6 | [5 empty] | 6
| WC/VESTIÁRIO MASCULINO | 5 | [5 empty] | 5
| WC ACESSÍVEL FEMININO | 1 | [5 empty] | 1
| WC ACESSÍVEL MASCULINO | 1 | [5 empty] | 1
| P1 | 2 | [5 empty] | 2
| P2 | 2 | [5 empty] | 2
| P3 | 9 | [5 empty] | 9
| QUANTIDADE TOTAL(UND) | [6 empty] | 26
12.5.10 | Barra de apoio, para lavatório,fixa, constituida de duas barras laterais em "U", em aço inox, d=1 1/4", Jackwal ou similar (Ref.: 12128/ORSE)
| LOCAL | QUANT (und) | COMP.(m) | LARGURA(m) | ALTURA(m) |  |  | QUANT (und)
| LAVATÓRIOS | 6 | [5 empty] | 6
| QUANTIDADE TOTAL(UND) | [6 empty] | 6
12.5.11 | Assento para banho articulável, ref. 2355 EBR, linha conforto, DECA ou similar (Ref.: 7355/ORSE)
| LOCAL | QUANT (und) | COMP.(m) | LARGURA(m) | ALTURA(m) |  |  | QUANT (und)
| WC/VESTIÁRIO FEMININO | 3 | [5 empty] | 3
| WC/VESTIÁRIO MASCULINO | 3 | [5 empty] | 3
| QUANTIDADE TOTAL(UND) | [6 empty] | 6
12.5.12 | Chuveiro tradicional com desviador especial, linha tradicional, ref. 12120006 - CR, da Docol ou similar (Ref.: 9730/ORSE)
| LOCAL | QUANT (und) | COMP.(m) | LARGURA(m) | ALTURA(m) |  |  | QUANT (und)
| WC/VESTIÁRIO FEMININO | 3 | [5 empty] | 3
| WC/VESTIÁRIO MASCULINO | 3 | [5 empty] | 3
| QUANTIDADE TOTAL(UND) | [6 empty] | 6
12.5.13 | Porta-papel higiênico, linha Domus, ref. 102 C40, da Meber ou similar (Ref.: 7611/ORSE)
| LOCAL | QUANT (und) | COMP.(m) | LARGURA(m) | ALTURA(m) |  |  | QUANT (und)
| WC/VESTIÁRIO FEMININO | 2 | [5 empty] | 2
| WC/VESTIÁRIO MASCULINO | 1 | [5 empty] | 1
| WC ACESSÍVEL FEMININO | 1 | [5 empty] | 1
| WC ACESSÍVEL MASCULINO | 1 | [5 empty] | 1
| QUANTIDADE TOTAL(UND) | [6 empty] | 5
12.4.14 | Porta papel toalha para papel interfolha 2 ou 3 dobras, injetado com a frente em plástico ABS branco, com visor frontal para controle de substituição do papel interfolha e fundo em Plástico ABS cinza. (Ref.: 12208/ORSE)
| LOCAL | QUANT (und) | COMP.(m) | LARGURA(m) | ALTURA(m) |  |  | QUANT (und)
| WC/VESTIÁRIO FEMININO | 4 | [5 empty] | 4
| WC/VESTIÁRIO MASCULINO | 3 | [5 empty] | 3
| WC ACESSÍVEL FEMININO | 1 | [5 empty] | 1
| WC ACESSÍVEL MASCULINO | 1 | [5 empty] | 1
| QUANTIDADE TOTAL(UND) | [6 empty] | 9
12.5.15 | SABONETEIRA PLASTICA TIPO DISPENSER PARA SABONETE LIQUIDO COM RESERVATORIO 800 A 1500 ML, INCLUSO FIXAÇÃO.
| LOCAL | QUANT (und) | COMP.(m) | LARGURA(m) | ALTURA(m) |  |  | QUANT (und)
| WC/VESTIÁRIO FEMININO | 4 | [5 empty] | 4
| WC/VESTIÁRIO MASCULINO | 3 | [5 empty] | 3
| WC ACESSÍVEL FEMININO | 1 | [5 empty] | 1
| WC ACESSÍVEL MASCULINO | 1 | [5 empty] | 1
| QUANTIDADE TOTAL(UND) | [6 empty] | 9
12.5.16 | Cabide em aço inox, MOLDENOX, linha stylus 108 RSL ou similar. (Ref.: 2144/ORSE)
| LOCAL | QUANT (und) | COMP.(m) | LARGURA(m) | ALTURA(m) |  |  | QUANT (und)
| WC/VESTIÁRIO FEMININO | 6 | [5 empty] | 6
| WC/VESTIÁRIO MASCULINO | 6 | [5 empty] | 6
| QUANTIDADE TOTAL(UND) | [6 empty] | 12
12.5.17 | Banco em granito verde ubatuba e=2cm, medindo 0,70x0,45 m (REF.: BAN-INT-015/SETOP)
| LOCAL | QUANT (und) | COMP.(m) | LARGURA(m) | ALTURA(m) |  |  | QUANT (und)
| WC/VESTIÁRIO FEMININO | 2 | [5 empty] | 2
| WC/VESTIÁRIO MASCULINO | 2 | [5 empty] | 2
| QUANTIDADE TOTAL(UND) | [6 empty] | 4
12.5.18 | Nicho em granito verde ubatuba e=2cm, medindo 0,58x0,30x0,30 m (REF.: 11363/ORSE)
| LOCAL | QUANT (und) | COMP.(m) | LARGURA(m) | ALTURA(m) |  |  | QUANT (und)
| WC/VESTIÁRIO FEMININO | 1 | [5 empty] | 1
| WC/VESTIÁRIO MASCULINO | 1 | [5 empty] | 1
| QUANTIDADE TOTAL(UND) | [6 empty] | 2
13 | INSTALAÇÕES ELÉTRICAS
14 | INSTALAÇÕES DE COMBATE A INCÊNDIO
14.1 | EXTINTOR DE PQS 4KG - FORNECIMENTO E INSTALACAO
| LOCAL | QUANT (und) | COMP.(m) | LARGURA(m) | ALTURA(m) |  |  | QUANT (und)
| QUADRA | 2 | [5 empty] | 2
| QUANT. TOTAL (m) | [6 empty] | 2
14.1 | EXTINTOR DE INCÊNDIO PORTÁTIL COM CARGA DE ÁGUA PRESSURIZADA DE 10 L, CLASSE A - FORNECIMENTO E INSTALAÇÃO. AF_10/2020_P
| LOCAL | QUANT (und) | COMP.(m) | LARGURA(m) | ALTURA(m) |  |  | QUANT (und)
| QUADRA | 2 | [5 empty] | 2
| QUANT. TOTAL (m) | [6 empty] | 2
14.3 | Placa de sinalizacao de seguranca contra incendio, fotoluminescente, retangular, *12 x 40* cm, em pvc *2* mm anti-chamas (simbolos, cores e pictogramas conforme nbr 13434) (REF.: 11852/ORSE e 55034/SINAPI)
| LOCAL | QUANT (und) | COMP.(m) | LARGURA(m) | ALTURA(m) |  |  | QUANT (und)
| QUADRA | 8 | [5 empty] | 8
| QUANT. TOTAL (m) | [6 empty] | 8
14.1 | EXTINTOR DE PQS 4KG - FORNECIMENTO E INSTALACAO
| LOCAL | QUANT (und) | COMP.(m) | LARGURA(m) | ALTURA(m) |  |  | QUANT (und)
| QUANTIDADE TOTAL(UND) | [6 empty] | 0
14.2 | EXTINTOR INCENDIO AGUA-PRESSURIZADA 10L INCL SUPORTE PAREDE CARGA COMPLETA FORNECIMENTO E COLOCACAO
| LOCAL | QUANT (und) | COMP.(m) | LARGURA(m) | ALTURA(m) |  |  | QUANT (und)
| QUANTIDADE TOTAL(UND) | [6 empty] | 0
14.3 | LUMINÁRIA DE EMERGÊNCIA - FORNECIMENTO E INSTALAÇÃO. AF_11/2017
| LOCAL | QUANT (und) | COMP.(m) | LARGURA(m) | ALTURA(m) |  |  | QUANT (und)
| QUANTIDADE TOTAL(UND) | [6 empty] | 0
14.4 | Placa de sinalizacao de seguranca contra incendio, fotoluminescente, retangular, *12 x 40* cm, em pvc *2* mm anti-chamas (simbolos, cores e pictogramas conforme nbr 13434)
| LOCAL | QUANT (und) | COMP.(m) | LARGURA(m) | ALTURA(m) |  |  | QUANT (und)
| QUANTIDADE TOTAL(UND) | [6 empty] | 0
14.5 | Acionador manual (botoeira) "aperte aqui", p/instal. incendio - endereçável
| LOCAL | QUANT (und) | COMP.(m) | LARGURA(m) | ALTURA(m) |  |  | QUANT (und)
| QUANTIDADE TOTAL(UND) | [6 empty] | 0
15 | REVESTIMENTO
15.1 | CHAPISCO APLICADO EM ALVENARIAS E ESTRUTURAS DE CONCRETO INTERNAS, COM COLHER DE PEDREIRO. ARGAMASSA TRAÇO 1:3 COM PREPARO EM BETONEIRA 400L. AF_06/2014
| LOCAL | QUANT (und) | COMP.(m) | LARGURA(m) | ALTURA(m) | PERÍMETRO(m) | DESCONTOS(m2) | ÁREA(m2)
| WC/VESTIÁRIO FEMININO |  |  |  | 3.06 | 36.84 | 3.88 | 108.8504
|  | 1 | 2.56 |  | 2 |  |  | 5.12
| WC/VESTIÁRIO MASCULINO |  |  |  | 3.06 | 40.19 | 3.88 | 119.1014
|  | 1 | 1.33 |  | 2 |  |  | 2.66
| WC ACESSÍVEL FEMININO |  |  |  | 3.06 | 8.2 | 2.52 | 22.572
| WC ACESSÍVEL MASCULINO |  |  |  | 3.06 | 8.2 | 2.52 | 22.572
| CIRCULAÇÃO |  |  |  | 3.06 | 12.2 | 12.17 | 25.162
| BANCO GRANITO (x4) | 4 |  |  | 0.44 | 0.95 |  | 1.672
| DEPÓSITO (x2) | 2 | 6.5 |  | 3.2 |  | 3.78 | 37.82
| ARQUIBANCADA (ASSENTOS) |  | 57 |  | 3.13 |  |  | 178.41
| ARQUIBANCADA (ESCADAS) |  | 4.8 |  | 4.07 |  |  | 19.536
| FOSSA SEPTICA |  |  |  | 1.45 | 6 |  | 8.7
| FACHADAS LESTE E OESTE (INTERNA) | 2 | 44.95 |  | 3.3 |  | 15.19 | 281.48
| FACHADAS NORTE E SUL (INTERNA) | [6 empty] | 187.88
187.88
| ÁREA TOTAL(M2) | [6 empty] | 1209.4158
15.2 | CHAPISCO APLICADO EM ALVENARIA (SEM PRESENÇA DE VÃOS) E ESTRUTURAS DE CONCRETO DE FACHADA, COM COLHER DE PEDREIRO. ARGAMASSA TRAÇO 1:3 COM PREPARO EM BETONEIRA 400L.
| LOCAL | QUANT (und) | COMP.(m) | LARGURA(m) | ALTURA(m) | PERÍMETRO(m) | DESCONTOS(m2) | ÁREA(m2)
| FACHADAS LESTE E OESTE (FACE EXTERNA E FUNDO) - VIGA COBERTA N1 | 2 | 42.54 |  | 0.65 |  |  | 55.302
| FACHADAS LESTE E OESTE (EXTERNA) | 1 | 19.8 |  | 3.3 |  |  | 65.34
|  | 1 | 37.94 |  | 3.3 |  |  | 125.202
| QUADRA PILARES ESTRUTURA METÁLICA | 14 |  |  | 6 | 2.76 |  | 231.84
|  | 2 |  |  | 6 | 2.96 |  | 35.52
|  | 3 |  |  | 2.8 | 3.3 |  | 27.72
|  | 1 |  |  | 2.8 | 3.5 |  | 9.8
| QUADRA PILARES VESTIÁRIO | 2 |  |  | 3.2 | 1.81 |  | 11.584
|  | 3 |  |  | 3.2 | 1.05 |  | 10.08
|  | 2 |  |  | 3.2 | 1.3 |  | 8.32
| WC/VESTIÁRIOS | 2 | 5.7 |  | 3.2 |  |  | 36.48
| PLATIBANDA - FIBROCIMENTO | 2 | 13.6 |  | 1.3 |  |  | 35.36
|  | 2 | 32.2 |  | 1.3 |  |  | 83.72
| PLATIBANDA - LAJES IMPERMEABILIZADAS | 2 | 11.4 |  | 0.2 |  |  | 4.56
|  | 2 | 6.4 |  | 0.2 |  |  | 2.56
| ÁREA TOTAL(M2) | [6 empty] | 743.388
15.3 | CHAPISCO APLICADO EM ALVENARIA (COM PRESENÇA DE VÃOS) E ESTRUTURAS DE CONCRETO DE FACHADA, COM COLHER DE PEDREIRO. ARGAMASSA TRAÇO 1:3 COM PREPARO EM BETONEIRA 400L.
| LOCAL | QUANT (und) | COMP.(m) | LARGURA(m) | ALTURA(m) | PERÍMETRO(m) | DESCONTOS(m2) | ÁREA(m2)
| WC/VESTIÁRIOS | 1 | 17.56 |  | 3.2 |  | 4 | 52.192
| FACHADAS LESTE E OESTE (EXTERNA) | 2 | 4.6 |  | 3.3 |  | 11.82 | 18.54
| FACHADAS NORTE E SUL (EXTERNA) | [6 empty] | 192.16
192.16
| ÁREA TOTAL(M2) | [6 empty] | 455.052
15.4 | CHAPISCO APLICADO NO TETO, COM ROLO PARA TEXTURA ACRÍLICA. ARGAMASSA TRAÇO 1:4 E EMULSÃO POLIMÉRICA (ADESIVO) COM PREPARO EM BETONEIRA 400L. | [9 empty] | 1198.44
| LOCAL | QUANT (und) | COMP.(m) | LARGURA(m) | ALTURA(m) | PERÍMETRO(m) | DESCONTOS(m2) | ÁREA(m2)
| WC/VESTIÁRIO FEMININO | [6 empty] | 32.77
6.94
| WC/VESTIÁRIO MASCULINO | [6 empty] | 40.14
| WC ACESSÍVEL FEMININO | [6 empty] | 4
| WC ACESSÍVEL MASCULINO | [6 empty] | 4
| DEPÓSITO (x2) | [6 empty] | 4.68
| CIRCULAÇÃO | [6 empty] | 9.21
| ÁREA TOTAL(M2) | [6 empty] | 101.74
15.5 | MASSA ÚNICA, PARA RECEBIMENTO DE PINTURA, EM ARGAMASSA TRAÇO 1:2:8, PREPARO MECÂNICO COM BETONEIRA 400L, APLICADA MANUALMENTE EM FACES INTERNAS DE PAREDES, ESPESSURA DE 20MM, COM EXECUÇÃO DE TALISCAS. AF_06/2014
| LOCAL | QUANT (und) | COMP.(m) | LARGURA(m) | ALTURA(m) | PERÍMETRO(m) | DESCONTOS(m2) | ÁREA(m2)
| CIRCULAÇÃO |  |  |  | 3.06 | 12.5 | 12.17 | 26.08
| DEPÓSITO (x2) | 2 | 6.5 |  | 3.2 |  | 3.78 | 37.82
| ARQUIBANCADA (ASSENTOS) |  | 57 |  | 0.76 |  |  | 43.32
| ARQUIBANCADA (ESCADAS) |  | 4.8 |  | 0.62 |  |  | 2.976
| FOSSA SEPTICA |  |  |  | 1.45 | 6 |  | 8.7
| FACHADAS LESTE E OESTE (INTERNA) | 2 | 44.95 |  | 3.3 |  | 15.19 | 281.48
| FACHADAS NORTE E SUL (INTERNA) | [6 empty] | 187.88
187.88
| ÁREA TOTAL(M2) | [6 empty] | 776.136
15.6 | EMBOÇO, PARA RECEBIMENTO DE CERÂMICA, EM ARGAMASSA TRAÇO 1:2:8, PREPARO MECÂNICO COM BETONEIRA 400L, APLICADO MANUALMENTE EM FACES INTERNAS DE PAREDES, PARA AMBIENTE COM ÁREA MENOR QUE 5M2, ESPESSURA DE 20MM, COM EXECUÇÃO DE TALISCAS. AF_06/2014
| LOCAL | QUANT (und) | COMP.(m) | LARGURA(m) | ALTURA(m) | PERÍMETRO(m) | DESCONTOS(m2) | ÁREA(m2)
| WC ACESSÍVEL FEMININO |  |  |  | 3.06 | 8.2 | 2.52 | 22.572
| WC ACESSÍVEL MASCULINO |  |  |  | 3.06 | 8.2 | 2.52 | 22.572
| BANCO GRANITO (x4) | 4 |  |  | 0.44 | 0.95 |  | 1.672
| ÁREA TOTAL(M2) | [6 empty] | 46.816
15.7 | EMBOÇO, PARA RECEBIMENTO DE CERÂMICA, EM ARGAMASSA TRAÇO 1:2:8, PREPARO MECÂNICO COM BETONEIRA 400L, APLICADO MANUALMENTE EM FACES INTERNAS DE PAREDES, PARA AMBIENTE COM ÁREA MAIOR QUE 10M2, ESPESSURA DE 20MM, COM EXECUÇÃO DE TALISCAS. AF_06/2014
| LOCAL | QUANT (und) | COMP.(m) | LARGURA(m) | ALTURA(m) | PERÍMETRO(m) | DESCONTOS(m2) | ÁREA(m2)
| WC/VESTIÁRIO FEMININO |  |  |  | 3.06 | 33.74 | 3.88 | 99.3644
|  | 2 | 2.56 |  | 2 |  |  | 10.24
| WC/VESTIÁRIO MASCULINO |  |  |  | 3.06 | 33.74 | 3.88 | 99.3644
|  | 2 | 1.97 |  | 2 |  |  | 7.88
| ÁREA TOTAL(M2) | [6 empty] | 216.8488
15.8 | EMBOÇO OU MASSA ÚNICA EM ARGAMASSA TRAÇO 1:2:8, PREPARO MECÂNICO COM BETONEIRA 400 L, APLICADA MANUALMENTE EM PANOS CEGOS DE FACHADA (SEM PRESENÇA DE VÃOS), ESPESSURA DE 25 MM. AF_06/2014
| LOCAL | QUANT (und) | COMP.(m) | LARGURA(m) | ALTURA(m) | PERÍMETRO(m) | DESCONTOS(m2) | ÁREA(m2)
| FACHADAS LESTE E OESTE (FACE INTERNA E FUNDO) - VIGA COBERTA N1 | 2 | 42.54 |  | 0.65 |  |  | 55.302
| FACHADAS LESTE E OESTE (EXTERNA) | 1 | 19.8 |  | 3.3 |  |  | 65.34
|  | 1 | 37.94 |  | 3.3 |  |  | 125.202
| QUADRA PILARES ESTRUTURA METÁLICA | 14 |  |  | 6 | 2.76 |  | 231.84
|  | 2 |  |  | 6 | 2.96 |  | 35.52
|  | 3 |  |  | 2.8 | 3.3 |  | 27.72
|  | 1 |  |  | 2.8 | 3.5 |  | 9.8
| QUADRA PILARES VESTIÁRIO | 2 |  |  | 3.2 | 1.81 |  | 11.584
|  | 3 |  |  | 3.2 | 1.05 |  | 10.08
|  | 2 |  |  | 3.2 | 1.3 |  | 8.32
| WC/VESTIÁRIOS | 2 | 5.7 |  | 3.2 |  |  | 36.48
| PLATIBANDA - FIBROCIMENTO | 2 | 13.6 |  | 1.3 |  |  | 35.36
|  | 2 | 32.2 |  | 1.3 |  |  | 83.72
| PLATIBANDA - LAJES IMPERMEABILIZADAS | 2 | 11.4 |  | 0.2 |  |  | 4.56
|  | 2 | 6.4 |  | 0.2 |  |  | 2.56
| ÁREA TOTAL(M2) | [6 empty] | 743.388
15.9 | EMBOÇO OU MASSA ÚNICA EM ARGAMASSA TRAÇO 1:2:8, PREPARO MECÂNICO COM BETONEIRA 400 L, APLICADA MANUALMENTE EM PANOS DE FACHADA COM PRESENÇA DE VÃOS, ESPESSURA DE 25 MM. AF_06/2014
| LOCAL | QUANT (und) | COMP.(m) | LARGURA(m) | ALTURA(m) | PERÍMETRO(m) | DESCONTOS(m2) | ÁREA(m2)
| FACHADAS LESTE E OESTE (EXTERNA) | 2 | 4.6 |  | 3.3 |  | 11.82 | 18.54
| WC/VESTIÁRIOS | 1 | 17.56 |  | 3.2 |  | 4 | 52.192
| FACHADAS NORTE E SUL (EXTERNA) | [6 empty] | 192.16
192.16
| ÁREA TOTAL(M2) | [6 empty] | 455.052 |  | 1198.44
15.10 | Reboco ou emboço interno, de teto, com argamassa traço t6 - 1:2:10 (cimento / cal / areia), espessura 1,5 cm (REF.: 3315/ORSE)
| LOCAL | QUANT (und) | COMP.(m) | LARGURA(m) | ALTURA(m) | PERÍMETRO(m) | DESCONTOS(m2) | ÁREA(m2)
| WC/VESTIÁRIO FEMININO | [6 empty] | 32.77
6.94
| WC/VESTIÁRIO MASCULINO | [6 empty] | 40.14
| WC ACESSÍVEL FEMININO | [6 empty] | 4
| WC ACESSÍVEL MASCULINO | [6 empty] | 4
| DEPÓSITO (x2) | [6 empty] | 4.68
| CIRCULAÇÃO | [6 empty] | 9.21
| ÁREA TOTAL(M2) | [6 empty] | 101.74
15.11 | Porcelanato monocolor 61x61 cm, cor branca, classe E4, aplicado com argamassa industrializada ac-ii, rejunte epóxi, exclusive regularização de base ou emboço.(REF.: 9775/ORSE)
| LOCAL | QUANT (und) | COMP.(m) | LARGURA(m) | ALTURA(m) | PERÍMETRO(m) | DESCONTOS(m2) | ÁREA(m2)
| WC/VESTIÁRIO FEMININO |  |  |  | 2.8 | 33.04 | 3.88 | 88.632
|  | 2 | 2.56 |  | 2 |  |  | 10.24
| WC/VESTIÁRIO MASCULINO |  |  |  | 2.8 | 33.04 | 3.88 | 88.632
|  | 2 | 1.97 |  | 2 |  |  | 7.88
| WC ACESSÍVEL FEMININO |  |  |  | 2.8 | 8.2 | 2.52 | 20.44
| WC ACESSÍVEL MASCULINO |  |  |  | 2.8 | 8.2 | 2.52 | 20.44
| BANCO GRANITO (x4) | 4 |  |  | 0.44 | 0.95 |  | 1.672
| ÁREA TOTAL(M2) | [6 empty] | 237.936
15.12 | Revestimento cerâmico para parede, 10 x 10 cm, Elizabeth, linha Vermelho Cristal, ou similar, aplicado com argamassa industrializada ac-iii, rejuntado, exclusive regularização de base ou emboço - Rev 04 (REF.: 7172/ORSE)
| LOCAL | QUANT (und) | COMP.(m) | LARGURA(m) | ALTURA(m) | PERÍMETRO(m) | DESCONTOS(m2) | ÁREA(m2)
| FACHADAS NORTE E SU L (FACE EXTERNA E FUNDO) - VIGA COBERTA N1 | 2 | 42.54 |  | 0.73 |  |  | 62.1084
| FACHADAS NORTE E SUL(EXTERNA) | 1 | 24.4 |  | 3.6 |  | 5.91 | 87.84
|  | 1 | 42.54 |  | 3.6 |  | 5.91 | 153.144
| WC/VESTIÁRIOS | 1 | 14.31 |  | 3.2 |  | 2.4 | 43.392
| FACHADAS LESTE E OESTE (EXTERNAS) | [6 empty] | 192.16
192.16
| QUADRA PILARES VESTIÁRIO | 3 |  |  | 3.2 | 1.1 |  | 10.56
|  | 2 |  |  | 3.2 | 1.25 |  | 8
| PLATIBANDA - FIBROCIMENTO | 2 | 6.8 |  | 1.3 |  |  | 17.68
|  | 1 | 16.1 |  | 1.3 |  |  | 20.93
| WC/VESTIÁRIOS | 1 | 3.25 |  | 3.2 |  | 1.6 | 8.8
|  | 2 | 5.7 |  | 3.2 |  |  | 36.48
| QUADRA PILARES ESTRUTURA METÁLICA | 14 |  |  | 6 | 2.81 |  | 236.04
|  | 2 |  |  | 6 | 3.01 |  | 36.12
|  | 3 |  |  | 2.8 | 3.35 |  | 28.14
|  | 1 |  |  | 2.8 | 3.55 |  | 9.94
| QUADRA PILARES VESTIÁRIO | 2 |  |  | 3.2 | 1.86 |  | 11.904
| PLATIBANDA - LAJES IMPERMEABILIZADAS | 2 | 5.7 |  | 0.2 |  |  | 2.28
|  | 2 | 1.6 |  | 0.2 |  |  | 0.64
| ÁREA TOTAL(M2) | [6 empty] | 1158.3184
16 | PINTURA
16.1 | APLICAÇÃO DE FUNDO SELADOR ACRÍLICO EM PAREDES, UMA DEMÃO. AF_06/2014
| LOCAL | QUANT (und) | COMP.(m) | LARGURA(m) | ALTURA(m) | PERÍMETRO(m) | DESCONTOS(m2) | ÁREA(m2)
| CIRCULAÇÃO |  |  |  | 2.6 | 12.2 | 12.175 | 19.545
| DEPÓSITO (x2) | 2 | 6.5 |  | 3.2 |  | 3.78 | 37.82
| FACHADAS NORTE E SUL (INTERNAS) | [6 empty] | 187.88
187.88
| FACHADAS LESTE E OESTE (INTERNA) | 2 | 44.95 |  | 3.3 |  | 15.19 | 281.48
| PLATIBANDA FIBROCIMENTO PARTE INTERNA | 1 | 16.1 |  | 1.3 |  |  | 20.93
| PLATIBANDA LAJE IMPERMEABILIZADA FACE INTERNA | 2 | 1.6 |  | 0.2 |  |  | 0.64
| ÁREA TOTAL(M2) | [6 empty] | 736.175
16.2 | APLICAÇÃO E LIXAMENTO DE MASSA LÁTEX EM PAREDES, DUAS DEMÃOS. AF_06/2014
| LOCAL | QUANT (und) | COMP.(m) | LARGURA(m) | ALTURA(m) | PERÍMETRO(m) | DESCONTOS(m2) | ÁREA(m2)
| CIRCULAÇÃO |  |  |  | 2.6 | 12.2 | 12.175 | 19.545
| DEPÓSITO (x2) | 2 | 6.5 |  | 3.2 |  | 3.78 | 37.82
| FACHADAS NORTE E SUL (INTERNAS) | [6 empty] | 187.88
187.88
| FACHADAS LESTE E OESTE (INTERNA) | 2 | 44.95 |  | 3.3 |  | 15.19 | 281.48
| PLATIBANDA FIBROCIMENTO PARTE INTERNA | 1 | 16.1 |  | 1.3 |  |  | 20.93
| PLATIBANDA LAJE IMPERMEABILIZADA FACE INTERNA | 2 | 1.6 |  | 0.2 |  |  | 0.64
| ÁREA TOTAL(M2) | [6 empty] | 736.175
16.3 | APLICAÇÃO MANUAL DE PINTURA COM TINTA LÁTEX ACRÍLICA EM PAREDES, DUAS DEMÃOS. AF_06/2014
| LOCAL | QUANT (und) | COMP.(m) | LARGURA(m) | ALTURA(m) | PERÍMETRO(m) | DESCONTOS(m2) | ÁREA(m2)
| CIRCULAÇÃO |  |  |  | 2.6 | 12.2 | 12.175 | 19.545
| DEPÓSITO (x2) | 2 | 6.5 |  | 3.2 |  | 3.78 | 37.82
| FACHADAS NORTE E SUL (INTERNAS) | [6 empty] | 187.88
187.88
| FACHADAS NORTE E SUL (INTERNAS) - COBOGÓ | [6 empty] | 408.72
| FACHADAS LESTE E OESTE (INTERNA) | 2 | 44.95 |  | 3.3 |  | 15.19 | 281.48
| PLATIBANDA FIBROCIMENTO PARTE INTERNA | 1 | 16.1 |  | 1.3 |  |  | 20.93
| PLATIBANDA LAJE IMPERMEABILIZADA FACE INTERNA | 2 | 1.6 |  | 0.2 |  |  | 0.64
| ÁREA TOTAL(M2) | [6 empty] | 1144.895
16.4 | APLICAÇÃO DE FUNDO SELADOR ACRÍLICO EM TETO, UMA DEMÃO. AF_06/2014
| LOCAL | QUANT (und) | COMP.(m) | LARGURA(m) | ALTURA(m) | PERÍMETRO(m) | DESCONTOS(m2) | ÁREA(m2)
| WC/VESTIÁRIO FEMININO | [6 empty] | 32.77
6.94
| WC/VESTIÁRIO MASCULINO | [6 empty] | 40.14
| WC ACESSÍVEL FEMININO | [6 empty] | 4
| WC ACESSÍVEL MASCULINO | [6 empty] | 4
| DEPÓSITO | 2 | [5 empty] | 4.68
| CIRCULAÇÃO | [6 empty] | 9.21
| ÁREA TOTAL(M2) | [6 empty] | 101.74
16.5 | APLICAÇÃO E LIXAMENTO DE MASSA LÁTEX EM TETO, DUAS DEMÃOS. AF_06/2014
| LOCAL | QUANT (und) | COMP.(m) | LARGURA(m) | ALTURA(m) | PERÍMETRO(m) | DESCONTOS(m2) | ÁREA(m2)
| WC/VESTIÁRIO FEMININO | [6 empty] | 32.77
6.94
| WC/VESTIÁRIO MASCULINO | [6 empty] | 40.14
| WC ACESSÍVEL FEMININO | [6 empty] | 4
| WC ACESSÍVEL MASCULINO | [6 empty] | 4
| DEPÓSITO | 2 | [5 empty] | 4.68
| CIRCULAÇÃO | [6 empty] | 9.21
| ÁREA TOTAL(M2) | [6 empty] | 101.74
16.6 | APLICAÇÃO MANUAL DE PINTURA COM TINTA LÁTEX ACRÍLICA EM TETO, DUAS DEMÃOS. AF_06/2014
| LOCAL | QUANT (und) | COMP.(m) | LARGURA(m) | ALTURA(m) | PERÍMETRO(m) | DESCONTOS(m2) | ÁREA(m2)
| WC/VESTIÁRIO FEMININO | [6 empty] | 32.77
6.94
| WC/VESTIÁRIO MASCULINO | [6 empty] | 40.14
| WC ACESSÍVEL FEMININO | [6 empty] | 4
| WC ACESSÍVEL MASCULINO | [6 empty] | 4
| DEPÓSITO | 2 | [5 empty] | 4.68
| CIRCULAÇÃO | [6 empty] | 9.21
| ÁREA TOTAL(M2) | [6 empty] | 101.74
16.7 | Pintura de proteção sobre superfície metálica com aplicação de 01 demão de tinta epoxi curada com poliamida, de alta espessura, bicomponente, MACROPOXY 646 FAST CURE EPOXY, da Sherwin Williams - Sumaré ou similar - R2 (Ref.: 11512/ORSE)
| LOCAL |  | QUANT (und) | COMP.(m) | DESENV. DA PEÇA(m) | ALTURA(m) | DESCONTOS(m2) | ÁREA(m2)
| ESTRUTURA METÁLICA | PERFIL
| TRELIÇAS | BANZOS (U100x40x3,04) |  | 249.264 | 0.36 |  |  | 89.735
|  | MONTANTES E DIAGONAIS (U100x40x1,52) |  | 744.501 | 0.36 |  |  | 268.0204
|  | BANZOS MONTANTES E DIAGONAIS (U100x40x3,04) |  | 765.655 | 0.36 |  |  | 275.6358
| TERÇAS | TERÇAS DO VÃO MENOR (C150X50X20X1,9) |  | 80 | 0.58 |  |  | 46.4
|  | TERÇAS DO VÃO MAIOR (C150X50X20X2,66) |  | 11.98 | 0.58 |  |  | 6.9484
|  | TERÇAS DO VÃO MENOR (C150X50X20X1,9) |  | 880 | 0.58 |  |  | 510.4
|  | TERÇAS DO VÃO MAIOR (C150X50X20X2,66)cabe |  | 131.78 | 0.58 |  |  | 76.4324
| CONTRAVENTAMENTO | CORRENTE/ESPAÇADOR (L 5/8 X 1/8") |  | 313.844 | 0.0635 |  |  | 19.9291
|  | MÃO FRANCESA (L 1 1/4 X 1/8) |  | 230.8 | 0.0635 |  |  | 14.6558
|  | CABOS DE CONTRAVENTAMENTO (L 1 1/4 X 1/8) |  | 773.305 | 0.0635 |  |  | 49.1049
| ÁREA TOTAL(M2) | [6 empty] | 1357.2618
16.8 | PINTURA DE ACABAMENTO COM TINTA DE POLIURETANO ACRÍLICO ALIFÁTICO, TAC 08, ESP = 50 μm, SOBRE PERFIL METÁLICO EXECUTADO EM FÁBRICA (DUAS DEMÃOS) (REF. SINAPI 100755)
| LOCAL |  | QUANT (und) | COMP.(m) | DESENV. DA PEÇA(m) | ALTURA(m) | DESCONTOS(m2) | ÁREA(m2)
| ESTRUTURA METÁLICA | PERFIL
| TRELIÇAS | BANZOS (U100x40x3,04) |  | 249.264 | 0.36 |  |  | 89.735
|  | MONTANTES E DIAGONAIS (U100x40x1,52) |  | 744.501 | 0.36 |  |  | 268.0204
|  | BANZOS MONTANTES E DIAGONAIS (U100x40x3,04) |  | 765.655 | 0.36 |  |  | 275.6358
| TERÇAS | TERÇAS DO VÃO MENOR (C150X50X20X1,9) |  | 80 | 0.58 |  |  | 46.4
|  | TERÇAS DO VÃO MAIOR (C150X50X20X2,66) |  | 11.98 | 0.58 |  |  | 6.9484
|  | TERÇAS DO VÃO MENOR (C150X50X20X1,9) |  | 880 | 0.58 |  |  | 510.4
|  | TERÇAS DO VÃO MAIOR (C150X50X20X2,66) |  | 131.78 | 0.58 |  |  | 76.4324
| CONTRAVENTAMENTO | CORRENTE/ESPAÇADOR (L 5/8 X 1/8") |  | 313.844 | 0.0635 |  |  | 19.9291
|  | MÃO FRANCESA (L 1 1/4 X 1/8) |  | 230.8 | 0.0635 |  |  | 14.6558
|  | CABOS DE CONTRAVENTAMENTO (L 1 1/4 X 1/8) |  | 773.305 | 0.0635 |  |  | 49.1049
| ÁREA TOTAL(M2) | [6 empty] | 1357.2618
16.9 | PINTURA DE DEMARCAÇÃO DE QUADRA POLIESPORTIVA COM TINTA EPÓXI, E = 5 CM, APLICAÇÃO MANUAL. AF_05/2021
| LOCAL |  | QUANT. | COMP.(m) | COMPRIMENTO PARCIAL(M)
| FUTSAL/HANDBAL |  | 2 | 40 | 80
|  |  | 3 | 20 | 60
|  |  | 4 | 9.47 | 37.88
|  |  | 2 | 3.1 | 6.2
|  |  | 4 | 10.97 | 43.88
|  |  | 1 | 18.84 | 18.84
| BASQUETE |  | 2 | 28 | 56
|  |  | 2 | 15 | 30
|  |  | 2 | 18.36 | 36.72
|  |  | 4 | 3 | 12
|  |  | 4 | 5.8 | 23.2
|  |  | 2 | 4.9 | 9.8
|  |  | 2 | 5.495 | 10.99
|  |  | 1 | 11.304 | 11.304
| VÔLEI |  | 2 | 18 | 36
|  |  | 4 | 9 | 36
| TRAVES |  | 2 | 3.16 | 6.32
|  |  | 4 | 1 | 4
| COMPRIMENTO TOTAL (m) |  |  |  | 519.134
16.10 | PINTURA DE PISO COM TINTA EPÓXI, APLICAÇÃO MANUAL, 2 DEMÃOS, INCLUSO PRIMER EPÓXI.
| LOCAL | QUANT (und) | COMP.(m) | LARGURA(m) | ALTURA(m) | ÁREA(m2) | DESCONTOS (m2) | ÁREA(m2)
| QUADRA |  | 44.95 | 26.95 |  |  |  | 1211.4025
| ARQUIBANCADA - ESPELHO | 4 | 11.6 |  | 0.45 |  |  | 20.88
|  | 4 | 10 |  | 0.45 |  |  | 18
|  | 4 | 17.2 |  | 0.45 |  |  | 30.96
|  | 4 | 18.2 |  | 0.45 |  |  | 32.76
| ARQUIBANCADA - LATERAL | 8 |  |  |  | 0.88 |  | 7.04
| ESCADA ARQUIBANCADA - LATERAL | 8 |  |  |  | 0.14 |  | 1.12
| ÁREA TOTAL(M2) | [6 empty] | 1322.1625
16.11 | PINTURA DE MEIO-FIO COM TINTA BRANCA A BASE DE CAL (CAIAÇÃO). AF_05/2021
| LOCAL | QUANT (und) | COMP.(m) | LARGURA(m) | ALTURA(m) | ÁREA(m2) |  | COMP.(m)
| CALÇADA DE ENTORNO E ACESSO DA QUADRA |  | 165.3 |  |  |  |  | 125.85
| COMPRIMENTO TOTAL (M) | [6 empty] | 125.85
17 | ADMINISTRAÇÃO LOCAL
17.1 | MESTRE DE OBRAS COM ENCARGOS COMPLEMENTARES
| LOCAL | QUANT (und) | HORAS | DIAS | MESES |  |  | TOTAL (H)
| MESTRE |  | 8 | 20 | 10 |  |  | 1600
| TOTAL(H) | [6 empty] | 1600
17.2 | ENGENHEIRO CIVIL DE OBRA PLENO COM ENCARGOS COMPLEMENTARES
| LOCAL | QUANT (und) | HORAS | DIAS | MESES |  |  | TOTAL (H)
| ENGENHEIRO |  | 2 | 20 | 10 |  |  | 400
| TOTAL(H) | [6 empty] | 400
18 | SERVIÇOS COMPLEMENTARES
18.1 | Fornecimento e aplicação de selante elástico a base de poliuretano em juntas de dilatação
| LOCAL | QUANT (und) | COMP.(m) | LARGURA(m) | ALTURA(m) |  |  | COMP. (m)
| LAJES |  | 29.4 |  |  |  |  | 29.4
| PILAR |  | 27.52 |  |  |  |  | 27.52
| PILAR |  | 3.67 |  |  |  |  | 3.67
| COMPRIMENTO TOTAL(m) | [6 empty] | 60.59
18.2 | Estrutura tubular para trave de futebol/futsal/handebol, diâmetro 80 mm, acabamento em pintura com esmalte epoxi branco, executada em duas demãos, fechamento com rede de nylon, fio 4 mm, malha 10 cm
| LOCAL | QUANT (und) | COMP.(m) | LARGURA(m) | ALTURA(m) |  |  | QUANT (und)
| QUADRA | 2 | [5 empty] | 2
| QUANTIDADE TOTAL(UND) | [6 empty] | 2
18.3 | Guarda-corpo com estrutura em tubo retangular de metalon 5x5 cm e fechamento em barras chatas de aço galvanizado de 1 1/2" x 1/4", conforme projeto, inclusive pintura - fornecimento e instalação (REF. 4716/ORSE)
| LOCAL | QUANT (und) | COMP.(m) | LARGURA(m) | ALTURA(m) |  |  | ÁREA (M2)
| QUADRA | 8 | 0.5 |  | 1.1 |  |  | 4.4
|  | 8 | 0.5 |  | 1.425 |  |  | 5.7
| ÁREA TOTAL(M2) | [6 empty] | 10.1
18.4 | ALUGUEL MENSAL ANDAIME FACHADEIRO
| LOCAL | QUANT (und) | COMP.(m) | LARGURA(m) | ALTURA(m) | ÁREA(m2) | MÊS | M²XMÊS
| FACHADA NORTE | 1 |  | 45.25 | 7.07 | 319.9175 | 6 | 1919.505
| TOTAL M²XMÊS | [6 empty] | 1919.505
18.5 | MONTAGEM E DESMONTAGEM DE ANDAIME MODULAR FACHADEIRO, COM PISO METÁLICO, PARA EDIFICAÇÕES COM MÚLTIPLOS PAVIMENTOS (EXCLUSIVE ANDAIME E LIMPEZA). AF_11/2017
| LOCAL | QUANT (und) | COMP.(m) | LARGURA(m) | ALTURA(m) | ÁREA(m2) | MÊS | M²XMÊS
| FACHADA NORTE | 1 |  | 45.25 | 7.07 | 319.9175 | 6 | 1919.505
| TOTAL M²XMÊS | [6 empty] | 1919.505
18.6 | Carga manual de entulho em caminhao basculante 6 m3
| LOCAL | ÁREA (m²) | COMP.(m) | LARGURA(m) | ESPESSURA (m) | TAXA (m³/m²) |  | VOLUME(m3)
| DEMOLIÇÃO QUADRA EXISTENTE (ALVENARIA DE EMBASAMENTO) |  | 12.44 | 0.4 | 0.4 |  |  | 2.9856
| DEMOLIÇÃO QUADRA EXISTENTE (PISO DA QUADRA) | 542.62 |  |  | 0.1 |  |  | 81.393
| RESÍDUO DA OBRA | 1525.5 |  |  |  | 0.12 |  | 183.06
| VOLUME TOTAL(M3) | [6 empty] | 267.4386
18.7 | Transporte de entulho com caminhao basculante 6 m3, rodovia pavimentada, dmt 0,5 a 1,0 km
| LOCAL | QUANT (und) | COMP.(m) | LARGURA(m) | ALTURA(m) | volume (m³xmês) |  | VOLUME(m3)
| DEMOLIÇÃO QUADRA EXISTENTE (ALVENARIA DE EMBASAMENTO) |  | 12.44 | 0.4 | 0.4 |  |  | 2.9856
| DEMOLIÇÃO QUADRA EXISTENTE (PISO DA QUADRA) | 542.62 |  |  | 0.1 |  |  | 81.393
| RESÍDUO DA OBRA | 1525.5 |  |  |  | 0.12 |  | 183.06
| VOLUME TOTAL(M3) | [6 empty] | 267.4386
18.8 | Limpeza geral (REF.: 2450/ORSE)
| LOCAL | QUANT (und) | COMP.(m) | LARGURA(m) | ALTURA(m) |  |  | ÁREA(m2)
| AREA DE CONSTRUÇÃO |  | 45.2 | 33.75 |  |  |  | 1525.5
| ÁREA TOTAL(M2) | [6 empty] | 1525.5
Note on B30: Autor: Incluir item referente a remoção do entulho gerado

## Plan1
Ramais de águas pluviais
12.4
12.25
1.75
8.65
15.55
12.25
2.3
9.8
2.35
4.35
1.4
2.25
2.25
2.3
14.15
2.3
16.1
15.5
9
1.6
1.6
4.65
1
155.75
Ramais de esgoto
2.1
9.47
5.1
2.15
2.02
14.6
4.73
5.51
7.35
6.25
7.2
15.3
2.9
0.2
2
1.05
1.05
1.2
1.1
ramais de água fria
64.73
55.05
41.55
3.75
3.75
1.05