## Divisória naval
Ambiente | Tipo de divisória | Largura | Altura | Área de porta | Subtotal | Painel cego | Painel com vidro
Salas de Estudo em grupo | Painel com vidro | 8 | 2.11 | 7.596 | 9.284 | 0 | 9.284
| Painel cego | 8 | 1.34 | 0 | 10.72 | 10.72 | 0
| Painel cego | 8.85 | 3.45 | 0 | 30.5325 | 30.5325 | 0
Periódicos | Painel com vidro | 8 | 2.11 | 1.899 | 14.981 | 0 | 14.981
| Painel cego | 8 | 1.34 |  | 10.72 | 10.72 | 0
Procedimentos | Painel cego | 5.45 | 3.45 | 1.899 | 16.9035 | 16.9035 | 0
Etiquetagem | Painel cego | 2.65 | 3.45 | 1.899 | 7.2435 | 7.2435 | 0
Coordenação | Painel cego | 4.05 | 3.45 | 1.899 | 12.0735 | 12.0735 | 0
[5 empty] | Total | 88.193 | 24.265

## Revestimento Cerâmico Interno
Revestimento cerâmico
Ambiente | Área | Perímetro (m) | Pé direito (m) | Divisória a revestir (m²) | Porta (m²) | Janela (m²) | Subtotal
WC Feminino | 12.46 | 14.37 | 3.3 | 6.2438 | 2.0448 | 1.755 | 49.865
WC Feminino PNE | 3.36 | 7.4 | 3.3 | 0 | 2.0448 | 0.16 | 22.2152
DML | 5.57 | 9.72 | 3.3 | 0 | 2.0448 | 1.11 | 28.9212
WC Masculino | 12.45 | 14.37 | 3.3 | 5.994 | 2.0448 | 1.755 | 49.6152
WC Masculino PNE | 3.36 | 7.4 | 3.3 | 0 | 2.0448 | 0.16 | 22.2152
Copa | 6.67 | 11.02 | 3.3 | 0 | 2.04 | 2.9 | 31.426
Total | 43.87 | [5 empty] | 204.2577

## Revestimento Cerâmico Externo
Fachada | Elemento | Cerâmica 10x10 cm Branca | Cerâmica 10x10 cm Verde Claro | Cerâmica 10x10 cm Verde Escuro | Pedra Itacolomy
Frontal Nordeste | Brises verticais | 0 | 37.96 | 0 | 0
| Pilares vão central | 0 | 0 | 72.4212 | 0
| Parede vão central | 0 | 42.9215 | 0 | 0
| Platibanda | 25.73 | 0 | 0 | 0
| Platibanda Terraço | 0 | 0 | 17.7855 | 0
| Recuos Laterais do Terraço | 0 | 0 | 0 | 17.0386
| Paredes laterais | 26.452 | 0 | 0 | 0
| Platibanda Lateral | 25.73 | 0 | 0 | 0
| Pilares L | 0 | 0 | 26.505 | 0
| Marquise Frente | 0 | 0 | 8.37 | 0
| Marquise laje | 0 | 0 | 53.2 | 0
| Revestimento vão central (Domus) | 10.6022 | 0 | 0 | 0
Posterior Sudoeste | Brises verticais | 0 | 37.96 | 0 | 0
| Pilares vão central | 0 | 0 | 20.7842 | 0
| Paredes vão central | 0 | 0 | 0 | 88.1068
| Paredes laterais | 26.452 | 0 | 0 | 0
| Platibanda | 57.412 | 0 | 0 | 0
| Platibanda Laje inferior | 19.84 | 0 | 0 | 0
| Pilares L | 0 | 0 | 26.2067 | 0
| Marquise Frente | 0 | 0 | 8.37 | 0
| Marquise laje | 0 | 0 | 53.2 | 0
| Revestimento vão central (Domus) | 10.6022 | 0 | 0 | 0
Lateral Direta Noroeste | Brises verticais | 0 | 28.47 | 0 | 0
| Pilares vão central | 0 | 0 | 23.26 | 0
| Parede vão central | 0 | 0 | 0 | 31.74
| Platibanda | 31.93 | 0 | 0 | 0
| Parede laterais | 20.875 | 0 | 0 | 0
| Laje inferior balanço Platibanda | 8 | 0 | 0 | 0
| Marquise e laje de piso Frente | 0 | 0 | 6.57 | 0
| Marquise Laje | 0 | 0 | 24.1 | 0
| Laje em balanço piso | 0 | 0 | 11.5 | 0
| Revestimento vão central (Domus) | 6.8877 | 0 | 0 | 0
Lateral Esquerda Sudeste | Brises verticais | 0 | 28.47 | 0 | 0
| Pilares vão central | 0 | 0 | 26.255 | 0
| Parede vão central | 0 | 0 | 0 | 30.92
| Platibanda | 31.93 | 0 | 0 | 0
| Parede laterais | 20.875 | 0 | 0 | 0
| Laje inferior balanço Platibanda | 8 | 0 | 0 | 0
| Marquise e laje de piso Frente | 0 | 0 | 6.57 | 0
| Marquise Laje | 0 | 0 | 24.1 | 0
| Laje em balanço piso | 0 | 0 | 11.5 | 0
| Revestimento vão central (Domus) | 6.8877 | 0 | 0 | 0
Total

## Piso e forro
Ambiente |  | Área de Piso Porcelanato | Rodapé Porcelanato (m) | Área Piso Granilite | Rodapé Granilite (m) | Moldura/Soleira em granito (m) | Área de Forro de PVC
Terraço |  | 34.87 | 0 | 0 | 0 | 32.3 | 0
Recepção |  | 21.44 | 6.74 | 0 | 0 | 18.42 | 19.7
Empréstimo |  | 0 | 0 | 13.39 | 13.76 | 0.9 | 13.39
Acervo Geral |  | 0 | 0 | 477.28 | 120.86 | 0 | 396.29
Estudos em grupo | Sala 01 |  |  |  |  | 0 | 5.81
| Sala 02 |  |  |  |  | 0 | 5.75
| Sala 03 |  |  |  |  | 0 | 5.75
| Sala 04 |  |  |  |  | 0 | 5.77
Periódicos | [5 empty] | 0 | 56.8
Biblioteca virtual |  | 0 | 0 | 47.9 | 27.14 | 0.9 | 47.9
Guarda-volumes |  | 0 | 0 | 13.43 | 13.78 | 0.9 | 13.43
Multimeios |  | 0 | 0 | 47.9 | 27.14 | 0.9 | 47.9
WC PNE Fem. |  | 0 | 0 | 3.36 | 0 | 0.9 | 3.36
WC Feminino |  | 0 | 0 | 12.46 | 0 | 0.9 | 12.46
DML |  | 0 | 0 | 5.57 | 0 | 0.9 | 5.57
WC PNE Masc. |  | 0 | 0 | 12.46 | 0 | 0.9 | 12.46
WC Masculino |  | 0 | 0 | 3.36 | 0 | 0.9 | 3.36
Almoxarifado |  | 0 | 0 | 7.44 | 10.92 | 0.9 | 7.44
Copa |  | 0 | 0 | 6.67 | 0 | 0.9 | 6.67
Circulação |  | 0 | 0 | 32.33 | 21.22 | 0.9 | 6.42
Proc. | [5 empty] | 0 | 7.37
Etiquetagem | [5 empty] | 0 | 7.42
Administração | [5 empty] | 0 | 10.52
Total |  | 56.31 | 6.74 | 683.55 | 234.82 | 61.52 | 701.54

## Louças e acessórios
Item | Cód. Ref. | Descrição | Quantidade Levantada | Unidade | Quantidade original | Preço unit. | Subtotal
23.1 | 11150/ORSE | BANCADA EM GRANITO VERDE UBATUBA, E = 2CM | 12.67 | m² | 18.94
23.2 | 11365/ORSE | DIVISÓRIA EM GRANITO VERDE UBATUBA, POLIDO DOS DOIS LADOS, ACABAMENTO BOLEADO, E= 2CM, ASSENTADO COM ARGAMASSA TRACO 1:4, ARREMATE EM CIMENTO BRANCO, EXCLUSIVE FERRAGENS | 2.3 | m² | 13.3
23.3 | 02066/ORSE | ASSENTO PLASTICO, UNIVERSAL, BRANCO, PARA VASO SANITARIO, TIPO CONVENCIONAL. | 1 | Unidade | 3
23.4 | 12121/ORSE | BARRA DE APOIO, RETA, FIXA, EM AÇO INOX, L=60CM, D=1 1/2", JACKWAL OU SIMILAR | 4 | Unidade | 4
23.5 | 86901/SINAPI | CUBA DE EMBUTIR OVAL EM LOUÇA BRANCA, 35 X 50CM OU EQUIVALENTE - FORNECIMENTO E INSTALAÇÃO. | 2 | Unidade | 4
23.6 | 86884/SINAPI | ENGATE PVC FLEXIVEL - FORNECIMENTO E INSTALACAO | 2 | Unidade | 4
23.7 | 86942/SINAPI | LAVATÓRIO LOUÇA BRANCA SUSPENSO, 29,5 X 39CM OU EQUIVALENTE, PADRÃO POPULAR, INCLUSO SIFÃO TIPO GARRAFA EM PVC, VÁLVULA E ENGATE FLEXÍVEL EM PLÁSTICO E TORNEIRA CROMADA DE MESA, PADRÃO POPULAR – FORNECIMENTO E INSTALAÇÃO. AF_12/2013 | 4 | Unidade | 2
23.8 | 74234/1/SINAPI | MICTORIO SIFONADO DE LOUCA BRANCA COM PERTENCES, COM REGISTRO DE PRESSAO 1/2" COM CANOPLA CROMADA ACABAMENTO SIMPLES E CONJUNTO PARA FIXACAO - FORNECIMENTO E INSTALACAO | 1 | Unidade | 1
23.9 | 07611/ORSE | PORTA-PAPEL HIGIÊNICO, LINHA DOMUS, REF. 102 C40, DA MEBER OU SIMILAR | 5 | Unidade | 3
23.10 | 04287/ORSE | DISPENSER PARA TOALHA INTERFOLHADA | 4 | Unidade | 3
23.11 | 07609/ORSE | SABONETEIRA EM PLÁSTICO ABS, PARA SABONETE LÍQUIDO, DA JSN, REF. J7 OU SIMILAR | 4 | Unidade | 3
23.12 | 86882/SINAPI | SIFÃO DO TIPO GARRAFA EM PVC 1.1/4" - FORNECIMENTO E INSTALAÇÃO | 6 | Unidade | 5
23.13 | 03692/ORSE | TORNEIRA CROMADA PARA LAVATÓRIO, DECA 1170C (DECAMATIC) OU SIMILAR 4,00 | 2 | Unidade | 4
23.14 | 86879/SINAPI | VÁLVULA EM PLÁSTICO 1" PARA PIA, TANQUE OU LAVATÓRIO, COM OU SEM LADRÃO - FORNECIMENTO INSTALAÇÃO. AF_12/2013 | 7 | Unidade | 7
23.15 | IFPB.CIVIL.03 | BACIA SANITÁRIA COM CAIXA ACOPLADA PARA PCD INCLUSIVE ASSENTO, CONFORME PROJETO DE | 4 | Unidade | 2
23.16 | 86888/SINAPI | VASO SANITARIO COM CAIXA DE DESCARGA ACOPLADA - LOUCA BRANCA | 1 | Unidade | 1
23.17 | 86936/SINAPI | CUBA ACO INOXIDAVEL 56,0X33,0X11,5 CM, COM SIFAO EM METAL CROMADO 1.1/2X1.1/2", VALVULA EM METAL CROMADO TIPO AMERICANA 3.1/2"X1.1/2" PARA PIA - FORNECIMENTO E INSTALACAO | 1 | Unidade | 1
23.18 | 08211/ORSE | DUCHA HIGIÊNICA COM REGISTRO, LINHA ASPEN, REF. 1984 C35 DA DECA OU SIMILAR | 5 | Unidade | 3
23.19 | 86923/SINAPI | TANQUE DE LOUÇA BRANCA SUSPENSO, 18L OU EQUIVALENTE, INCLUSO SIFÃO TIPO GARRAFA EM PVC, VÁLVULA PLÁSTICA E TORNEIRA DE METAL CROMADO PADRÃO POPULAR - FORNECIMENTO E INSTALAÇÃO. AF_01/2020 | 1 | Unidade | 0
23.20 | 100867/SINAPI | BARRA DE APOIO RETA, EM ACO INOX POLIDO, COMPRIMENTO 70CM, FIXADA NA PAREDE - FORNECIMENTO E INSTALAÇÃO. AF_01/2020 | 4 | Unidade | 0
23.21 | 100868/SINAPI | BARRA DE APOIO RETA, EM ACO INOX POLIDO, COMPRIMENTO 80CM, FIXADA NA PAREDE - FORNECIMENTO E INSTALAÇÃO. AF_01/2020 | 4 | Unidade | 0
23.22 | 12128/ORSE | Barra de apoio, para lavatório,fixa, constituida de duas barras laterais em "U", em aço inox, d=1 1/4", Jackwal ou similar | 3 | Conjunto | 0
23.23 | 100863/SINAPI | BARRA DE APOIO EM "L", EM ACO INOX POLIDO 70 X 70 CM, FIXADA NA PAREDE – FORNECIMENTO E INSTALACAO. AF_01/2020 | 4 | Unidade | 0
Itens novos
Itens com quantidades reduzidas
Itens com quantidades aumentadas
Itens sem alteração de quantidades

## Pintura
Pintura
Ambiente | Perímetro (m) | Pé direito (m) | Porta (m²) | Janela (m²) | Área de Pintura
Recepção | 6.74 | 3.3 | 0 | 3.6 | 18.642
Empréstimo | 14.74 | 3.3 | 2.0448 | 10.64 | 35.9572
Acervo Geral, Estudos em grupo e Periódicos | 120.86 | 3.3 | 39.748 | 93.27 | 265.82
Biblioteca virtual | 28.1 | 3.3 | 2.0448 | 25.36 | 65.3252
Guarda-volumes | 14.74 | 3.3 | 2.0448 | 6.75 | 39.8472
Multimeios | 28.1 | 3.3 | 2.0448 | 26.16 | 64.5252
Almoxarifado | 11.88 | 3.3 | 2.0448 | 0 | 37.1592
Circulação, Proc., Etiquetagem e Administração | 24.1 | 3.3 | 6.1344 | 21.86 | 51.5356
Domus | 51.79 | 2.5 | 0 | 11.16 | 118.315
Total |  |  |  |  | 697.1266

## Piso tátil
Piso tátil Direcional interno |  |  |  | Piso tátil Alerta interno
Ambiente | Largura | Comprimento | Área | Ambiente | Largura | Comprimento | Área
Terraço | 0.25 | 2 | 0.5 | Terraço | 0.25 | 2 | 0.5
Recepção | 0.25 | 0.75 | 0.1875 | Recepção | 0.25 | 2 | 0.5
Recepção/Empréstimo | 0.25 | 2 | 0.5 | Recepção/Centro | 0.75 | 0.75 | 0.5625
Recepção/Guarda-volumes | 0.25 | 2 | 0.5 | Recepção/Empréstimo | 0.25 | 0.75 | 0.1875
Recepção/Acervo | 0.25 | 1 | 0.25 | Recepção/Guarda-volumes | 0.25 | 0.75 | 0.1875
|  |  |  | Recepção/Acervo | 0.25 | 0.75 | 0.1875
Acervo/Recepção | 0.25 | 1 | 0.25
Acervo/Direita | 0.25 | 8.5 | 2.125 | Acervo/Recepção | 0.25 | 0.75 | 0.1875
Acervo/para cima | 0.25 | 0.25 | 0.0625 | Acervo/centro | 0.5 | 0.75 | 0.375
Acervo/Multimeios | 0.25 | 0.25 | 0.0625 | Acervo/Direita | 0.5 | 0.5 | 0.25
Acervo/Bebedouro | 0.25 | 0.75 | 0.1875 | Acervo/Multimeios 1 | 0.5 | 0.75 | 0.375
Acervo/para cima | 0.25 | 0.75 | 0.1875 | Acervo/Multimeios 2 | 0.25 | 0.75 | 0.1875
Acervo/circ. WC’s | 0.25 | 2 | 0.5 | Acervo/Bebedouro 1 | 0.5 | 0.75 | 0.375
Circ. WC’s/WC PNE Masc. | 0.25 | 1 | 0.25 | Acervo/Bebedouro 1 | 0.25 | 0.75 | 0.1875
Circ. WC’s/WC PNE Femin. | 0.25 | 1 | 0.25 | Acervo/circ. WC’s | 0.5 | 0.75 | 0.375
Circulação para direita | 0.25 | 0.89 | 0.2225 | Circulação WC’s | 0.75 | 0.75 | 0.5625
Circ. WC’s/WC Masc. | 0.25 | 0.25 | 0.0625 | Circ. WC’s/WC PNE Masc. | 0.25 | 0.75 | 0.1875
Circ. WC’s/WC Femin. | 0.25 | 0.25 | 0.0625 | Circ. WC’s/WC PNE Femin. | 0.25 | 0.75 | 0.1875
Acervo para cima | 0.25 | 0.37 | 0.0925 | Circulação WC’s | 0.5 | 0.75 | 0.375
Acervo para mesas de leitura | 0.25 | 0.25 | 0.0625 | Circ. WC’s/WC Masc. | 0.25 | 0.75 | 0.1875
Acervo para cima | 0.25 | 4.69 | 1.1725 | Circ. WC’s/WC Femin. | 0.25 | 0.75 | 0.1875
Acervo para circulação ADM. | 0.25 | 0.25 | 0.0625 | Acervo para mesas de leitura 1 | 0.5 | 0.75 | 0.375
Acervo para mesa de leitura individual | 0.25 | 1 | 0.25 | Acervo para mesas de leitura 2 | 0.25 | 0.75 | 0.1875
|  |  |  | Acervo para circulação ADM. 1 | 0.5 | 0.75 | 0.375
Acervo/Esquerda | 0.25 | 7.35 | 1.8375 | Acervo para circulação ADM. 1 | 0.25 | 0.75 | 0.1875
Acervo para baixo/Guarda-volumes | 0.25 | 2 | 0.5 | Acervo para mesa de leitura individual | 0.25 | 0.75 | 0.1875
Acervo/Guarda-volumes | 0.25 | 0.25 | 0.0625
Acervo/Esquerda | 0.25 | 0.25 | 0.0625 | Acervo para Guarda-volumes 1 | 0.5 | 0.75 | 0.375
Acervo para cima | 0.25 | 0.25 | 0.0625 | Acervo para Guarda-volumes 2 | 0.5 | 0.5 | 0.25
Acervo/Biblioteca virtual | 0.25 | 0.25 | 0.0625 | Acervo para Guarda-volumes 3 | 0.25 | 0.75 | 0.1875
Acervo para cima | 0.25 | 0.5 | 0.125 | Acervo/Biblioteca virtual 1 | 0.5 | 0.5 | 0.25
Acervo/Periódicos | 0.25 | 0.25 | 0.0625 | Acervo/Biblioteca virtual 2 | 0.5 | 0.75 | 0.375
Acervo para cima | 0.25 | 3.75 | 0.9375 | Acervo/Biblioteca virtual 3 | 0.25 | 0.75 | 0.1875
Acervo para direita/ Mesas de leitura | 0.25 | 0.75 | 0.1875 | Acervo/Periódicos 1 | 0.5 | 0.75 | 0.375
Acervo para cima | 0.25 | 4.5 | 1.125 | Acervo/Periódicos 2 | 0.25 | 0.75 | 0.1875
Acervo para esquerda/Estudos em grupo | 0.25 | 2 | 0.5 | Acervo/Mesas de leitura 1 | 0.5 | 0.75 | 0.375
Acervo/Estudos em grupo | 0.25 | 0.25 | 0.0625 | Acervo/Mesas de leitura 2 | 0.25 | 0.75 | 0.1875
Acervo para mesa de leitura individual | 0.25 | 1.25 | 0.3125 | Acervo/Estudos em grupo 1 | 0.5 | 0.75 | 0.375
|  |  |  | Acervo/Estudos em grupo 2 | 0.5 | 0.5 | 0.25
|  | Total | 13.7 | Acervo/Estudos em grupo 3 | 0.25 | 0.75 | 0.1875
|  |  |  | Acervo para mesa de leitura individual | 0.25 | 0.75 | 0.1875
[6 empty] | Total | 11.1875
Piso tátil Direcional externo |  |  |  | Piso tátil Alerta externo
Ambiente | Largura | Comprimento | Área | Ambiente | Largura | Comprimento | Área
Calçada de acesso | 0.25 | 24.75 | 6.1875 | Entrada da calçada | 0.25 | 2.25 | 0.5625
Acesso ao terraço | 0.25 | 0.75 | 0.1875 | Calçada para Terraço | 0.5 | 0.5 | 0.25
|  | Total | 6.375 |  |  | Total | 0.8125