## PLANILHA ORÇAMENTÁRIA
PLANILHA ORÇAMENTÁRIA
ITEM | CÓDIGO |  | UNIDADE | VALORES
|  | DISCRIMINAÇÃO |  | QUANTIDADE | PREÇO UNITÁRIO | PREÇO TOTAL
[5 empty] | Sem BDI | Sem BDI
1 |  | Serviços Preliminares |  |  |  | 0
1.1 | 04943/ORSE | Remoção de telhamento com telhas onduladas fibrocimento ou aluminio | M² | 200 | 0 | 0
1.2 | 02454/ORSE | Aluguel de andaime 48 peças, por 60 dias | P X D | 2880 | 0 | 0
2 |  | Estrutura Metálica |  |  |  | 0
2.1 | 1100773/SINAPI | Recuperação de Estrutura treliçada de cobertura, tipo arco, com ligações soldadas, inclusos perfis metálicos, chapas metálicas e mão de obra - fornecimento e instalação, incluido pintura com fundo anticorrosivo e duas demãos de esmalte epoxi branco. | KG | 103.2 | 0 | 0
2.2 | 12414/ORSE | Terça metálica, em perfil UDC 3" x 1.1/2 x 3,01 para uso em coberturas de pórticos diversos vãos, pintura 01 demão epoxi fundo óxido ferro + 02 demãos esmalte epoxi | Metro | 200 | 0 | 0
3 |  | Cobertura |  |  |  | 0
3.1 | 12720/ORSE | Telhamento com telha em aço galvalume, simples, ondulada, não pintada, OND17 - 0,50mm, Kingspan- Isoeste ou similar | M² | 200 | 0 | 0
4 |  | Instalações de Águas Pluviais |  |  |  | 0
4.1 | 94228/SINAPI | Calha em chapa de aço galvanizado número 24, desenvolvimento de 50 cm, incluso transporte vertical. | Metro | 36 | 0 | 0
4.2 | 100862/SINAPI | Suporte mão francesa em cantoneira de 1" x 1" x 1/4", em aço, abas iguais, desenvolvimento 135 cm, capacidade minima 80 kg, branco - fornecimento e instalação, a cada 3 metros de calha. | Unidade | 10 | 0 | 0
4.3 | 89578/SINAPI | Tubo pvc, série r, água pluvial, dn 100 mm, fornecido e instalado em condutores verticais de águas pluviais. | Metro | 60 | 0 | 0
|  | TOTAL PARCIAL |  |  |  | 0
|  | BDI | 0% |  |  | 0
|  | TOTAL GERAL |  |  |  | 0

## PLANILHA RESUMO
PLANILHA RESUMO
ITEM | DISCRIMINAÇÃO | TOTAL ITEM (R$) | % | BDI | VALOR TOTAL (R$)
1 | Serviços Preliminares | 0 | #DIV/0! | 0 | 0
2 | Estrutura Metálica | 0 | #DIV/0! | 0 | 0
3 | Cobertura | 0 | #DIV/0! | 0 | 0
4 | Instalações de Águas Pluviais | 0 | #DIV/0! | 0 | 0
| TOTAL | 0 | #DIV/0! | 0 | 0
| B.D.I. | 0
| TOTAL GERAL | 0

## CRONOGRAMA
CRONOGRAMA FÍSICO FINANCEIRO
DISCRIMINAÇÃO
|  |  | 30 | 60 | TOTAL
|  | % | 100% | 0% | 100%
1 | Serviços Preliminares | DIAS
|  | R$ | 0 | 0 | 0
|  | % | 100% | 0% | 100%
2 | Estrutura Metálica | DIAS
|  | R$ | 0 | 0 | 0
|  | % | 60% | 40% | 100%
3 | Cobertura | DIAS
|  | R$ | 0 | 0 | 0
|  | % | 0% | 100% | 100%
4 | Instalações de Águas Pluviais | DIAS
|  | R$ | 0 | 0 | 0
|  | MENSAL | 0 | 0 | 0
DESEMBOLSO |  | ACUMULADO | 0 | 0