## Memória de Cálculo Restaurante
MEMÓRIA DE CÁLCULO
OBRA: CONSTRUÇÃO DO RESTAURANTE ESTUDANTIL DO IFPB-CAMPUS ITABAIANA
1 | SERVIÇOS PRELIMINARES
1.1 | LIMPEZA MECANIZADA DE TERRENO COM REMOCAO DE CAMADA VEGETAL, UTILIZANDO MOTONIVELADORA
| LOCAL |  |  |  |  | ÁREA(m2)
| ESTACIONAMENTO E ÁREA DA OBRA |  |  |  |  | 1642.7
| ÁREA TOTAL(M2) |  |  |  |  | 1642.7
1.2 | TAPUME DE CHAPA DE MADEIRA COMPENSADA, E= 6MM, COM PINTURA A CAL E REAPROVEITAMENTO DE 2X
| LOCAL |  | LARGURA(m) | PERÍMETRO(m) |  | ÁREA(m2)
| CONTORNO DA OBRA |  | 2.2 | 147.1 |  | 323.62
| ÁREA TOTAL(M2) |  |  |  |  | 323.62
1.3 | LOCACAO CONVENCIONAL DE OBRA, UTILIZANDO GABARITO DE TÁBUAS CORRIDAS PONTALETADAS A CADA 2,00M - 2 UTILIZAÇÕES
| LOCAL |  | LARGURA(m) | COMPRIMENTO(m) |  | PERÍMETRO(m)
| AO REDOR DA OBRA |  | 23.1 | 50.45 |  | 147.1
| PERÍMETRO TOTAL(M) |  |  |  |  | 147.1
1.4 | PLACA DE OBRA EM CHAPA DE ACO GALVANIZADO
| LOCAL |  | ALTURA(m) | COMPRIMENTO(m) |  | ÁREA(m2)
| EM LOCAL VÍSIVEL |  | 1.5 | 3 |  | 4.5
| ÁREA TOTAL(M2) |  |  |  |  | 4.5
1.5 | ART DE EXECUÇÃO
| LOCAL |  |  |  |  | QTDE
| ART DE EXECUÇÃO |  |  |  |  | 1
| ÁREA TOTAL(M2) |  |  |  |  | 1
1.6 | PROJETO DE GLP OU GN, ATÉ 10 PONTOS, INCLUSO QUANTITATIVOS, MEMORIAL DESCRITIVO E ART
| LOCAL |  |  |  |  | QTDE
| PROJETO DE GLP OU GN, ATÉ 10 PONTOS, INCLUSO QUANTITATIVOS, MEMORIAL DESCRITIVO E ART |  |  |  |  | 1
| ÁREA TOTAL(M2) |  |  |  |  | 1
2 | SERVIÇOS EM TERRA
2.1 | Escavação e carga com escavadeira hidráulica de material de 1ª categoria ou de jazida
| LOCAL | QUANT (und) | LARGURA(m) | ÁREA(m2) | ALTURA(m) | VOLUME(m3)
| MAPA DE CUBAÇÃO |  |  |  |  | 1290.27
| VOLUME TOTAL(M3) |  |  |  |  | 1290.27
2.2 | EXECUÇÃO E COMPACTAÇÃO DE ATERRO COM SOLO PREDOMINANTEMENTE ARGILOSO - INCLUSIVE SOLO, ESCAVAÇÃO E CARGA
| LOCAL | QUANT (m3) | ÁREA(m2) | ALTURA(m) |  | DMT (km) | M³
| VOLUME DE ATERRO | 4023.68 |  |  |  |  | 4023.68
| EXPURGO |  | 1642.7 | 0.2 |  |  | 328.54
| VOLUME DE CORTE | 1290.27 |  |  |  |  | 1290.27
| M3XKM | [5 empty] | 2404.87 | 2733.41
2.3 | TRANSPORTE COM CAMINHÃO BASCULANTE DE 10 M3, EM VIA URBANA EM LEITO NATURAL, DMT 6KM
| LOCAL | QUANT (und) | ÁREA(m2) | ALTURA(m) | EMP.(%) | DMT (km) | M³ / Km
| DA JAZIDA PARA O LOCAL DA OBRA | 2404.87 |  |  | 25 | 10 | 30060.875
| M3XKM | [5 empty] | 30060.875
2.4 | ESPALHAMENTO MECANIZADO (COM MOTONIVELADORA 140 HP) MATERIAL 1A. CATEGORIA
| LOCAL | QUANT (und) | LARGURA(m) | ÁREA(m2) | ALTURA(m) | ÁREA(m2)
| ESTACIONAMENTO, ARRUAMENTOS E ÁREA DA OBRA | 3 |  | 1642.7 |  | 4928.1
| ÁREA TOTAL(M2) |  |  |  |  | 4928.1
3 | INFRAESTRUTURA
3.1 | ESCAVACAO MECANICA, A CEU ABERTO, EM MATERIAL DE 1A CATEGORIA, COM ESCAVADEIRA HIDRAULICA, CAPACIDADE DE 0,78 M3
SAPATAS
| NOME | QUANT. | L1 | L2 | ALTURA | VOLUME (M3)
| S6 | 1 | 1.3 | 1.8 | 1.5 | 3.51
| S7 | 1 | 1.3 | 1.8 | 1.5 | 3.51
| S9 | 1 | 1.2 | 1.2 | 1.5 | 2.16
| S10 | 1 | 1.2 | 1.2 | 1.5 | 2.16
| S16 | 1 | 1.3 | 1.8 | 1.5 | 3.51
| S17 | 1 | 1.3 | 1.8 | 1.5 | 3.51
| S18 | 1 | 1.2 | 1.2 | 1.5 | 2.16
| S19 | 1 | 1.2 | 1.2 | 1.5 | 2.16
| S20 | 1 | 1.2 | 1.2 | 1.5 | 2.16
| S21 | 1 | 1.2 | 1.45 | 1.5 | 2.61
| S22 | 1 | 1.2 | 1.2 | 1.5 | 2.16
| S23 | 1 | 1.2 | 1.2 | 1.5 | 2.16
| S24 | 1 | 1.2 | 1.2 | 1.5 | 2.16
| S25 | 1 | 0.95 | 1.2 | 1.5 | 1.71
| S26 | 1 | 0.95 | 1.2 | 1.5 | 1.71
| S27 | 1 | 1.2 | 1.2 | 1.5 | 2.16
| S28 | 1 | 1.2 | 1.45 | 1.5 | 2.61
| S29 | 1 | 0.95 | 1.2 | 1.5 | 1.71
| S30 | 1 | 0.95 | 1.2 | 1.5 | 1.71
| S37 | 1 | 1.2 | 1.45 | 1.5 | 2.61
| S38 | 1 | 1.2 | 1.45 | 1.5 | 2.61
| S39 | 1 | 0.95 | 1.2 | 1.5 | 1.71
| S1-11 | 2 | 0.8 | 1.75 | 1.5 | 4.2
| S2-12 | 2 | 1.05 | 1.75 | 1.5 | 5.5125
| S3-13 | 2 | 1.05 | 1.75 | 1.5 | 5.5125
| S4-14 | 2 | 1.05 | 1.75 | 1.5 | 5.5125
| S31-40 | 2 | 0.8 | 1.75 | 1.5 | 4.2
| S32-S41 | 2 | 1.05 | 1.75 | 1.5 | 5.5125
| S33-42 | 2 | 1.05 | 1.75 | 1.5 | 5.5125
| S34-43 | 2 | 1.05 | 1.75 | 1.5 | 5.5125
| S45-47 | 2 | 0.9 | 2.3 | 2 | 8.28
| S46-48 | 2 | 0.9 | 2.3 | 2 | 8.28
| S5-8-15 | 3 | 1.15 | 1.9 | 1.5 | 9.8325
| S35-36-44 | 3 | 1.15 | 1.9 | 1.5 | 9.8325
| TOTAL |  |  |  |  | 130.17
VIGAS BALDRAMES
| NOME | QUANT. | LARGURA | ALTURA | COMPRIMENTO | VOLUME (M3)
| VB1 | 1 | 0.4 | 0.45 | 3.43 | 0.6174
| VB2 | 1 | 0.4 | 0.45 | 4.75 | 0.855
| VB3 | 1 | 0.4 | 0.45 | 8.6 | 1.548
| VB4 | 1 | 0.4 | 0.45 | 26.6 | 4.788
| VB5 | 1 | 0.4 | 0.45 | 1.31 | 0.2358
| VB6 | 1 | 0.4 | 0.45 | 16.98 | 3.0564
| VB7 | 1 | 0.4 | 0.45 | 5.9 | 1.062
| VB8 | 1 | 0.4 | 0.45 | 16.39 | 2.9502
| VB9 | 1 | 0.4 | 0.45 | 2.93 | 0.5274
| VB10 | 1 | 0.4 | 0.45 | 10.74 | 1.9332
| VB11 | 1 | 0.4 | 0.45 | 5.53 | 0.9954
| VB12 | 1 | 0.4 | 0.45 | 1.25 | 0.225
| VB13 | 1 | 0.4 | 0.45 | 3.53 | 0.6354
| VB14 | 1 | 0.4 | 0.45 | 1.95 | 0.351
| VB15 | 1 | 0.4 | 0.45 | 1.93 | 0.3474
| VB16 | 1 | 0.4 | 0.45 | 26.6 | 4.788
| VB17 | 1 | 0.4 | 0.45 | 16.08 | 2.8944
| VB18 | 1 | 0.4 | 0.45 | 4.95 | 0.891
| VB19 | 1 | 0.4 | 0.45 | 4.95 | 0.891
| VB20 | 1 | 0.4 | 0.45 | 14.2 | 2.556
| VB21 | 1 | 0.4 | 0.45 | 0.6 | 0.108
| VB22 | 1 | 0.4 | 0.45 | 0.6 | 0.108
| VB23 | 1 | 0.4 | 0.45 | 0.6 | 0.108
| VB24 | 1 | 0.4 | 0.45 | 0.6 | 0.108
| VB25 | 1 | 0.4 | 0.45 | 0.6 | 0.108
| VB26 | 1 | 0.4 | 0.45 | 0.6 | 0.108
| VB27 | 1 | 0.4 | 0.45 | 3.13 | 0.5634
| VB28 | 1 | 0.4 | 0.45 | 5.18 | 0.9324
| VB29 | 1 | 0.4 | 0.45 | 3.33 | 0.5994
| VB30 | 1 | 0.4 | 0.45 | 3.33 | 0.5994
| VB31 | 1 | 0.4 | 0.45 | 14.2 | 2.556
| VB32 | 1 | 0.4 | 0.45 | 13.71 | 2.4678
| VB33 | 1 | 0.4 | 0.45 | 3.85 | 0.693
| VB34 | 1 | 0.4 | 0.45 | 8.45 | 1.521
| VB35 | 1 | 0.4 | 0.45 | 4.55 | 0.819
| VB36 | 1 | 0.4 | 0.45 | 7.66 | 1.3788
| VB37 | 1 | 0.4 | 0.45 | 11.98 | 2.1564
| VB38 | 1 | 0.4 | 0.45 | 9.05 | 1.629
| VB39 | 1 | 0.4 | 0.45 | 1.51 | 0.2718
| VB40 | 1 | 0.4 | 0.45 | 5.13 | 0.9234
| VB41 | 1 | 0.4 | 0.45 | 5.25 | 0.945
| VB42 | 1 | 0.4 | 0.45 | 7.46 | 1.3428
| VB43 | 1 | 0.4 | 0.45 | 7.08 | 1.2744
| VB44 | 1 | 0.4 | 0.45 | 13.7 | 2.466
| TOTAL |  |  |  |  | 55.935
| TOTAL |  |  |  |  | 186.105
3.2 | CONCRETO MAGRO PARA LASTRO, TRAÇO 1:4,5:4,5 (CIMENTO/ AREIA MÉDIA/ BRITA 1) - PREPARO MECÂNICO COM BETONEIRA 400 L. AF_07/2016
SAPATAS
| NOME | QUANT. | L1 | L2 | ALTURA | VOLUME (m3)
| S6 | 1 | 1.3 | 1.8 | 0.05 | 0.117
| S7 | 1 | 1.3 | 1.8 | 0.05 | 0.117
| S9 | 1 | 1.2 | 1.2 | 0.05 | 0.072
| S10 | 1 | 1.2 | 1.2 | 0.05 | 0.072
| S16 | 1 | 1.3 | 1.8 | 0.05 | 0.117
| S17 | 1 | 1.3 | 1.8 | 0.05 | 0.117
| S18 | 1 | 1.2 | 1.2 | 0.05 | 0.072
| S19 | 1 | 1.2 | 1.2 | 0.05 | 0.072
| S20 | 1 | 1.2 | 1.2 | 0.05 | 0.072
| S21 | 1 | 1.2 | 1.45 | 0.05 | 0.087
| S22 | 1 | 1.2 | 1.2 | 0.05 | 0.072
| S23 | 1 | 1.2 | 1.2 | 0.05 | 0.072
| S24 | 1 | 1.2 | 1.2 | 0.05 | 0.072
| S25 | 1 | 0.95 | 1.2 | 0.05 | 0.057
| S26 | 1 | 0.95 | 1.2 | 0.05 | 0.057
| S27 | 1 | 1.2 | 1.2 | 0.05 | 0.072
| S28 | 1 | 1.2 | 1.45 | 0.05 | 0.087
| S29 | 1 | 0.95 | 1.2 | 0.05 | 0.057
| S30 | 1 | 0.95 | 1.2 | 0.05 | 0.057
| S37 | 1 | 1.2 | 1.45 | 0.05 | 0.087
| S38 | 1 | 1.2 | 1.45 | 0.05 | 0.087
| S39 | 1 | 0.95 | 1.2 | 0.05 | 0.057
| S1-11 | 1 | 0.8 | 1.75 | 0.05 | 0.07
| S2-12 | 1 | 1.05 | 1.75 | 0.05 | 0.091875
| S3-13 | 1 | 1.05 | 1.75 | 0.05 | 0.091875
| S4-14 | 1 | 1.05 | 1.75 | 0.05 | 0.091875
| S31-40 | 1 | 0.8 | 1.75 | 0.05 | 0.07
| S32-S41 | 1 | 1.05 | 1.75 | 0.05 | 0.091875
| S33-42 | 1 | 1.05 | 1.75 | 0.05 | 0.091875
| S34-43 | 1 | 1.05 | 1.75 | 0.05 | 0.091875
| S45-47 | 1 | 0.9 | 2.3 | 0.05 | 0.1035
| S46-48 | 1 | 0.9 | 2.3 | 0.05 | 0.1035
| S5-8-15 | 1 | 1.15 | 1.9 | 0.05 | 0.10925
| S35-36-44 | 1 | 1.15 | 1.9 | 0.05 | 0.10925
| TOTAL |  |  |  |  | 2.8657
VIGAS BALDRAMES
| NOME | QUANT. | LARGURA | ALTURA | COMPRIMENTO | VOLUME (m3)
| VB1 | 1 | 0.4 | 0.05 | 3.43 | 0.0686
| VB2 | 1 | 0.4 | 0.05 | 4.75 | 0.095
| VB3 | 1 | 0.4 | 0.05 | 8.6 | 0.172
| VB4 | 1 | 0.4 | 0.05 | 26.6 | 0.532
| VB5 | 1 | 0.4 | 0.05 | 1.31 | 0.0262
| VB6 | 1 | 0.4 | 0.05 | 16.98 | 0.3396
| VB7 | 1 | 0.4 | 0.05 | 5.9 | 0.118
| VB8 | 1 | 0.4 | 0.05 | 16.39 | 0.3278
| VB9 | 1 | 0.4 | 0.05 | 2.93 | 0.0586
| VB10 | 1 | 0.4 | 0.05 | 10.74 | 0.2148
| VB11 | 1 | 0.4 | 0.05 | 5.53 | 0.1106
| VB12 | 1 | 0.4 | 0.05 | 1.25 | 0.025
| VB13 | 1 | 0.4 | 0.05 | 3.53 | 0.0706
| VB14 | 1 | 0.4 | 0.05 | 1.95 | 0.039
| VB15 | 1 | 0.4 | 0.05 | 1.93 | 0.0386
| VB16 | 1 | 0.4 | 0.05 | 26.6 | 0.532
| VB17 | 1 | 0.4 | 0.05 | 16.08 | 0.3216
| VB18 | 1 | 0.4 | 0.05 | 4.95 | 0.099
| VB19 | 1 | 0.4 | 0.05 | 4.95 | 0.099
| VB20 | 1 | 0.4 | 0.05 | 14.2 | 0.284
| VB21 | 1 | 0.4 | 0.05 | 0.6 | 0.012
| VB22 | 1 | 0.4 | 0.05 | 0.6 | 0.012
| VB23 | 1 | 0.4 | 0.05 | 0.6 | 0.012
| VB24 | 1 | 0.4 | 0.05 | 0.6 | 0.012
| VB25 | 1 | 0.4 | 0.05 | 0.6 | 0.012
| VB26 | 1 | 0.4 | 0.05 | 0.6 | 0.012
| VB27 | 1 | 0.4 | 0.05 | 3.13 | 0.0626
| VB28 | 1 | 0.4 | 0.05 | 5.18 | 0.1036
| VB29 | 1 | 0.4 | 0.05 | 3.33 | 0.0666
| VB30 | 1 | 0.4 | 0.05 | 3.33 | 0.0666
| VB31 | 1 | 0.4 | 0.05 | 14.2 | 0.284
| VB32 | 1 | 0.4 | 0.05 | 13.71 | 0.2742
| VB33 | 1 | 0.4 | 0.05 | 3.85 | 0.077
| VB34 | 1 | 0.4 | 0.05 | 8.45 | 0.169
| VB35 | 1 | 0.4 | 0.05 | 4.55 | 0.091
| VB36 | 1 | 0.4 | 0.05 | 7.66 | 0.1532
| VB37 | 1 | 0.4 | 0.05 | 11.98 | 0.2396
| VB38 | 1 | 0.4 | 0.05 | 9.05 | 0.181
| VB39 | 1 | 0.4 | 0.05 | 1.51 | 0.0302
| VB40 | 1 | 0.4 | 0.05 | 5.13 | 0.1026
| VB41 | 1 | 0.4 | 0.05 | 5.25 | 0.105
| VB42 | 1 | 0.4 | 0.05 | 7.46 | 0.1492
| VB43 | 1 | 0.4 | 0.05 | 7.08 | 0.1416
| VB44 | 1 | 0.4 | 0.05 | 13.7 | 0.274
| TOTAL |  |  |  |  | 6.215
| TOTAL |  |  |  |  | 9.0808
3.3 | REATERRO MANUAL DE VALAS COM COMPACTAÇÃO MECANIZADA(é o espaço que deixou a mais para fazer a sapata) - calcular depois de fazer viga baldrame
| NOME | QUANT. | COMPRIMENTO | LARGURA | ALTURA | Volume (M3)
| volume de escavação |  |  |  |  | 186.105
| volume das sapatas |  |  |  |  | 46.55
| volume do concreto magro |  |  |  |  | 9.0808
| TOTAL |  |  |  |  | 130.4743
3.4 | Forma plana para estruturas, em compensado plastificado de 12mm, 04 usos, exclusive escoramento - Revisada 07.2015
| LOCAL |  |  |  |  | ÁREA (m2)
| SAPATAS |  |  |  |  | 53.39
| VIGAS BALDRAMES |  |  |  |  | 378.14
| TOTAL |  |  |  |  | 431.53
3.5 | CONCRETO SIMPLES USINADO fck=30MPa
| LOCAL |  |  |  |  | VOLUME(m3)
| SAPATAS |  |  |  |  | 15.6
| VIGAS BALDRAMES |  |  |  |  | 30.95
| TOTAL |  |  |  |  | 46.55
3.6 | ARMAÇÃO DE SAPATAS E VIGAS BALDRAMES COM FERRO 5.0mm²
| LOCAL |  |  |  |  | PESO (Kg)
| VIGAS BALDRAMES |  |  |  |  | 347.7
| TOTAL |  |  |  |  | 347.7
3.7 | ARMAÇÃO DE SAPATAS E VIGAS BALDRAMES COM FERRO 6.3mm²
| LOCAL |  |  |  |  | PESO (Kg)
| VIGAS BALDRAMES |  |  |  |  | 174.1
| TOTAL |  |  |  |  | 174.1
3.8 | ARMAÇÃO DE SAPATAS E VIGAS BALDRAMES COM FERRO 8.0mm²
| LOCAL |  |  |  |  | PESO (Kg)
| VIGAS BALDRAMES |  |  |  |  | 16.7
| TOTAL |  |  |  |  | 16.7
3.9 | ARMAÇÃO DE SAPATAS E VIGAS BALDRAMES COM FERRO 10.0mm²
| LOCAL |  |  |  |  | PESO (Kg)
| SAPATAS |  |  |  |  | 574.4
| VIGAS BALDRAMES |  |  |  |  | 421.8
| TOTAL |  |  |  |  | 996.2
3.10 | ARMAÇÃO DE SAPATAS E VIGAS BALDRAMES COM FERRO 12.5mm²
| LOCAL |  |  |  |  | PESO (Kg)
| SAPATAS |  |  |  |  | 477.2
| VIGAS BALDRAMES |  |  |  |  | 256.6
| TOTAL |  |  |  |  | 733.8
3.11 | ARMAÇÃO DE SAPATAS E VIGAS BALDRAMES COM FERRO 16.0mm²
| LOCAL |  |  |  |  | PESO (Kg)
| SAPATAS |  |  |  |  | 173.7
| VIGAS BALDRAMES |  |  |  |  | 331
| TOTAL |  |  |  |  | 504.7
3.12 | ARMAÇÃO DE SAPATAS E VIGAS BALDRAMES COM FERRO 20.0mm²
| LOCAL |  |  |  |  | PESO (Kg)
| VIGAS BALDRAMES |  |  |  |  | 158.2
| TOTAL |  |  |  |  | 158.2
4 | SUPERESTRUTURA
4.1 | Estrutura Metálica p/ Cobertura c/Vigas-Treliça Pratt UDC150 e terças em UDC 127, 2 águas, sem lanternin, vãos 20,01 a 30,0m, pintado 1 d oxido ferro + 2 d esmalte epóxi branco, exceto forn. Telhas - Executada
| LOCAL |  |  |  |  | ÁREA (M2)
| Coberta |  |  |  |  | 382.95
| TOTAL |  |  |  |  | 382.95
4.2 | Telhamento com telha em aço galvalume, dupla, trapezoidal, com preenchimento PIR 20mm, FSup.=não pintada, FInf.=Filme Alum. Bco, TP40 - 2 x 0,43mm, Kingspan- Isoeste ou simila
| LOCAL |  |  |  |  | ÁREA (M2)
| Coberta |  |  |  |  | 382.95
| TOTAL |  |  |  |  | 382.95
4.3 | Cumeeira termoacústica
| LOCAL |  |  |  |  | Comprimento (M)
| Coberta |  |  |  |  | 27.75
| TOTAL |  |  |  |  | 27.75
4.4 | Forma plana para estruturas, em compensado plastificado de 12mm, 05 usos, exclusive escoramento - Revisada 07.2015
| LOCAL |  |  |  |  | ÁREA (M2)
| Pilares |  |  |  |  | 317.31
| Vigas |  |  |  |  | 535.01
| Vigas |  |  |  |  | 24.58
| Reservatório |  |  |  |  | 74.45
| Vigas |  |  |  |  | 6.93
| TOTAL |  |  |  |  | 958.28
4.5 | CONCRETO SIMPLES USINADO fck=30MPa
| LOCAL |  |  |  |  | VOLUME(m3)
| Pilares |  |  |  |  | 21.35
| Vigas |  |  |  |  | 45.83
| Vigas |  |  |  |  | 2.11
| Reservatório |  |  |  |  | 7.51
| Vigas |  |  |  |  | 0.59
| TOTAL |  |  |  |  | 77.39
4.6 | ARMAÇÃO DE PILARES E VIGAS COM FERRO 5.0mm²
| LOCAL |  |  |  |  | PESO (Kg)
| Pilares |  |  |  |  | 326.6
| Vigas |  |  |  |  | 396.8
| Vigas |  |  |  |  | 21.5
| Reservatório |  |  |  |  | 17.5
| Vigas |  |  |  |  | 5.2
| TOTAL |  |  |  |  | 767.6
4.7 | ARMAÇÃO DE PILARES E VIGAS COM FERRO 6.3mm²
| LOCAL |  |  |  |  | PESO (Kg)
| Pilares |  |  |  |  | 15.9
| Vigas |  |  |  |  | 1197.8
| Vigas |  |  |  |  | 35.6
| Reservatório |  |  |  |  | 27.7
| Vigas |  |  |  |  | 9.6
| TOTAL |  |  |  |  | 1286.6
4.8 | ARMAÇÃO DE PILARES E VIGAS COM FERRO 8.0mm²
| LOCAL |  |  |  |  | PESO (Kg)
| Vigas |  |  |  |  | 11.7
| Reservatório |  |  |  |  | 275
| TOTAL |  |  |  |  | 286.7
4.9 | ARMAÇÃO DE PILARES E VIGAS COM FERRO 10.0mm²
| LOCAL |  |  |  |  | PESO (Kg)
| Vigas |  |  |  |  | 3.1
| Reservatório |  |  |  |  | 324.8
| TOTAL |  |  |  |  | 327.9
4.10 | ARMAÇÃO DE PILARES E VIGAS COM FERRO 12.5mm²
| LOCAL |  |  |  |  | PESO (Kg)
| Pilares |  |  |  |  | 939
| Vigas |  |  |  |  | 747.8
| Vigas |  |  |  |  | 41.2
| Reservatório |  |  |  |  | 115.6
| Vigas |  |  |  |  | 20.2
| TOTAL |  |  |  |  | 1863.8
4.11 | ARMAÇÃO DE PILARES E VIGAS COM FERRO 16.0mm²
| LOCAL |  |  |  |  | PESO (Kg)
| Pilares |  |  |  |  | 719
| Vigas |  |  |  |  | 673.6
| Vigas |  |  |  |  | 41
| TOTAL |  |  |  |  | 1433.6
4.12 | ARMAÇÃO DE PILARES E VIGAS COM FERRO 20.0mm²
| LOCAL |  |  |  |  | PESO (Kg)
| Pilares |  |  |  |  | 37.8
| Vigas |  |  |  |  | 577.9
| TOTAL |  |  |  |  | 615.7
4.13 | Laje pré-fabricada treliçada para piso ou cobertura, intereixo 38cm, h=16cm, el. enchimento em EPS h=12cm, inclusive escoramento em madeira e capeamento 4cm.
LAJES TRELIÇADAS
| NOME | QUANT. |  |  |  | ÁREA (m2)
| L1 | 1 |  |  |  | 19.2375
| L2 | 1 |  |  |  | 17.9225
| L3 | 1 |  |  |  | 17.72
| L4 | 1 |  |  |  | 5.7
| L5 | 1 |  |  |  | 4.115
| L6 | 1 |  |  |  | 5.31
| L7 | 1 |  |  |  | 5.25
| L8 | 1 |  |  |  | 25.8875
| L9 | 1 |  |  |  | 13.13
| L10 | 1 |  |  |  | 26.8075
| L11 | 1 |  |  |  | 19.835
| L12 | 1 |  |  |  | 16.135
| L13 | 1 |  |  |  | 23.2975
| L14 | 1 |  |  |  | 25.885
| L23 | 1 |  |  |  | 16.095
| L24 | 1 |  |  |  | 16.61
| L25 | 1 |  |  |  | 9.065
| L26 | 1 |  |  |  | 8.8725
| L27 | 1 |  |  |  | 3.0725
| L28 | 1 |  |  |  | 1.4725
| TOTAL |  |  |  |  | 281.42 | 327.42
4.14 | Laje pré-fabricada treliçada para piso ou cobertura, intereixo 38cm, h=12cm, el. enchimento em EPS h=8cm, inclusive escoramento em madeira e capeamento 4cm.
LAJES
| NOME | QUANT. |  |  |  | ÁREA (m2)
| L15 | 1 |  |  |  | 8.5
| L16 | 1 |  |  |  | 8.5
| L17 | 1 |  |  |  | 8.5
| L18 | 1 |  |  |  | 8.5
| L19 | 1 |  |  |  | 8.5
| L20 | 1 |  |  |  | 8.5
| L21 | 1 |  |  |  | 8.5
| L22 | 1 |  |  |  | 8.5
| TOTAL |  |  |  |  | 68
4.15 | ARMAÇÃO DE LAJES COM FERRO 5.0mm²
| LOCAL |  |  |  |  | PESO (Kg)
| COBERTA |  |  |  |  | 160.9
| COBERTA |  |  |  |  | 16
| COBERTA |  |  |  |  | 132.4
| TOTAL |  |  |  |  | 309.3
4.16 | ARMAÇÃO DE LAJES COM FERRO 6.3mm²
| LOCAL |  |  |  |  | PESO (Kg)
| COBERTA |  |  |  |  | 39.5
| COBERTA |  |  |  |  | 7.2
| TOTAL |  |  |  |  | 46.7
4.17 | ARMAÇÃO DE LAJES COM FERRO 10.0mm²
| LOCAL |  |  |  |  | PESO (Kg)
| COBERTA |  |  |  |  | 44.2
| COBERTA |  |  |  |  | 19.6
| TOTAL |  |  |  |  | 63.8
4.18 | CONCRETO SIMPLES USINADO fck=30MPa
| LOCAL |  |  |  |  | VOLUME(m3)
| LAJE COBERTA |  |  |  |  | 6.74
| LAJE COBERTA |  |  |  |  | 27.62
| LAJE COBERTA |  |  |  |  | 0.65
| LAJE COBERTA |  |  |  |  | 0.04
| TOTAL |  |  |  |  | 35.05
4.19 | CONCRETO CICLÓPICO
| LOCAL |  |  |  |  | VOLUME(m3)
| LAJE COBERTA |  |  |  |  | 2.56
| TOTAL |  |  |  |  | 2.56
4.20 | FORMA
| LOCAL |  |  |  |  | VOLUME(m3)
| LAJE COBERTA |  |  |  |  | 65.71
| LAJE COBERTA |  |  |  |  | 82
| LAJE COBERTA |  |  |  |  | 5.23
| LAJE COBERTA |  |  |  |  | 0.36
| TOTAL |  |  |  |  | 153.3
4.21 | VERGA MOLDADA IN LOCO EM CONCRETO PARA JANELAS COM 1,5 M OU MAIS DE VÃO. AF_03/2016
| LOCAL | QUANT (und) | ALTURA(m) | COMPRIMENTO(m) | COMPRIMENTO (m)
| SALÃO 217 PESSOAS | 16 |  | 2.2 | 35.2
| LAVAGEM | 2 |  | 2.2 | 4.4
| COORDENAÇÃO | 3 |  | 2.2 | 6.6
| DEPOSITO DE UTENSÍLIOS DE COSINHA | 1 |  | 1.9 | 1.9
| VESTIARIO E BANHEIRO FEMININO/MASCULINO | 2 |  | 2.8 | 5.6
| CÂMARA FRIGORÍFICA CONGELADA | 1 |  | 1.9 | 1.9
| CÂMARA FRIGORIFICA REFRIGERADA | 1 |  | 2 | 2
| DISPENSA | 3 |  | 1.9 | 5.7
| PRE-PREPARO DE VERDURAS E LEGUMES | 1 |  | 2.4 | 2.4
| PRE-PREPARO DE CEREAIS | 1 |  | 2.4 | 2.4
| PRE-PREPARO DE CARNES | 1 |  | 2.4 | 2.4
| PREPARO DE SUCOS E REFRESCO | 3 |  | 2 | 6
| PASSAGEM/HIGIENIZAÇÃO | 1 |  | 2 | 2
| COMPRIMENTO TOTAL (M) |  |  |  | 78.5
4.22 | CONTRAVERGA MOLDADA IN LOCO EM CONCRETO PARA VÃOS DE 1,5 M OU MAIS DE COMPRIMENTO. AF_03/2016
| LOCAL | QUANT (und) | ALTURA(m) | COMPRIMENTO(m) | COMPRIMENTO (m)
| SALÃO 217 PESSOAS | 16 |  | 2.2 | 35.2
| LAVAGEM | 2 |  | 2.2 | 4.4
| COORDENAÇÃO | 3 |  | 2.2 | 6.6
| DEPOSITO DE UTENSÍLIOS DE COSINHA | 1 |  | 1.9 | 1.9
| VESTIARIO E BANHEIRO FEMININO/MASCULINO | 2 |  | 2.8 | 5.6
| CÂMARA FRIGORÍFICA CONGELADA | 1 |  | 1.9 | 1.9
| CÂMARA FRIGORIFICA REFRIGERADA | 1 |  | 2 | 2
| DISPENSA | 3 |  | 1.9 | 5.7
| PRE-PREPARO DE VERDURAS E LEGUMES | 1 |  | 2.4 | 2.4
| PRE-PREPARO DE CEREAIS | 1 |  | 2.4 | 2.4
| PRE-PREPARO DE CARNES | 1 |  | 2.4 | 2.4
| PREPARO DE SUCOS E REFRESCO | 3 |  | 2 | 6
| PASSAGEM/HIGIENIZAÇÃO | 1 |  | 2 | 2
| COMPRIMENTO TOTAL (M) |  |  |  | 78.5
4.23 | VERGA MOLDADA IN LOCO EM CONCRETO PARA JANELAS MENORES QUE 1,5 M DE VÃO. AF_03/2016
| LOCAL | QUANT (und) | ALTURA(m) | COMPRIMENTO(m) | COMPRIMENTO (m)
| DISPENSA | 2 |  | 1 | 2
| DEPOSITO DE MATERIAL DE LIMPEZA | 1 |  | 1 | 1
| DEPOSITO DE CAIXAS | 2 |  | 1.2 | 2.4
| PASSAGEM/ HIGIENIZAÇÃO | 2 |  | 1.2 | 2.4
| PASSAGEM/ HIGIENIZAÇÃO - C01 | 1 |  | 1.4 | 1.4
| PRÉ-PREPARO DE VERDURAS E LEGUMES | 1 |  | 1.2 | 1.2
| PRÉ-PREPARO DE VERDURAS E LEGUMES | 1 |  | 1.65 | 1.65
| PREPARO DE SUCOS E REFRESCOS | 3 |  | 1.65 | 4.95
| WC MASCUNILO/FEMININO/PNE | 3 |  | 1.2 | 3.6
| WC MASCUNILO/FEMININO/PNE | 2 |  | 1 | 2
| COMPRIMENTO TOTAL (M) |  |  |  | 22.6
4.24 | CONTRAVERGA MOLDADA IN LOCO EM CONCRETO PARA VÃOS MENORES QUE 1,5 M OU MAIS DE COMPRIMENTO. AF_03/2016
| LOCAL | QUANT (und) | ALTURA(m) | COMPRIMENTO(m) | COMPRIMENTO (m)
| DISPENSA | 2 |  | 1 | 2
| DEPOSITO DE MATERIAL DE LIMPEZA | 1 |  | 1 | 1
| DEPOSITO DE CAIXAS | 2 |  | 1.2 | 2.4
| PASSAGEM/ HIGIENIZAÇÃO | 2 |  | 1.2 | 2.4
| PASSAGEM/ HIGIENIZAÇÃO - C01 | 1 |  | 1.4 | 1.4
| PRÉ-PREPARO DE VERDURAS E LEGUMES | 1 |  | 1.2 | 1.2
| PRÉ-PREPARO DE VERDURAS E LEGUMES | 1 |  | 1.65 | 1.65
| PREPARO DE SUCOS E REFRESCOS | 3 |  | 1.65 | 4.95
| WC MASCUNILO/FEMININO/PNE | 3 |  | 1.2 | 3.6
| WC MASCUNILO/FEMININO/PNE | 2 |  | 1 | 2
| COMPRIMENTO TOTAL (M) |  |  |  | 22.6
4.25 | VERGA MOLDADA IN LOCO EM CONCRETO PARA PORTAS COM 1,5 M OU MAIS DE VÃO. AF_03/2016
| LOCAL | QUANT (und) | ALTURA(m) | COMPRIMENTO(m) | COMPRIMENTO (m)
| SALÃO 217 PESSOAS | 3 |  | 2.26 | 6.78
| GAS E LIXO | 2 |  | 2.6 | 5.2
| COMPRIMENTO TOTAL (M) |  |  |  | 11.98
4.26 | VERGA MOLDADA IN LOCO EM CONCRETO PARA PORTAS COM ATÉ 1,5 M DE VÃO. AF_03/2016
| LOCAL | QUANT (und) | ALTURA(m) | COMPRIMENTO(m) | COMPRIMENTO (m)
| LAVAGEM | 1 |  | 1.26 | 1.26
| COORDENAÇÃO | 1 |  | 1.16 | 1.16
| DEPOSITOS DE UTENSÍLIOS DE COZINHA | 1 |  | 1.26 | 1.26
| CAMARA DE LIXO REFRIGERADA | 1 |  | 1.26 | 1.26
| ACESSO À COBERTA | 1 |  | 1.26 | 1.26
| VESTIARIO E BANHEIRO FEMININO/MASCULINO | 2 |  | 1.16 | 2.32
| ENTRADA DE FUNCIONARIOS FACHADA LESTE | 1 |  | 1.2 | 1.2
| AREA DE CIRCULAÇÃO | 2 |  | 1.26 | 2.52
| DISPENSA | 1 |  | 1.26 | 1.26
| DEPOSITOS DE CAIXAS | 1 |  | 1.26 | 1.26
| DEPOSITO DE MATERIAL DE LIMPEZA | 1 |  | 1.26 | 1.26
| PASSAGEM / HIGIENIZAÇÃO | 1 |  | 1.26 | 1.26
| PASSAGEM / HIGIENIZAÇÃO | 1 |  | 1.46 | 1.46
| PRE-PREPARO DE VERDURAS E LEGUMES | 1 |  | 1.26 | 1.26
| PRE-PREPARO DE CEREAIS | 1 |  | 1.26 | 1.26
| PRE-PREPARO DE CARNES | 1 |  | 1.26 | 1.26
| COCÇÃO/PREPARO | 1 |  | 1.4 | 1.4
| WC FEMININO E MASCULINO | 2 |  | 0.96 | 1.92
| WC PNE FEMININO E MASCULINO | 2 |  | 1.16 | 2.32
| COMPRIMENTO TOTAL (M) |  |  |  | 28.16
5 | ALVENARIAS E DIVISÓRIAS
5.1 | ALVENARIA DE VEDAÇÃO DE BLOCOS CERÂMICOS FURADOS NA HORIZONTAL DE 9X19X19CM (ESPESSURA 9CM) DE PAREDES COM ÁREA LÍQUIDA MENOR QUE 6M² SEM VÃOS E ARGAMASSA DE ASSENTAMENTO COM PREPARO EM BETONEIRA. AF_06/2014
| LOCAL | QUANT (und) | ALTURA(m) | COMPRIMENTO(m) | DESCONTO(m2) | ÁREA(m2)
| PAREDE 1 - ACESSO À COBERTA | 1 | 2.4 | 1.15 |  | 2.76
| PAREDE 2 - ACESSO À COBERTA | 1 | 2.4 | 1.38 |  | 3.312
| PAREDE 1 - WC FEMININO | 1 | 2.71 | 1.2 |  | 3.252
| PAREDE 1 - WC FEMININO PNE | 1 | 2.71 | 1.6 |  | 4.336
| PAREDE 3 - WC MASCULINO | 1 | 2.71 | 1.2 |  | 3.252
| PAREDE 2 - WC MASCULINO PNE | 1 | 2.71 | 1.6 |  | 4.336
| PAREDE 3 - PESAGEM E HIGIENIZAÇÃO | 1 | 3.55 | 0.53 |  | 1.8815
| PAREDE ANEXA AO SALÃO - FACHADA NORTE | 8 | 3.9 | 0.8 |  | 3.12
| PAREDES ANEXAS AO SALÃO - FACHADA SUL | 8 | 3.9 | 0.8 |  | 3.12
| ÁREA TOTAL(M2) |  |  |  |  | 29.3695
5.2 | ALVENARIA DE VEDAÇÃO DE BLOCOS CERÂMICOS FURADOS NA HORIZONTAL DE 9X19X19CM (ESPESSURA 9CM) DE PAREDES COM ÁREA LÍQUIDA MAIOR OU IGUAL A 6M² SEM VÃOS E ARGAMASSA DE ASSENTAMENTO COM PREPARO EM BETONEIRA. AF_06/2014
| LOCAL | QUANT (und) | ALTURA(m) | COMPRIMENTO(m) | DESCONTO(m2) | ÁREA(m2)
| PAREDE 3 - LAVAGEM | 1 | 2.7 | 6.35 |  | 17.145
| PAREDE 1 - COORDENAÇÃO | 1 | 3.54 | 4.15 |  | 14.691
| PAREDE 2 - COORDENAÇÃO | 1 | 3.54 | 4.15 |  | 14.691
| PAREDE 1 - DEPÓSITO DE UTENSÍLIOS DE COZINHA | 1 | 2.36 | 4.65 |  | 10.974
| PAREDE 1 - CARAMA DE LIXO | 1 | 2.4 | 2.5 |  | 6
| PAREDE 1 - VESTIÁRIO E BANHEIRO FEMININO | 1 | 3.56 | 3.9 |  | 13.884
| PAREDE 2 - WC FEMININO | 1 | 2.71 | 2.5 |  | 6.775
| PAREDE 2 - WC MASCULINO | 1 | 2.71 | 2.5 |  | 6.775
| PAREDE 1 - REPAROS DE SUCO | 1 | 3.56 | 4 |  | 14.24
| PAREDE 3 - COCÇÃO & PREPARO | 1 | 4.01 | 5.45 |  | 21.8545
| PAREDE 1 - PESAGEM E HIGIENIZAÇÃO | 1 | 3.55 | 5.17 |  | 18.3535
| PAREDE 2 - DISPENSA | 1 | 3.99 | 3 |  | 11.97
| PAREDE 2 - CAMERA FRIGORIFICA | 1 | 3.56 | 2.86 |  | 10.1816
| PAREDE 3 - CAMERA FRIGORIFICA | 1 | 3.56 | 4.18 |  | 14.8808
| PAREDE FACHADA OESTE | 2 | 2.7 | 6.6 |  | 17.82
| ÁREA TOTAL(M2) |  |  |  |  | 200.2354
5.3 | ALVENARIA DE VEDAÇÃO DE BLOCOS CERÂMICOS FURADOS NA HORIZONTAL DE 9X19X19CM (ESPESSURA 9CM) DE PAREDES COM ÁREA LÍQUIDA MENOR QUE 6M² COM VÃOS E ARGAMASSA DE ASSENTAMENTO COM PREPARO EM BETONEIRA. AF_06/2014
| LOCAL | QUANT (und) | ALTURA(m) | COMPRIMENTO(m) | DESCONTO(m2) | ÁREA(m2)
| PAREDE 2 - DEPÓSITO DE UTENSÍLIOS DE COZINHA | 1 | 3.54 | 2 | 2.54 | 4.54
| PAREDE 2 - CAMARA DE LIXO | 1 | 2.36 | 1.38 | 2.26 | 0.9968
| PAREDE 3 - WC FEMININO | 1 | 2.71 | 1.2 | 1.82 | 1.432
| PAREDE 4 - WC FEMININO | 1 | 2.71 | 2 | 0.4 | 5.02
| PAREDE 2 - WC FEMININO PNE | 1 | 2.71 | 1.6 | 2.3 | 2.036
| PAREDE 1 - WC MASCULINO | 1 | 2.71 | 1.2 | 1.82 | 1.432
| PAREDE 4 - WC MASCULINO | 1 | 2.71 | 2 | 0.4 | 5.02
| PAREDE 1 - WC MASCULINO PNE | 1 | 2.71 | 1.6 | 2.3 | 2.036
| PAREDE 1 - DEPOSITO DE CAIXAS | 1 | 4.01 | 1.33 | 0.5 | 4.8333
| PAREDE 2 - DEPOSITO DE CAIXAS | 1 | 4.01 | 1.33 | 0.5 | 4.8333
| PAREDES CAMARA FRIGORÍFICA & DISPENSA- FACHADA LESTE | 2 | 3.57 | 3.83 | 5.08 | 4.64
| PAREDE PREPARO VERDURAS - FACHADA SUL | 1 | 2.36 | 1.81 | 2.83 | 1.4416
| PAREDE DEPOSITO - FACHADA NORTE | 1 | 2.36 | 3.53 | 3.53 | 4.8008
| ÁREA TOTAL(M2) |  |  |  |  | 43.0618
5.4 | ALVENARIA DE VEDAÇÃO DE BLOCOS CERÂMICOS FURADOS NA HORIZONTAL DE 9X19X19CM (ESPESSURA 9CM) DE PAREDES COM ÁREA LÍQUIDA MAIOR OU IGUAL A 6M² COM VÃOS E ARGAMASSA DE ASSENTAMENTO COM PREPARO EM BETONEIRA. AF_06/2014
| LOCAL | QUANT (und) | ALTURA(m) | COMPRIMENTO(m) | DESCONTO(m2) | ÁREA(m2)
| PAREDE 2 - LAVAGEM | 1 | 2.71 | 5 | 2.54 | 11.01
| PAREDE 3 - COORDENAÇÃO | 1 | 3.54 | 4.8 | 4.37 | 12.622
| PAREDE 2 - VESTIÁRIO E BANHEIRO FEMININO | 1 | 4.01 | 4.45 | 2.3 | 15.5445
| PAREDE 1 - VESTIÁRIO E BANHEIRO MASCULINO | 1 | 4.01 | 4.45 | 2.3 | 15.5445
| PAREDE 2 - REPAROS DE SUCO | 1 | 3.56 | 3.82 | 3.84 | 9.7592
| PAREDE 1 - COCÇÃO & PREPARO | 1 | 3.56 | 4.2 | 2.52 | 12.432
| PAREDE 2 - COCÇÃO & PREPARO | 1 | 3.56 | 3.83 | 1.92 | 11.7148
| PAREDE 1 - PRÉ-PREPARO DE CARNE | 1 | 4.01 | 2.4 | 1.7 | 7.924
| PAREDE 2 - PRÉ-PREPARO DE CARNE | 1 | 4.01 | 3.6 | 2.54 | 11.896
| PAREDE 3 - PRÉ-PREPARO DE CARNE | 1 | 4.01 | 2.4 | 1.7 | 7.924
| PAREDE 1 - PRE-PREPARO DE CEREAIS | 1 | 4.01 | 2.85 | 2.54 | 8.8885
| PAREDE 2 - PRE-PREPARO DE CEREAIS | 1 | 4.01 | 3.75 | 4.24 | 10.7975
| PAREDE 2 - PESAGEM E HIGIENIZAÇÃO | 1 | 3.55 | 3.06 | 3.82 | 7.043
| PAREDE 4 - PESAGEM E HIGIENIZAÇÃO | 1 | 3.55 | 4.23 | 5.08 | 9.9365
| PAREDE 1 - DISPENSA | 1 | 3.99 | 6.75 | 2.54 | 24.3925
| PAREDE 1 - CAMERA FRIGORIFICA | 1 | 4 | 3.77 | 4.46 | 10.62
| PAREDES SALÃO - FACHADA NORTE | 4 | 2.7 | 6.8 | 28.58 | 44.86
| PAREDES COORDENAÇÃO - FACHADA NORTE | 1 | 3.54 | 4.8 | 4.14 | 12.852
| PAREDE VESTIÁRIO M&F - FACHADA NORTE | 2 | 3.57 | 4.45 | 1.2 | 29.373
| PAREDES VESTIÁRIO M - FACHADA LESTE | 1 | 3.57 | 5.45 | 2.54 | 16.9165
| PADERE DISPENSA - FACHADA SUL | 1 | 3.57 | 4.1 | 6.12 | 8.517
| PAREDE PASSAGEM - FACHADA SUL | 1 | 3.57 | 4.43 | 3.41 | 12.4051
| PAREDE PREPARO DE SUCOS - FACHADA SUL | 1 | 3.54 | 5.85 | 8.49 | 12.219
| PAREDE SALÃO & WC - FACHADA SUL | 4 | 2.7 | 6.8 | 22.52 | 66.64
| PAREDE 1 - LAVAGEM | 1 | 3 | 5 | 1.89 | 13.11
| ÁREA TOTAL(M2) |  |  |  |  | 404.9416
5.5 | Divisória em granito verde ubatuba, polido dos dois lados, acabamento boleado, e= 2cm, assentado com argamassa traco 1:4, arremate em cimento branco, exclusive ferragens
| LOCAL | QUANT (und) | ALTURA(m) |  | COMP.(m) | DESC. (m) | ÁREA(m2)
| VESTIÁRIO MASCULINO | 1 | 2.1 |  | 9.75 | 4.83 | 10.332
| VESTIÁRIO FEMININO | 1 | 2.1 |  | 8.81 | 4.83 | 8.358
| ÁREA TOTAL(M2) | [5 empty] | 18.69
5.6 | COBOGO DE CONCRETO (ELEMENTO VAZADO), 7X40X40CM, ASSENTADO COM ARGAMASSA TRACO 1:4 (CIMENTO E AREIA)
| LOCAL | QUANT (und) | ALTURA(m) |  | COMP.(m) |  | ÁREA(m2)
| PESAGEM/HIGIENIZAÇÃO |  | 1.2 |  | 1.6 |  | 1.92
|  |  | 1.6 |  | 0.8 |  | 1.28
| CÂMARA FRIGORÍFICA |  | 1.6 |  | 1.6 |  | 2.56
| ÁREA TOTAL(M2) | [5 empty] | 5.76
5.7 | FIXAÇÃO (ENCUNHAMENTO) DE ALVENARIA DE VEDAÇÃO COM TIJOLO MACIÇO. AF_03/2016
| LOCAL | QUANT (und) | ALTURA(m) | COMPRIMENTO(m) | DESCONTO(m2) | COMPRIMENTO(m)
| PAREDES SALÃO - FACHADA NORTE | 4 |  | 6.8 |  | 27.2
| PAREDES COORDENAÇÃO - FACHADA NORTE | 1 |  | 4.8 |  | 4.8
| PAREDE DEPOSITO - FACHADA NORTE | 1 |  | 3.53 |  | 3.53
| PAREDE VESTIARIO M&F - FACHADA NORTE | 2 |  | 4.45 |  | 8.9
| PAREDES VESTIÁRIO M - FACHADA LESTE | 1 |  | 5.45 |  | 5.45
| PAREDES CAMARA FRIGORÍFICA & DISPENSA- FACHADA LESTE | 2 |  | 3.83 |  | 7.66
| PADERE DISPENSA - FACHADA SUL | 1 |  | 4.1 |  | 4.1
| PAREDE PASSAGEM - FACHADA SUL | 1 |  | 4.43 |  | 4.43
| PAREDE PREPARO VERDURAS - FACHADA SUL | 1 |  | 1.81 |  | 1.81
| PAREDE PREPARO DE SUCOS - FACHADA SUL | 1 |  | 5.85 |  | 5.85
| PAREDE SALÃO & WC - FACHADA SUL | 4 |  | 6.8 |  | 27.2
| PAREDE FACHADA OESTE | 2 |  | 6.6 |  | 13.2
| PAREDE 1 - LAVAGEM | 1 |  | 4.23 |  | 4.23
| PAREDE 2 - LAVAGEM | 1 |  | 6.72 |  | 6.72
| PAREDE 1 - COORDENAÇÃO | 1 |  | 3.7 |  | 3.7
| PAREDE 2 - COORDENAÇÃO | 1 |  | 3.65 |  | 3.65
| PAREDE - DEPOSITO DE UTENSILIOS E COBERTURA | 1 |  | 3.43 |  | 3.43
| PAREDE VESTIARIO FEMININO | 1 |  | 3.65 |  | 3.65
| PAREDE VESTIARIO MASCULINO | 1 |  | 3.7 |  | 3.7
| PAREDE 1- CAMERA FRIGORIFICA | 1 |  | 4.18 |  | 4.18
| PAREDE 2 - CAMERA FRIGORIFICA | 1 |  | 2.86 |  | 2.86
| PAREDE 3 - CAMERA FRIGORIFICA | 1 |  | 3.77 |  | 3.77
| PAREDE 1- PASSAGEM E HIGIENIZAÇÃO | 1 |  | 5.17 |  | 5.17
| PAREDE 2 - PASSAGEM E HIGIENIZAÇÃO | 1 |  | 4.23 |  | 4.23
| PAREDE 3 - PASSAGEM E HIGIENIZAÇÃO | 1 |  | 0.53 |  | 0.53
| PAREDE 1 - PREPARAÇÃO DE SUCO | 1 |  | 3.82 |  | 3.82
| PAREDE 2 - PREPARAÇÃO DE SUCO | 1 |  | 3.8 |  | 3.8
| PAREDE 1 - COCÇÃO/PREPARO | 1 |  | 4.2 |  | 4.2
| PAREDE 2 - COCÇÃO/PREPARO | 1 |  | 5.45 |  | 5.45
| PAREDE 3 - COCÇÃO/PREPARO | 1 |  | 3.83 |  | 3.83
| PAREDE 1 - AREA DE DISTRIBUIÇÃO E WC | 1 |  | 6.73 |  | 6.73
| PAREDE 1 - WC FEMININO | 1 |  | 2.28 |  | 2.28
| COMPRIMENTO TOTAL(m) |  |  |  |  | 194.06
5.8 | ALVENARIA DE VEDAÇÃO DE BLOCOS CERÂMICOS FURADOS NA HORIZONTAL DE 14X9X19CM (ESPESSURA 14CM, BLOCO DEITADO) DE PAREDES COM ÁREA LÍQUIDA MAIOR QUE 6M² COM VÃOS E ARGAMASSA DE ASSENTAMENTO COM PREPARO EM BETONEIRA. AF_06/2014
| LOCAL | QUANT (und) | ALTURA(m) | BASE (m) |  | ÁREA(m2)
| PILARES INCLINADOS (Retângulo) | 10 | 2.9 | 0.4 |  | 11.6
| PILARES INCLINADOS (Triângulo) | 10 | 2.9 | 0.39 |  | 5.655
| PILARES INCLINADOS (Retângulo) | 2 | 2.9 | 0.91 |  | 5.278
| PILARES INCLINADOS (Triângulo) | 2 | 2.9 | 0.41 |  | 1.189
| ÁREA TOTAL(M2) |  |  |  |  | 23.722
6 | IMPERMEABILIZAÇÕES
6.1 | Regularização de base com argamassa, traço 1 : 4, esp. média = 2,5cm
| LOCAL | QUANT (und) | LARGURA(m) |  | COMP.(m) | ÁREA(m2)
| CAIXA D'ÁGUA | 1 | 3.83 |  | 4.85 | 18.5755
| ÁREA COMPRESSORES | 1 | 2.55 |  | 3.53 | 9.0015
| ÁREA TOTAL(M2) |  |  |  |  | 27.577
6.2 | Impermeabilização c/ manta asfáltica 4mm, estruturada com não-tecido de poliéster, inclusive aplicação de 1 demão de primer, exceto proteção mecânica
| LOCAL | QUANT (und) | LARGURA(m) |  | COMP.(m) | ÁREA(m2)
| CAIXA D'ÁGUA | 1 | 3.83 |  | 4.85 | 18.5755
| ÁREA COMPRESSORES | 1 | 2.55 |  | 3.53 | 9.0015
| ÁREA TOTAL(M2) |  |  |  |  | 27.577
6.3 | PROTEÇÃO MECÂNICA DE SUPERFÍCIE HORIZONTAL COM ARGAMASSA DE CIMENTO E AREIA, TRAÇO 1:3, E=2CM
| LOCAL | QUANT (und) | LARGURA(m) |  | COMP.(m) | ÁREA(m2)
| CAIXA D'ÁGUA | 1 | 3.83 |  | 4.85 | 18.5755
| ÁREA COMPRESSORES | 1 | 2.55 |  | 3.53 | 9.0015
| ÁREA TOTAL(M2) |  |  |  |  | 27.577
7 | COBERTURA E PROTEÇÕES
7.1 | TELHAMENTO COM TELHA ONDULADA DE FIBROCIMENTO E = 6 MM, COM RECOBRIMENTO LATERAL DE 1 1/4 DE ONDA PARA TELHADO COM INCLINAÇÃO MÁXIMA DE 10°, COM ATÉ 2 ÁGUAS, INCLUSO IÇAMENTO
| LOCAL | QUANT (und) | ALTURA(m) |  | COMP.(m) | ÁREA(m2)
| COBERTA |  |  |  |  | 615.85
| ÁREA TOTAL(M2) |  |  |  |  | 615.85
7.2 | TRAMA DE MADEIRA COMPOSTA POR TERÇAS PARA TELHADOS DE ATÉ 2 ÁGUAS PARA TELHA ONDULADA DE FIBROCIMENTO, METÁLICA, PLÁSTICA OU TERMOACÚSTICA, INCLUSO TRANSPORTE VERTICAL
| LOCAL | QUANT (und) | ALTURA(m) |  | COMP.(m) | ÁREA(m2)
| COBERTA |  |  |  |  | 615.85
| ÁREA TOTAL(M2) |  |  |  |  | 615.85
7.3 | Rufo de concreto armado fck=20mpa l=30cm e h=5cm
| LOCAL | QUANT (und) | ALTURA(m) |  | COMP.(m) | COMP.(m)
| COBERTA | 2 |  |  | 14.5 | 29
|  | 6 |  |  | 6.5 | 39
|  | 1 |  |  | 12.65 | 12.65
|  | 1 |  |  | 17.08 | 17.08
| COMPRIMENTO TOTAL(M) |  |  |  |  | 97.73
7.4 | Calha em alvenaria / concreto, impermeabilizada c/ manta asfáltica de 4mm
| LOCAL | QUANT (und) | LARGURA(m) |  | COMP.(m) | ÁREA(m2)
| COBERTURA | 2 | 1.22 |  | 27.85 | 67.954
|  | 1 | 1.3 |  | 17.68 | 22.984
| ÁREA TOTAL(M2) |  |  |  |  | 90.938
8 | ESQUADRIAS METÁLICAS
8.1 | Janela em alumínio, cor N/P/B, tipo moldura-vidro, de correr ou abrir, exclusive vidro
| TIPO | VÃO DA PORTA | QUANT (und) | LARGURA(m) | ALTURA (m) | ÁREA (m²)
| JANELA DE CORRER, 2 FOLHAS MÓVEIS | 1,80X1,15 / 1,25 | 18 | 1.8 | 1.15 | 37.26
| JANELA DE CORRER, 2 FOLHAS MÓVEIS | 1,8 X 0,85 / 1,55 | 2 | 1.8 | 0.85 | 3.06
| JANELA DE CORRER, 2 FOLHAS MÓVEIS. COM TELA MILIMETRADA REMOVÍVEL | 1,5X0,85 / 1,55 | 5 | 1.5 | 0.85 | 6.375
| JANELA DE CORRER, 2 FOLHAS MÓVEIS. COM TELA MILIMETRADA REMOVÍVEL | 2,40 X 0,5 / 1,9 | 2 | 2.4 | 0.5 | 2.4
| JANELA DE CORRER, 2 FOLHAS MÓVEIS | 2 X 0,85 / 1,55 | 3 | 2 | 0.85 | 5.1
| JANELA DE CORRER, 2 FOLHAS MÓVEIS. COM TELA MILIMETRADA REMOVÍVEL | 1 X 0,5 / 1,9 | 2 | 1 | 0.5 | 1
| JANELA DE CORRER, 2 FOLHAS MÓVEIS | 1 X 0,5 / 1,9 | 3 | 1 | 0.5 | 1.5
| JANELA DE CORRER, 2 FOLHAS MÓVEIS | 0,8 X 0,5 / 1,9 | 2 | 0.8 | 0.5 | 0.8
| JANELA DE CORRER, 2 FOLHAS MÓVEIS. COM BANDEIRA FIXA E TELA MILIMETRADA REMOVÍVEL | 1,45 X 1,95 / 1,61 | 4 | 1.45 | 1.95 | 11.31
| JANELA DE CORRER, 2 FOLHAS MÓVEIS. COM TELA MILIMETRADA REMOVÍVEL | 1 X 0,85 / 1,55 | 1 | 1 | 0.85 | 0.85
| JANELA DE CORRER, 2 FOLHAS MÓVEIS. COM TELA MILIMETRADA REMOVÍVEL | 0,8 X 0,85 / 1,55 | 3 | 0.8 | 0.85 | 2.04
| TOTAL |  | 45 |  |  | 71.695
8.2 | JANELA DE VIDRO TEMPERADO 6 MM NA COR VERDE, MOLDURA EM ALUMINIO ANODIZADO.
| TIPO | VÃO DA PORTA | QUANTIDADE | LARGURA (m) | ALTURA (m) | ÁREA (m²)
| JANELA DE VISOR FIXO. | 1,80 X 1,15 / 1,25 | 1 | 1.8 | 1.15 | 2.07
| JANELA DE CORRER, 2 FOLHAS MÓVEIS | 1,6 X 1,2 / 0,9 | 3 | 1.6 | 1.2 | 5.76
0
| TOTAL |  | 4 |  |  | 7.83
8.3 | PORTA DE ALIMÍNIO ANODIZADO FECHAMENTO TIPO VENEZIANA OU LAMBRI
| TIPO | VÃO DA PORTA | VÃO LIVRE | QUANTIDADE | LARGURA (m) | ALTURA (m) | ÁREA (m²)
| PORTA DE GIRO, COM 1 FOLHA MÓVEL | 0,96X2,4 | 0,9X2,10 | 4 | 0.9 | 2.4 | 8.64
| PORTA DE GIRO, COM 1 FOLHA MÓVEL | 0,96X1,8 | 0,9X2,10 | 4 | 0.9 | 1.8 | 6.48
| PORTA DE GIRO, COM 1 FOLHA MÓVEL | 0,76X1,8 | 0,7X2,10 | 2 | 0.7 | 2.1 | 2.94
| PORTA DE GIRO, COM 1 FOLHA MÓVEL | 0,76X2,4 | 0,7X2,10 | 2 | 0.7 | 2.4 | 3.36
| TOTAL |  |  | 12 |  |  | 21.42
8.4 | PORTA DE ALUMÍNIO ANODIZADO
| TIPO | VÃO DA PORTA | VÃO LIVRE | QUANTIDADE | LARGURA (m) | ALTURA (m) | ÁREA (m²)
| PORTA DE GIRO, COM 2 FOLHAS MÓVEIS | 1,86X2,40 | 1,80X2,37 | 3 | 1.86 | 2.4 | 13.392
| PORTA DE GIRO, COM 1 FOLHA MOVEL. | 1,06X2,40 | 1,00X2,10 | 11 | 1 | 2.4 | 26.4
| PORTA DE GIRO, COM 1 FOLHA MÓVEL | 0,96X2,4 | 0,9X2,1 | 1 | 0.9 | 2.4 | 2.16
| PORTA DE GIRO, COM 2 FOLHAS MÓVEIS, UMA INTERNA (ALUMÍNIO), COM BANDEIRA FIXA, E UMA EXTERNA COM TELA MILIMETRADA REMOVÍVEL | 1,06X2,40 | 1X2,10 | 1 | 1 | 2.4 | 2.4
| TOTAL |  |  | 16 |  |  | 44.352
8.5 | Tela de proteção tipo mosquiteira removível, em fibra de vidro com revestimento em PVC e requadro em alumínio
| LOCAL |  |  | QUANT (und) | ÁREA UNIT. |  | ÁREA(m²)
| P10 |  |  | 1 | 2.26 |  | 2.26
| P11 |  |  | 1 | 2.54 |  | 2.54
| G01 |  |  | 1 | 3.02 |  | 3.02
| J03 |  |  | 5 | 1.27 |  | 6.35
| J04 |  |  | 2 | 1.2 |  | 2.4
| J07 |  |  | 2 | 0.5 |  | 1
| J10 |  |  | 4 | 2.83 |  | 11.32
| J12 |  |  | 1 | 0.85 |  | 0.85
| J13 |  |  | 3 | 0.68 |  | 2.04
| C01 |  |  | 1 | 1.92 |  | 1.92
| C02 |  |  | 1 | 1.28 |  | 1.28
| C03 |  |  | 1 | 2.56 |  | 2.56
| ÁREA TOTAL(M2) | [5 empty] | 35.28
8.6 | GRADE COM MOLDURA DE METALON, PERFIL RETANGULAR 50x30mm,e=2mm, BARRA CHATA FERRO GALVANIZADO 1 1/2"x 1/4"
| TIPO | VÃO DA PORTA | VÃO LIVRE | QUANTIDADE | LARGURA (m) | ALTURA (m) | ÁREA (m²)
| PORTA DE GIRO, COM 2 FOLHAS MÓVEIS, UMA INTERNA, OUTRA EXTERNA | 1,26X2,40 | 1,2X2,1 | 1 | 1.26 | 2.4 | 3.024
| PORTA DE GIRO, COM 4 FOLHAS, 2 MOVEIS E 2 FIXAS. | 2,2X3 | 1,6X2,4 | 2 | 2.2 | 3 | 13.2
0
| TOTAL |  |  | 3 |  |  | 16.224
8.7 | PORTA COM ESTRUTURA DE AÇO GALVANIZADO, FECHAMENTO EM CHAPA GALVANIZADA.
| TIPO | VÃO DA PORTA | VÃO LIVRE | QUANTIDADE | LARGURA (m) | ALTURA (m) | ÁREA (m²)
| PORTA DE GIRO, COM 1 FOLHA MÓVEL | 1,06X2,13 | 1X2,10 | 1 | 1 | 2.1 | 2.1
| PORTA DE GIRO, COM 1 FOLHA MÓVEL, COM TELA MILIMETRADA | 1,06X2,13 | 1X2,10 | 1 | 1 | 2.1 | 2.1
0
| TOTAL |  |  | 2 |  |  | 4.2
8.8 | Porta frigorífica 2,0 x 1,0 x 0,10 em aço inox 430 AISI430/450 c/ núcleo isolante em PUR (poliuretano injetado) c/ retardante a chama classe R1 c/ isolamento para resfriados #50mm
| TIPO | VÃO DA PORTA | VÃO LIVRE | QUANTIDADE | LARGURA (m) | ALTURA (m) | ÁREA (m²)
| PORTA VAI E VEM, COM 2 FOLHAS MÓVEIS. COM BANDEIRA FIXA. | 1,20X2,10 | 1,2X2,07 | 1 | 1.2 | 2.1 | 2.52
| TOTAL |  |  | 1 |  |  | 2.52
8.9 | GUARDA-CORPO DE AÇO GALVANIZADO, MONTANTES VERTICAIS E SUPERIOR, SEÇÃO CIRCULAR, DIAMETRO 50 MM, FECHAMENTO HORIZONTAL COM TUBO DE SEÇÃO CIRCULAR, DIÂMETRO 12,5 MM...
| LOCAL | COMPRIMENTO | QUANTIDADE | COMPRIMENTO TOTAL (M)
| FACHADA FRONTAL | 23.37 | 1 | 23.37
| FACHADA POSTERIOR | 25.77 | 1 | 25.77
| TOTAL |  |  | 49.14
8.10 | GUARDA-CORPO DE AÇO GALVANIZADO, ESTRUTURA TUBULAR RETANGULAR 25X50 MM (MOTANTES VERTICAIS) E BARRAS CHATAS DE 2" X 1/4" (AMARRAÇÃO HORIZONTAL)
| LOCAL | COMPRIMENTO | QUANTIDADE | COMPRIMENTO TOTAL (M)
| FACHADA FRONTAL E POSTERIIOR | 6.72 | 2 | 13.44
| FACHADA LATERAL DIREITA E ESQUERDA | 3.61 | 2 | 7.22
| TOTAL |  |  | 20.66
8.11 | CORRIMÃO DE TUBO DE AÇO GALVANIZADO, SEÇÃO CIRCULAR, DIAMETRO 40 MM, SUPORTE VERTICAL SEÇÃO CIRCULAR DIÂMETRO 50 MM, ACABAMENTO EM PINTURA COM ESMALTE SINTÉTICO...
| LOCAL | COMPRIMENTO | QUANTIDADE | COMPRIMENTO TOTAL (M)
| FACHADA FRONTAL E POSTERIIOR | 17.22 | 2 | 34.44
0
| TOTAL |  |  | 34.44
9 | ESQUADRIAS DE MADEIRA
9.1 | Porta em madeira compensada (canela), lisa, semi-ôca, 1,20 x 2,10 m, 2 folhas, com visor(40x50cm), tipo vai-vem, provida de bate maca e rodapé em chapa de aço inox, inclusive batentes e ferragens, exceto vidros - ORSE 8104
| LOCAL | QUANT (und) | COMP(m) |  | ALTURA(m) | ÁREA(m2)
| P08 | 1 |  |  |  | 1
| ÁREA TOTAL(M2) |  |  |  |  | 1
9.2 | Porta em madeira compensada, lisa, semi-ôca, 0.80 x 2.10 m, revestida c/fórmica, inclusive batentes e ferragens
| LOCAL | QUANT (und) |  |  |  | QUANT (und)
| P12 | 2 |  |  |  | 2
| QUANTIDADE TOTAL(UND) |  |  |  |  | 2
9.2 | Veda porta tipo guilhotina, veda fresta em borracha EPDM 9 X 2 mm
| LOCAL | QUANT (und) |  |  |  | QUANT (und)
| P12 | 2 |  |  |  | 2
| QUANTIDADE TOTAL(UND) |  |  |  |  | 2
10 | FERRAGENS
10.1 | FERRAGENS CROMADAS PARA PORTA DE VIDRO TEMPERADO
| LOCAL | QUANT (und) |  |  |  | QUANT (und)
| P01 | 2 |  |  |  | 2
| QUANTIDADE TOTAL(UND) |  |  |  |  | 2
10.2 | MOLA HIDRÁULICA PARA PORTA DE VIDRO TEMPERADO
| LOCAL | QUANT (und) |  |  |  | QUANT (und)
| P01 | 4 |  |  |  | 4
| QUANTIDADE TOTAL(UND) |  |  |  |  | 4
11 | VIDROS
11.1 | VIDRO LAMINADO, ESPESSURA 6MM VERDE
| LOCAL | QUANT (und) | ALTURA(m) |  | COMP.(m) |  | ÁREA(m2)
| J1 | 18 | 1.8 |  | 1.15 |  | 37.26
| J2 | 2 | 1.8 |  | 0.85 |  | 3.06
| J3 | 5 | 1.5 |  | 0.85 |  | 6.375
| J4 | 2 | 2.4 |  | 0.5 |  | 2.4
| J6 | 3 | 2 |  | 0.85 |  | 5.1
| J7 | 2 | 1 |  | 0.5 |  | 1
| J8 | 3 | 1 |  | 0.5 |  | 1.5
| J9 | 2 | 0.8 |  | 0.5 |  | 0.8
| J10 | 4 | 1.45 |  | 1.95 |  | 11.31
| J12 | 1 | 1 |  | 0.85 |  | 0.85
| J13 | 3 | 0.8 |  | 0.85 |  | 2.04
| P01 | 3 | 1.86 |  | 2.4 |  | 13.392
| P02 | 11 | 1.06 |  | 2.4 |  | 27.984
| P03 | 1 | 0.96 |  | 2.4 |  | 2.304
| P11 | 1 | 1.06 |  | 2.4 |  | 2.544
| ÁREA TOTAL(M2) | [5 empty] | 117.919
11.2 | VIDRO TEMPERADO, ESPESSURA 6MM
| LOCAL | QUANT (und) | ALTURA(m) |  | COMP.(m) | DESCONTO (X) | ÁREA(m2)
| J5 | 1 | 1.8 |  | 1.15 | 0.95 | 1.9665
| J11 | 3 | 1.6 |  | 1.2 | 0.95 | 5.472
| ÁREA TOTAL(M2) | [5 empty] | 7.4385
12 | FORROS
12.1 | FORRO DE PVC, EM REGUAS DE 10 OU 20 CM, INCLUSIVE ESTRUTURA DE FIXAÇÃO. AF_05/2017_P
| LOCAL | [5 empty] | ÁREA(m2)
| SALÃO DE REFEIÇÕES | [5 empty] | 340.69
| HALL WC MASC /FEM | [5 empty] | 5.6
| COORDENAÇÃO | [5 empty] | 19.9
| WC MAS/FEM | [5 empty] | 11.2
| LAVAGEM | [5 empty] | 22.25
| PRÉ-PREPARO CARNE | [5 empty] | 8.64
| PRÉ-PREPARO CEREAIS | [5 empty] | 6.84
| PESAGEM/HIGIENIZAÇÃO | [5 empty] | 16.49
| DML | [5 empty] | 3.6
| VESTIÁRIO FEMININO | [5 empty] | 18.17
| VESTIÁRIO MASCULINO | [5 empty] | 18.17
| CIRCULAÇÃO COORDENAÇÃO | [5 empty] | 11.97
| CIRCULAÇÃO VESTIÁRIOS | [5 empty] | 9.22
| CIRCULAÇÃO PRÉ-PREPARO | [5 empty] | 8.1
| CIRCULAÇÃO CÂMARAS | [5 empty] | 6.12
| ÁREA DAS CÂMARAS | [5 empty] | 17.26
| DEPÓSITO DE CAIXAS | [5 empty] | 3.16
| DESPENSA | [5 empty] | 20.11
| ÁREA TOTAL (m2) | [5 empty] | 547.49
12.2 | FORRO MINERAL OWA, PLACAS 625x625mm,NCR=0,90,e=15mm
| LOCAL | [5 empty] | ÁREA(m2)
| ÁREA DO EXAUSTOR | [5 empty] | 7.54
| CASA DE MÁQUINA | [5 empty] | 3.42
| ÁREA TOTAL(M2) | [5 empty] | 10.96
13 | REVESTIMENTOS
13.1 | CHAPISCO APLICADO EM ALVENARIAS E ESTRUTURAS DE CONCRETO INTERNAS, COM COLHER DE PEDREIRO. ARGAMASSA TRAÇO 1:3 COM PREPARO EM BETONEIRA 400L. AF_06/2014
| LOCAL | COMPRIMENTO(m) | ALTURA(m) | AREA BRUTA(m²) | DESCONTO(m²) | AREA(m²)
| PAREDE INTERNA 1 - SALÃO | 23.25 | 2.7 | 62.775 | 25.48 | 37.295
| PAREDE INTERNA 2 - SALÃO | 21.5 | 2.7 | 58.05 | 21.02 | 37.03
| PAREDE INTERNA 3 - SALÃO | 13.8 | 2.7 | 37.26 | 0 | 37.26
| PAREDE INTERNA 4 - SALÃO | 3.1 | 2.7 | 8.37 |  | 8.37
| PAREDE INTERNA 5 - SALÃO | 6.35 | 2.7 | 17.145 | 2.88 | 14.265
| PAREDE INTERNA 6 - SALÃO | 1.65 | 2.7 | 4.455 |  | 4.455
| PAREDE INTERNA 7 - SALÃO | 8.25 | 2.7 | 22.275 |  | 22.275
| PAREDE INTERNA 8 - SALÃO | 5 | 2.7 | 13.5 | 1.8 | 11.7
| PAREDE INTERNA 1 - LAVAGEM | 4.45 | 2.71 | 12.0595 | 3.06 | 8.9995
| PAREDE INTERNA 2- LAVAGEM | 5 | 2.71 | 13.55 | 2.54 | 11.01
| PAREDE INTERNA 3 - LAVAGEM | 4.45 | 2.71 | 12.0595 |  | 12.0595
| PAREDE INTERNA 4 - LAVAGEM | 5 | 2.71 | 13.55 | 1.8 | 11.75
| PAREDE INTERNA 1 - COORDENAÇÃO | 4.15 | 3.54 | 14.691 |  | 14.691
| PAREDE INTERNA 2 - COORDENAÇÃO | 4.15 | 3.54 | 14.691 |  | 14.691
| PAREDE INTERNA 3 - COORDENAÇÃO | 4.8 | 3.54 | 16.992 | 4.14 | 12.852
| PAREDE INTERNA 4 - COORDENAÇÃO | 4.8 | 3.54 | 16.992 | 4.37 | 12.622
| PAREDE INTERNA 1 - DEPOSITO DE UTENSILIOS DE COZINHA | 4.65 | 2.61 | 12.1365 |  | 12.1365
| PAREDE INTERNA 2 - DEPOSITO DE UTENSILIOS DE COZINHA | 4.65 | 2.61 | 12.1365 |  | 12.1365
| PAREDE INTERNA 3 - DEPOSITO DE UTENSILIOS DE COZINHA | 2 | 2.61 | 5.22 | 1.27 | 3.95
| PAREDE INTERNA 4 - DEPOSITO DE UTENSILIOS DE COZINHA | 2 | 2.61 | 5.22 | 2.54 | 2.68
| PAREDE INTERNA 1 - CÂMARA DE LIXO REFRIGERADA | 3.44 | 2.4 | 8.256 |  | 8.256
| PAREDE INTERNA 2 - CÂMARA DE LIXO REFRIGERADA | 3.15 | 2.4 | 7.56 |  | 7.56
| PAREDE INTERNA 1 - ACESSO À COBERTA | 1.72 | 2.4 | 4.128 |  | 4.128
| PAREDE INTERNA 2 - ACESSO À COBERTA | 1.6 | 2.4 | 3.84 |  | 3.84
| PAREDE INTERNA 3 - ACESSO À COBERTA | 1.38 | 2.4 | 3.312 |  | 3.312
| PAREDE INTERNA 1 - BANHEIRO FEMININO | 4.45 | 4.01 | 17.8445 | 1.2 | 16.6445
| PAREDE INTERNA 2 - BANHEIRO FEMININO | 4.45 | 4.01 | 17.8445 | 2.3 | 15.5445
| PAREDE INTERNA 3 - BANHEIRO FEMININO | 4.15 | 4.01 | 16.6415 |  | 16.6415
| PAREDE INTERNA 4 - BANHEIRO FEMININO | 4.15 | 4.01 | 16.6415 |  | 16.6415
| PAREDE INTERNA 1 - BANHEIRO MASCULINO | 4.45 | 4.01 | 17.8445 | 1.2 | 16.6445
| PAREDE INTERNA 2 - BANHEIRO MASCULINO | 4.45 | 4.01 | 17.8445 | 2.3 | 15.5445
| PAREDE INTERNA 3 - BANHEIRO MASCULINO | 4.15 | 4.01 | 16.6415 |  | 16.6415
| PAREDE INTERNA 4 - BANHEIRO MASCULINO | 4.15 | 4.01 | 16.6415 |  | 16.6415
| PAREDE INTERNA 1 - CORREDOR | 18 | 3.7 | 66.6 | 11.51 | 55.09
| PAREDE INTERNA 2 - CORREDOR | 18 | 3.7 | 66.6 | 9.41 | 57.19
| PAREDE INTERNA 1 - DESPENSA | 6.75 | 3.54 | 23.895 | 6.9 | 16.995
| PAREDE INTERNA 2 - DESPENSA | 6.75 | 3.99 | 26.9325 |  | 26.9325
| PAREDE INTERNA 3 - DESPENSA | 3 | 3.54 | 10.62 | 1.36 | 9.26
| PAREDE INTERNA 4 - DESPENSA | 3 | 3.99 | 11.97 |  | 11.97
| PAREDE INTERNA 1 - DEPOSITO DE CAIXA | 1.94 | 4.01 | 7.7794 | 0.5 | 7.2794
| PAREDE INTERNA 2 - DEPOSITO DE CAIXA | 2.45 | 4.01 | 9.8245 |  | 9.8245
| PAREDE INTERNA 3 - DEPOSITO DE CAIXA | 1.45 | 4.01 | 5.8145 | 0.5 | 5.3145
| PAREDE INTERNA 1 - DEPOSITO DE MATERIAL DE LIMPEZA | 1.15 | 4.01 | 4.6115 | 0.5 | 4.1115
| PAREDE INTERNA 2 - DEPOSITO DE MATERIAL DE LIMPEZA | 2.8 | 4.01 | 11.228 |  | 11.228
| PAREDE INTERNA 3 - DEPOSITO DE MATERIAL DE LIMPEZA | 1.15 | 3.55 | 4.0825 | 0.68 | 3.4025
| PAREDE INTERNA 4 - DEPOSITO DE MATERIAL DE LIMPEZA | 2.93 | 3.55 | 10.4015 | 2.54 | 7.8615
| PAREDE INTERNA 1 - PESAGEM E HIGIENIZAÇÃO | 3.06 | 4 | 12.24 | 3.82 | 8.42
| PAREDE INTERNA 2 - PESAGEM E HIGIENIZAÇÃO | 3.06 | 4 | 12.24 | 5.58 | 6.66
| PAREDE INTERNA 3 - PESAGEM E HIGIENIZAÇÃO | 5.4 | 3.55 | 19.17 | 5.08 | 14.09
| PAREDE INTERNA 4 - PESAGEM E HIGIENIZAÇÃO | 5.4 | 3.55 | 19.17 |  | 19.17
| PAREDE INTERNA 3 - CORREDOR | 6.8 | 4 | 27.2 | 4.46 | 22.74
| PAREDE INTERNA 4 - CORREDOR | 6.8 | 4 | 27.2 | 5.08 | 22.12
| PAREDE INTERNA 1 - PREPARO DE CARNES | 3.6 | 4.01 | 14.436 | 2.54 | 11.896
| PAREDE INTERNA 2 - PREPARO DE CARNES | 3.6 | 3.56 | 12.816 | 1.92 | 10.896
| PAREDE INTERNA 3 - PREPARO DE CARNES | 2.4 | 4.01 | 9.624 | 1.7 | 7.924
| PAREDE INTERNA 4 - PREPARO DE CARNES | 2.4 | 4.01 | 9.624 | 1.7 | 7.924
| PAREDE INTERNA 1 - PRE-PREPARO DE CEREAIS | 2.4 | 4.01 | 9.624 | 1.7 | 7.924
| PAREDE INTERNA 2 - PRE-PREPARO DE CEREAIS | 2.4 | 4.01 | 9.624 | 1.7 | 7.924
| PAREDE INTERNA 3 - PRE-PREPARO DE CEREAIS | 2.85 | 4.01 | 11.4285 | 2.54 | 8.8885
| PAREDE INTERNA 4 - PRE-PREPARO DE CEREAIS | 2.85 | 3.56 | 10.146 | 1.92 | 8.226
| PAREDE INTERNA 1 - PRE-PREPARO DE VERDURAS E LEGUMES | 3.75 | 4.01 | 15.0375 | 4.24 | 10.7975
| PAREDE INTERNA 2 - PRE-PREPARO DE VERDURAS E LEGUMES | 3.75 | 3.57 | 13.3875 | 3.68 | 9.7075
| PAREDE INTERNA 3 - PRE-PREPARO DE VERDURAS E LEGUMES | 2.4 | 4.01 | 9.624 |  | 9.624
| PAREDE INTERNA 4 - PRE-PREPARO DE VERDURAS E LEGUMES | 2.4 | 3.57 | 8.568 | 1.92 | 6.648
| PAREDE INTERNA 1 - PREPARO DE SUCOS E REFRESCO | 9.15 | 4.01 | 36.6915 | 5.76 | 30.9315
| PAREDE INTERNA 2 - PREPARO DE SUCOS E REFRESCO | 9.15 | 3.56 | 32.574 |  | 32.574
| PAREDE INTERNA 3 - PREPARO DE SUCOS E REFRESCO | 5.95 | 3.56 | 21.182 |  | 21.182
| PAREDE INTERNA 4 - PREPARO DE SUCOS E REFRESCO | 5.95 | 3.56 | 21.182 | 8.49 | 12.692
| PAREDE INTERNA 1 - WC MASCULINO | 2 | 3.21 | 6.42 |  | 6.42
| PAREDE INTERNA 1 - WC MASCULINO | 2 | 3.21 | 6.42 | 0.4 | 6.02
| PAREDE INTERNA 1 - WC MASCULINO | 1.2 | 2.71 | 3.252 |  | 3.252
| PAREDE INTERNA 1 - WC MASCULINO | 1.2 | 3.21 | 3.852 | 1.82 | 2.032
| PAREDE INTERNA 1 - WC FEMININO | 2 | 3.21 | 6.42 |  | 6.42
| PAREDE INTERNA 2 - WC FEMININO | 2 | 3.21 | 6.42 | 0.4 | 6.02
| PAREDE INTERNA 3 - WC FEMININO | 1.2 | 2.71 | 3.252 |  | 3.252
| PAREDE INTERNA 4 - WC FEMININO | 1.2 | 3.21 | 3.852 | 1.82 | 2.032
| PAREDE INTERNA 1 - WC FEMININO PNE | 2 | 3.21 | 6.42 | 0.4 | 6.02
| PAREDE INTERNA 2 - WC FEMININO PNE | 2 | 2.71 | 5.42 | 0.5 | 4.92
| PAREDE INTERNA 3 - WC FEMININO PNE | 1.6 | 3.21 | 5.136 | 2.3 | 2.836
| PAREDE INTERNA 4 - WC FEMININO PNE | 1.6 | 3.21 | 5.136 |  | 5.136
| PAREDE INTERNA 1 - WC MASCULINO PNE | 2 | 3.21 | 6.42 |  | 6.42
| PAREDE INTERNA 2 - WC MASCULINO PNE | 2 | 3.21 | 6.42 | 0.4 | 6.02
| PAREDE INTERNA 3 - WC MASCULINO PNE | 1.2 | 2.71 | 3.252 |  | 3.252
| PAREDE INTERNA 4 - WC MASCULINO PNE | 1.2 | 3.21 | 3.852 | 1.82 | 2.032
| TOTAL |  |  |  |  | 1057.7704
13.2 | CHAPISCO APLICADO EM ALVENARIA (SEM PRESENÇA DE VÃOS) E ESTRUTURAS DE CONCRETO DE FACHADA, COM COLHER DE PEDREIRO. ARGAMASSA TRAÇO 1:3 COM PREPARO EM BETONEIRA 400L. AF_06/2014
| LOCAL | COMPRIMENTO(m) | ALTURA(m) | DESCONTO(m²) | AREA(m²)
| FACHADA LATERAL ESQUERDA RESTAURANTE |  |  |  | 80.68
| FACHADA LATERAL DIREITA - PILAR INCLINADO |  |  |  | 37.35
| FACHADA LATERAL ESQUERDA - PILAR INCLINADO |  |  |  | 37.35
| FACHADA POSTERIOR - PILAR INCLINADO |  |  |  | 3.2
| FACHADA FRONTAL - PILAR INCLINADO |  |  |  | 3.2
| CAIXA DÁGUA - FACHADA LATERAL ESQUERDA |  |  |  | 19.41
| CAIXA DÁGUA - FACHADA LATERAL DIREITA |  |  |  | 12.73
| CAIXA DÁGUA - FACHADA FRONTAL |  |  |  | 12
| BRISE |  |  |  | 177.45
| FACHADA LATERAL ESQUERDA - BLOCO DE ADM | 15.1 | 1.15 |  | 17.365
| TOTAL |  |  |  | 400.735
13.3 | CHAPISCO APLICADO NO TETO, COM ROLO DE TEXTURA. ARGAMASSA INDUSTRIALIZADA COM PREPARO MANUAL. AF_06/2014
| LOCAL | COMPRIMENTO(m) | ALTURA(m) | DESCONTO(m²) | AREA(m²)
| SALÃO |  |  |  | 305.45
| LAVAGEM |  |  |  | 22.25
| DISTRIBUIÇÃO |  |  |  | 35.24
| WC FEMININO |  |  |  | 2.4
| WC MASCULINO |  |  |  | 2.4
| WC FEMININO PNE |  |  |  | 3.2
| WC MASCULINO PNE |  |  |  | 3.2
| COORDENAÇÃO |  |  |  | 19.9
| DEPOSITO DE UTENSILIOS DE COZINHA |  |  |  | 9.25
| CÂMARA DE LIXO REFRIGERADA |  |  |  | 4.11
| ACESSO À ÁREA |  |  |  | 2.03
| VESTIARIO FEMININO |  |  |  | 18.17
| VESTIARIO MASCULINO |  |  |  | 18.17
| CIRCULAÇÃO 1 |  |  |  | 11.97
| CIRCULAÇÃO 2 |  |  |  | 9.22
| CIRCULAÇÃO 3 |  |  |  | 8.1
| CIRCULAÇÃO 4 |  |  |  | 6.12
| CÂMARAS FRIGORÍFICAS |  |  |  | 17.26
| DESPENSA |  |  |  | 20.11
| DEPOSITO DE CAIXAS |  |  |  | 3.16
| DEPOSITO DE MATERIAL DE LIMPEZA |  |  |  | 3.6
| PESAGEM/HIGIENIZAÇÃO |  |  |  | 16.49
| PRE-PREPARO DE VERDURAS E LEGUMES |  |  |  | 8.97
| PRE-PREPARO DE CERAIS |  |  |  | 6.84
| PRE-PREPARO DE CARNES |  |  |  | 8.64
| COCÇÃO/PREPARO |  |  |  | 54.23
| DESCARGA DE GENERICOS |  |  |  | 36.35
| TOTAL |  |  |  | 656.83
13.4 | MASSA ÚNICA, PARA RECEBIMENTO DE PINTURA, EM ARGAMASSA TRAÇO 1:2:8, PREPARO MECÂNICO COM BETONEIRA 400L, APLICADA MANUALMENTE EM TETO, ESPESSURA DE 25MM, COM EXECUÇÃO DE TALISCAS. AF_03/2015
| LOCAL | COMPRIMENTO(m) | ALTURA(m) | DESCONTO(m²) | AREA(m²)
| SALÃO |  |  |  | 305.45
| LAVAGEM |  |  |  | 22.25
| DISTRIBUIÇÃO |  |  |  | 35.24
| WC FEMININO |  |  |  | 2.4
| WC MASCULINO |  |  |  | 2.4
| WC FEMININO PNE |  |  |  | 3.2
| WC MASCULINO PNE |  |  |  | 3.2
| COORDENAÇÃO |  |  |  | 19.9
| DEPOSITO DE UTENSILIOS DE COZINHA |  |  |  | 9.25
| CÂMARA DE LIXO REFRIGERADA |  |  |  | 4.11
| ACESSO À ÁREA |  |  |  | 2.03
| VESTIARIO FEMININO |  |  |  | 18.17
| VESTIARIO MASCULINO |  |  |  | 18.17
| CIRCULAÇÃO 1 |  |  |  | 11.97
| CIRCULAÇÃO 2 |  |  |  | 9.22
| CIRCULAÇÃO 3 |  |  |  | 8.1
| CIRCULAÇÃO 4 |  |  |  | 6.12
| CÂMARAS FRIGORÍFICAS |  |  |  | 17.26
| DESPENSA |  |  |  | 20.11
| DEPOSITO DE CAIXAS |  |  |  | 3.16
| DEPOSITO DE MATERIAL DE LIMPEZA |  |  |  | 3.6
| PESAGEM/HIGIENIZAÇÃO |  |  |  | 16.49
| PRE-PREPARO DE VERDURAS E LEGUMES |  |  |  | 8.97
| PRE-PREPARO DE CERAIS |  |  |  | 6.84
| PRE-PREPARO DE CARNES |  |  |  | 8.64
| COCÇÃO/PREPARO |  |  |  | 54.23
| DESCARGA DE GENBERICOS |  |  |  | 36.35
| TOTAL |  |  |  | 656.83
13.5 | MASSA ÚNICA, PARA RECEBIMENTO DE PINTURA, EM ARGAMASSA TRAÇO 1:2:8, PREPARO MANUAL, APLICADA MANUALMENTE EM FACES INTERNAS DE PAREDES, ESPESSURA DE 20MM, COM EXECUÇÃO DE TALISCAS. AF_06/2014
| LOCAL | COMPRIMENTO(m) | ALTURA(m) | AREA BRUTA(m²) | DESCONTO(m²) | AREA(m²)
| PAREDE INTERNA 1 - SALÃO | 23.25 | 2.7 | 62.775 | 25.48 | 37.295
| PAREDE INTERNA 2 - SALÃO | 21.5 | 2.7 | 58.05 | 21.02 | 37.03
| PAREDE INTERNA 3 - SALÃO | 13.8 | 2.7 | 37.26 | 0 | 37.26
| PAREDE INTERNA 4 - SALÃO | 3.1 | 2.7 | 8.37 |  | 8.37
| PAREDE INTERNA 5 - SALÃO | 6.35 | 2.7 | 17.145 | 2.88 | 14.265
| PAREDE INTERNA 6 - SALÃO | 1.65 | 2.7 | 4.455 |  | 4.455
| PAREDE INTERNA 7 - SALÃO | 8.25 | 2.7 | 22.275 |  | 22.275
| PAREDE INTERNA 8 - SALÃO | 5 | 2.7 | 13.5 | 1.8 | 11.7
| PAREDE INTERNA 1 - LAVAGEM | 4.45 | 2.71 | 12.0595 | 3.06 | 8.9995
| PAREDE INTERNA 2- LAVAGEM | 5 | 2.71 | 13.55 | 2.54 | 11.01
| PAREDE INTERNA 3 - LAVAGEM | 4.45 | 2.71 | 12.0595 |  | 12.0595
| PAREDE INTERNA 4 - LAVAGEM | 5 | 2.71 | 13.55 | 1.8 | 11.75
| PAREDE INTERNA 1 - COORDENAÇÃO | 4.15 | 3.54 | 14.691 |  | 14.691
| PAREDE INTERNA 2 - COORDENAÇÃO | 4.15 | 3.54 | 14.691 |  | 14.691
| PAREDE INTERNA 3 - COORDENAÇÃO | 4.8 | 3.54 | 16.992 | 4.14 | 12.852
| PAREDE INTERNA 4 - COORDENAÇÃO | 4.8 | 3.54 | 16.992 | 4.37 | 12.622
| PAREDE INTERNA 1 - DEPOSITO DE UTENSILIOS DE COZINHA | 4.65 | 2.61 | 12.1365 |  | 12.1365
| PAREDE INTERNA 2 - DEPOSITO DE UTENSILIOS DE COZINHA | 4.65 | 2.61 | 12.1365 |  | 12.1365
| PAREDE INTERNA 3 - DEPOSITO DE UTENSILIOS DE COZINHA | 2 | 2.61 | 5.22 | 1.27 | 3.95
| PAREDE INTERNA 4 - DEPOSITO DE UTENSILIOS DE COZINHA | 2 | 2.61 | 5.22 | 2.54 | 2.68
| PAREDE INTERNA 1 - CÂMARA DE LIXO REFRIGERADA | 3.44 | 2.4 | 8.256 |  | 8.256
| PAREDE INTERNA 2 - CÂMARA DE LIXO REFRIGERADA | 3.15 | 2.4 | 7.56 |  | 7.56
| PAREDE INTERNA 1 - ACESSO À COBERTA | 1.72 | 2.4 | 4.128 |  | 4.128
| PAREDE INTERNA 2 - ACESSO À COBERTA | 1.6 | 2.4 | 3.84 |  | 3.84
| PAREDE INTERNA 3 - ACESSO À COBERTA | 1.38 | 2.4 | 3.312 |  | 3.312
| PAREDE INTERNA 1 - BANHEIRO FEMININO | 4.45 | 4.01 | 17.8445 | 1.2 | 16.6445
| PAREDE INTERNA 2 - BANHEIRO FEMININO | 4.45 | 4.01 | 17.8445 | 2.3 | 15.5445
| PAREDE INTERNA 3 - BANHEIRO FEMININO | 4.15 | 4.01 | 16.6415 |  | 16.6415
| PAREDE INTERNA 4 - BANHEIRO FEMININO | 4.15 | 4.01 | 16.6415 |  | 16.6415
| PAREDE INTERNA 1 - BANHEIRO MASCULINO | 4.45 | 4.01 | 17.8445 | 1.2 | 16.6445
| PAREDE INTERNA 2 - BANHEIRO MASCULINO | 4.45 | 4.01 | 17.8445 | 2.3 | 15.5445
| PAREDE INTERNA 3 - BANHEIRO MASCULINO | 4.15 | 4.01 | 16.6415 |  | 16.6415
| PAREDE INTERNA 4 - BANHEIRO MASCULINO | 4.15 | 4.01 | 16.6415 |  | 16.6415
| PAREDE INTERNA 1 - CORREDOR | 18 | 3.7 | 66.6 | 11.51 | 55.09
| PAREDE INTERNA 2 - CORREDOR | 18 | 3.7 | 66.6 | 9.41 | 57.19
| PAREDE INTERNA 1 - DESPENSA | 6.75 | 3.54 | 23.895 | 6.9 | 16.995
| PAREDE INTERNA 2 - DESPENSA | 6.75 | 3.99 | 26.9325 |  | 26.9325
| PAREDE INTERNA 3 - DESPENSA | 3 | 3.54 | 10.62 | 1.36 | 9.26
| PAREDE INTERNA 4 - DESPENSA | 3 | 3.99 | 11.97 |  | 11.97
| PAREDE INTERNA 1 - DEPOSITO DE CAIXA | 1.94 | 4.01 | 7.7794 | 0.5 | 7.2794
| PAREDE INTERNA 2 - DEPOSITO DE CAIXA | 2.45 | 4.01 | 9.8245 |  | 9.8245
| PAREDE INTERNA 3 - DEPOSITO DE CAIXA | 1.45 | 4.01 | 5.8145 | 0.5 | 5.3145
| PAREDE INTERNA 1 - DEPOSITO DE MATERIAL DE LIMPEZA | 1.15 | 4.01 | 4.6115 | 0.5 | 4.1115
| PAREDE INTERNA 2 - DEPOSITO DE MATERIAL DE LIMPEZA | 2.8 | 4.01 | 11.228 |  | 11.228
| PAREDE INTERNA 3 - DEPOSITO DE MATERIAL DE LIMPEZA | 1.15 | 3.55 | 4.0825 | 0.68 | 3.4025
| PAREDE INTERNA 4 - DEPOSITO DE MATERIAL DE LIMPEZA | 2.93 | 3.55 | 10.4015 | 2.54 | 7.8615
| PAREDE INTERNA 1 - PESAGEM E HIGIENIZAÇÃO | 3.06 | 4 | 12.24 | 3.82 | 8.42
| PAREDE INTERNA 2 - PESAGEM E HIGIENIZAÇÃO | 3.06 | 4 | 12.24 | 5.58 | 6.66
| PAREDE INTERNA 3 - PESAGEM E HIGIENIZAÇÃO | 5.4 | 3.55 | 19.17 | 5.08 | 14.09
| PAREDE INTERNA 4 - PESAGEM E HIGIENIZAÇÃO | 5.4 | 3.55 | 19.17 |  | 19.17
| PAREDE INTERNA 3 - CORREDOR | 6.8 | 4 | 27.2 | 4.46 | 22.74
| PAREDE INTERNA 4 - CORREDOR | 6.8 | 4 | 27.2 | 5.08 | 22.12
| PAREDE INTERNA 1 - PREPARO DE CARNES | 3.6 | 4.01 | 14.436 | 2.54 | 11.896
| PAREDE INTERNA 2 - PREPARO DE CARNES | 3.6 | 3.56 | 12.816 | 1.92 | 10.896
| PAREDE INTERNA 3 - PREPARO DE CARNES | 2.4 | 4.01 | 9.624 | 1.7 | 7.924
| PAREDE INTERNA 4 - PREPARO DE CARNES | 2.4 | 4.01 | 9.624 | 1.7 | 7.924
| PAREDE INTERNA 1 - PRE-PREPARO DE CEREAIS | 2.4 | 4.01 | 9.624 | 1.7 | 7.924
| PAREDE INTERNA 2 - PRE-PREPARO DE CEREAIS | 2.4 | 4.01 | 9.624 | 1.7 | 7.924
| PAREDE INTERNA 3 - PRE-PREPARO DE CEREAIS | 2.85 | 4.01 | 11.4285 | 2.54 | 8.8885
| PAREDE INTERNA 4 - PRE-PREPARO DE CEREAIS | 2.85 | 3.56 | 10.146 | 1.92 | 8.226
| PAREDE INTERNA 1 - PRE-PREPARO DE VERDURAS E LEGUMES | 3.75 | 4.01 | 15.0375 | 4.24 | 10.7975
| PAREDE INTERNA 2 - PRE-PREPARO DE VERDURAS E LEGUMES | 3.75 | 3.57 | 13.3875 | 3.68 | 9.7075
| PAREDE INTERNA 3 - PRE-PREPARO DE VERDURAS E LEGUMES | 2.4 | 4.01 | 9.624 |  | 9.624
| PAREDE INTERNA 4 - PRE-PREPARO DE VERDURAS E LEGUMES | 2.4 | 3.57 | 8.568 | 1.92 | 6.648
| PAREDE INTERNA 1 - PREPARO DE SUCOS E REFRESCO | 9.15 | 4.01 | 36.6915 | 5.76 | 30.9315
| PAREDE INTERNA 2 - PREPARO DE SUCOS E REFRESCO | 9.15 | 3.56 | 32.574 |  | 32.574
| PAREDE INTERNA 3 - PREPARO DE SUCOS E REFRESCO | 5.95 | 3.56 | 21.182 |  | 21.182
| PAREDE INTERNA 4 - PREPARO DE SUCOS E REFRESCO | 5.95 | 3.56 | 21.182 | 8.49 | 12.692
| PAREDE INTERNA 1 - WC MASCULINO | 2 | 3.21 | 6.42 |  | 6.42
| PAREDE INTERNA 1 - WC MASCULINO | 2 | 3.21 | 6.42 | 0.4 | 6.02
| PAREDE INTERNA 1 - WC MASCULINO | 1.2 | 2.71 | 3.252 |  | 3.252
| PAREDE INTERNA 1 - WC MASCULINO | 1.2 | 3.21 | 3.852 | 1.82 | 2.032
| PAREDE INTERNA 1 - WC FEMININO | 2 | 3.21 | 6.42 |  | 6.42
| PAREDE INTERNA 2 - WC FEMININO | 2 | 3.21 | 6.42 | 0.4 | 6.02
| PAREDE INTERNA 3 - WC FEMININO | 1.2 | 2.71 | 3.252 |  | 3.252
| PAREDE INTERNA 4 - WC FEMININO | 1.2 | 3.21 | 3.852 | 1.82 | 2.032
| PAREDE INTERNA 1 - WC FEMININO PNE | 2 | 3.21 | 6.42 | 0.4 | 6.02
| PAREDE INTERNA 2 - WC FEMININO PNE | 2 | 2.71 | 5.42 | 0.5 | 4.92
| PAREDE INTERNA 3 - WC FEMININO PNE | 1.6 | 3.21 | 5.136 | 2.3 | 2.836
| PAREDE INTERNA 4 - WC FEMININO PNE | 1.6 | 3.21 | 5.136 |  | 5.136
| PAREDE INTERNA 1 - WC MASCULINO PNE | 2 | 3.21 | 6.42 |  | 6.42
| PAREDE INTERNA 2 - WC MASCULINO PNE | 2 | 3.21 | 6.42 | 0.4 | 6.02
| PAREDE INTERNA 3 - WC MASCULINO PNE | 1.2 | 2.71 | 3.252 |  | 3.252
| PAREDE INTERNA 4 - WC MASCULINO PNE | 1.2 | 3.21 | 3.852 | 1.82 | 2.032
| TOTAL |  |  |  |  | 1057.7704
13.6 | EMBOÇO, PARA RECEBIMENTO DE CERÂMICA, EM ARGAMASSA TRAÇO 1:2:8, PREPARO MECÂNICO COM BETONEIRA 400L, APLICADO MANUALMENTE EM FACES INTERNAS DE PAREDES, PARA AMBIENTE COM ÁREA MENOR QUE 5M2, ESPESSURA DE 20MM, COM EXECUÇÃO DE TALISCAS. AF_06/2014
| LOCAL | COMPRIMENTO(m) | ALTURA(m) | AREA BRUTA(m²) | DESCONTO(m²) | AREA(m²)
| PAREDE INTERNA 6 - SALÃO | 1.65 | 2.7 | 4.455 |  | 4.455
| PAREDE INTERNA 3 - DEPOSITO DE UTENSILIOS DE COZINHA | 2 | 2.61 | 5.22 | 1.27 | 3.95
| PAREDE INTERNA 4 - DEPOSITO DE UTENSILIOS DE COZINHA | 2 | 2.61 | 5.22 | 2.54 | 2.68
| PAREDE INTERNA 1 - ACESSO À COBERTA | 1.72 | 2.4 | 4.128 |  | 4.128
| PAREDE INTERNA 2 - ACESSO À COBERTA | 1.6 | 2.4 | 3.84 |  | 3.84
| PAREDE INTERNA 3 - ACESSO À COBERTA | 1.38 | 2.4 | 3.312 |  | 3.312
| PAREDE INTERNA 1 - DEPOSITO DE MATERIAL DE LIMPEZA | 1.15 | 4.01 | 4.6115 | 0.5 | 4.1115
| PAREDE INTERNA 3 - DEPOSITO DE MATERIAL DE LIMPEZA | 1.15 | 3.55 | 4.0825 | 0.68 | 3.4025
| PAREDE INTERNA 1 - WC MASCULINO | 1.2 | 2.71 | 3.252 |  | 3.252
| PAREDE INTERNA 1 - WC MASCULINO | 1.2 | 3.21 | 3.852 | 1.82 | 2.032
| PAREDE INTERNA 3 - WC FEMININO | 1.2 | 2.71 | 3.252 |  | 3.252
| PAREDE INTERNA 4 - WC FEMININO | 1.2 | 3.21 | 3.852 | 1.82 | 2.032
| PAREDE INTERNA 2 - WC FEMININO PNE | 2 | 2.71 | 5.42 | 0.5 | 4.92
| PAREDE INTERNA 3 - WC FEMININO PNE | 1.6 | 3.21 | 5.136 | 2.3 | 2.836
| PAREDE INTERNA 3 - WC MASCULINO PNE | 1.2 | 2.71 | 3.252 |  | 3.252
| PAREDE INTERNA 4 - WC MASCULINO PNE | 1.2 | 3.21 | 3.852 | 1.82 | 2.032
| TOTAL |  |  |  |  | 53.487
13.7 | EMBOÇO, PARA RECEBIMENTO DE CERÂMICA, EM ARGAMASSA TRAÇO 1:2:8, PREPARO MECÂNICO COM BETONEIRA 400L, APLICADO MANUALMENTE EM FACES INTERNAS DE PAREDES, PARA AMBIENTE COM ÁREA ENTRE 5M2 E 10M2, ESPESSURA DE 20MM, COM EXECUÇÃO DE TALISCAS. AF_06/2014
| LOCAL | COMPRIMENTO(m) | ALTURA(m) | AREA BRUTA(m²) | DESCONTO(m²) | AREA(m²)
| PAREDE INTERNA 4 - SALÃO | 3.1 | 2.7 | 8.37 |  | 8.37
| PAREDE INTERNA 1 - LAVAGEM | 4.45 | 2.71 | 12.0595 | 3.06 | 8.9995
| PAREDE INTERNA 1 - CÂMARA DE LIXO REFRIGERADA | 3.44 | 2.4 | 8.256 |  | 8.256
| PAREDE INTERNA 2 - CÂMARA DE LIXO REFRIGERADA | 3.15 | 2.4 | 7.56 |  | 7.56
| PAREDE INTERNA 3 - DESPENSA | 3 | 3.54 | 10.62 | 1.36 | 9.26
| PAREDE INTERNA 1 - DEPOSITO DE CAIXA | 1.94 | 4.01 | 7.7794 | 0.5 | 7.2794
| PAREDE INTERNA 2 - DEPOSITO DE CAIXA | 2.45 | 4.01 | 9.8245 |  | 9.8245
| PAREDE INTERNA 3 - DEPOSITO DE CAIXA | 1.45 | 4.01 | 5.8145 | 0.5 | 5.3145
| PAREDE INTERNA 4 - DEPOSITO DE MATERIAL DE LIMPEZA | 2.93 | 3.55 | 10.4015 | 2.54 | 7.8615
| PAREDE INTERNA 1 - PESAGEM E HIGIENIZAÇÃO | 3.06 | 4 | 12.24 | 3.82 | 8.42
| PAREDE INTERNA 2 - PESAGEM E HIGIENIZAÇÃO | 3.06 | 4 | 12.24 | 5.58 | 6.66
| PAREDE INTERNA 3 - PREPARO DE CARNES | 2.4 | 4.01 | 9.624 | 1.7 | 7.924
| PAREDE INTERNA 4 - PREPARO DE CARNES | 2.4 | 4.01 | 9.624 | 1.7 | 7.924
| PAREDE INTERNA 1 - PRE-PREPARO DE CEREAIS | 2.4 | 4.01 | 9.624 | 1.7 | 7.924
| PAREDE INTERNA 2 - PRE-PREPARO DE CEREAIS | 2.4 | 4.01 | 9.624 | 1.7 | 7.924
| PAREDE INTERNA 3 - PRE-PREPARO DE CEREAIS | 2.85 | 4.01 | 11.4285 | 2.54 | 8.8885
| PAREDE INTERNA 4 - PRE-PREPARO DE CEREAIS | 2.85 | 3.56 | 10.146 | 1.92 | 8.226
| PAREDE INTERNA 2 - PRE-PREPARO DE VERDURAS E LEGUMES | 3.75 | 3.57 | 13.3875 | 3.68 | 9.7075
| PAREDE INTERNA 3 - PRE-PREPARO DE VERDURAS E LEGUMES | 2.4 | 4.01 | 9.624 |  | 9.624
| PAREDE INTERNA 4 - PRE-PREPARO DE VERDURAS E LEGUMES | 2.4 | 3.57 | 8.568 | 1.92 | 6.648
| PAREDE INTERNA 1 - WC MASCULINO | 2 | 3.21 | 6.42 |  | 6.42
| PAREDE INTERNA 1 - WC MASCULINO | 2 | 3.21 | 6.42 | 0.4 | 6.02
| PAREDE INTERNA 1 - WC FEMININO | 2 | 3.21 | 6.42 |  | 6.42
| PAREDE INTERNA 2 - WC FEMININO | 2 | 3.21 | 6.42 | 0.4 | 6.02
| PAREDE INTERNA 1 - WC FEMININO PNE | 2 | 3.21 | 6.42 | 0.4 | 6.02
| PAREDE INTERNA 4 - WC FEMININO PNE | 1.6 | 3.21 | 5.136 |  | 5.136
| PAREDE INTERNA 1 - WC MASCULINO PNE | 2 | 3.21 | 6.42 |  | 6.42
| PAREDE INTERNA 2 - WC MASCULINO PNE | 2 | 3.21 | 6.42 | 0.4 | 6.02
| TOTAL |  |  |  |  | 211.0714
13.8 | EMBOÇO, PARA RECEBIMENTO DE CERÂMICA, EM ARGAMASSA TRAÇO 1:2:8, PREPARO MECÂNICO COM BETONEIRA 400L, APLICADO MANUALMENTE EM FACES INTERNAS DE PAREDES, PARA AMBIENTE COM ÁREA MAIOR QUE 10M2, ESPESSURA DE 20MM, COM EXECUÇÃO DE TALISCAS. AF_06/2014
| LOCAL | COMPRIMENTO(m) | ALTURA(m) | AREA BRUTA(m²) | DESCONTO(m²) | AREA(m²)
| PAREDE INTERNA 1 - SALÃO | 23.25 | 2.7 | 62.775 | 25.48 | 37.295
| PAREDE INTERNA 2 - SALÃO | 21.5 | 2.7 | 58.05 | 21.02 | 37.03
| PAREDE INTERNA 3 - SALÃO | 13.8 | 2.7 | 37.26 | 0 | 37.26
| PAREDE INTERNA 5 - SALÃO | 6.35 | 2.7 | 17.145 | 2.88 | 14.265
| PAREDE INTERNA 7 - SALÃO | 8.25 | 2.7 | 22.275 |  | 22.275
| PAREDE INTERNA 8 - SALÃO | 5 | 2.7 | 13.5 | 1.8 | 11.7
| PAREDE INTERNA 2- LAVAGEM | 5 | 2.71 | 13.55 | 2.54 | 11.01
| PAREDE INTERNA 3 - LAVAGEM | 4.45 | 2.71 | 12.0595 |  | 12.0595
| PAREDE INTERNA 4 - LAVAGEM | 5 | 2.71 | 13.55 | 1.8 | 11.75
| PAREDE INTERNA 1 - COORDENAÇÃO | 4.15 | 3.54 | 14.691 |  | 14.691
| PAREDE INTERNA 2 - COORDENAÇÃO | 4.15 | 3.54 | 14.691 |  | 14.691
| PAREDE INTERNA 3 - COORDENAÇÃO | 4.8 | 3.54 | 16.992 | 4.14 | 12.852
| PAREDE INTERNA 4 - COORDENAÇÃO | 4.8 | 3.54 | 16.992 | 4.37 | 12.622
| PAREDE INTERNA 1 - DEPOSITO DE UTENSILIOS DE COZINHA | 4.65 | 2.61 | 12.1365 |  | 12.1365
| PAREDE INTERNA 2 - DEPOSITO DE UTENSILIOS DE COZINHA | 4.65 | 2.61 | 12.1365 |  | 12.1365
| PAREDE INTERNA 1 - BANHEIRO FEMININO | 4.45 | 4.01 | 17.8445 | 1.2 | 16.6445
| PAREDE INTERNA 2 - BANHEIRO FEMININO | 4.45 | 4.01 | 17.8445 | 2.3 | 15.5445
| PAREDE INTERNA 3 - BANHEIRO FEMININO | 4.15 | 4.01 | 16.6415 |  | 16.6415
| PAREDE INTERNA 4 - BANHEIRO FEMININO | 4.15 | 4.01 | 16.6415 |  | 16.6415
| PAREDE INTERNA 1 - BANHEIRO MASCULINO | 4.45 | 4.01 | 17.8445 | 1.2 | 16.6445
| PAREDE INTERNA 2 - BANHEIRO MASCULINO | 4.45 | 4.01 | 17.8445 | 2.3 | 15.5445
| PAREDE INTERNA 3 - BANHEIRO MASCULINO | 4.15 | 4.01 | 16.6415 |  | 16.6415
| PAREDE INTERNA 4 - BANHEIRO MASCULINO | 4.15 | 4.01 | 16.6415 |  | 16.6415
| PAREDE INTERNA 1 - CORREDOR | 18 | 3.7 | 66.6 | 11.51 | 55.09
| PAREDE INTERNA 2 - CORREDOR | 18 | 3.7 | 66.6 | 9.41 | 57.19
| PAREDE INTERNA 1 - DESPENSA | 6.75 | 3.54 | 23.895 | 6.9 | 16.995
| PAREDE INTERNA 2 - DESPENSA | 6.75 | 3.99 | 26.9325 |  | 26.9325
| PAREDE INTERNA 4 - DESPENSA | 3 | 3.99 | 11.97 |  | 11.97
| PAREDE INTERNA 2 - DEPOSITO DE MATERIAL DE LIMPEZA | 2.8 | 4.01 | 11.228 |  | 11.228
| PAREDE INTERNA 3 - PESAGEM E HIGIENIZAÇÃO | 5.4 | 3.55 | 19.17 | 5.08 | 14.09
| PAREDE INTERNA 4 - PESAGEM E HIGIENIZAÇÃO | 5.4 | 3.55 | 19.17 |  | 19.17
| PAREDE INTERNA 3 - CORREDOR | 6.8 | 4 | 27.2 | 4.46 | 22.74
| PAREDE INTERNA 4 - CORREDOR | 6.8 | 4 | 27.2 | 5.08 | 22.12
| PAREDE INTERNA 1 - PREPARO DE CARNES | 3.6 | 4.01 | 14.436 | 2.54 | 11.896
| PAREDE INTERNA 2 - PREPARO DE CARNES | 3.6 | 3.56 | 12.816 | 1.92 | 10.896
| PAREDE INTERNA 1 - PRE-PREPARO DE VERDURAS E LEGUMES | 3.75 | 4.01 | 15.0375 | 4.24 | 10.7975
| PAREDE INTERNA 1 - PREPARO DE SUCOS E REFRESCO | 9.15 | 4.01 | 36.6915 | 5.76 | 30.9315
| PAREDE INTERNA 2 - PREPARO DE SUCOS E REFRESCO | 9.15 | 3.56 | 32.574 |  | 32.574
| PAREDE INTERNA 3 - PREPARO DE SUCOS E REFRESCO | 5.95 | 3.56 | 21.182 |  | 21.182
| PAREDE INTERNA 4 - PREPARO DE SUCOS E REFRESCO | 5.95 | 3.56 | 21.182 | 8.49 | 12.692
| TOTAL |  |  |  |  | 793.212
13.9 | EMBOÇO OU MASSA ÚNICA EM ARGAMASSA TRAÇO 1:2:8, PREPARO MANUAL, APLICADA MANUALMENTE EM PANOS DE FACHADA COM PRESENÇA DE VÃOS, ESPESSURA DE 25 MM. AF_06/2014
| LOCAL | COMPRIMENTO(m) | ALTURA(m) | AREA BRUTA(m²) | DESCONTO(m²) | AREA(m²)
| FACHADA POSTERIOR - ADM |  |  | 109.54 | 10.07 | 99.47
| FACHADA FRONTAL - PARTE ADM |  |  | 101.95 | 19.79 | 101.95
| FACHADA FRONTAL - DESCARGA DE GENERICOS |  |  | 23.64 | 13.2 | 10.44
| FACHADA POSTERIOR - SALÃO |  |  | 134.22 | 30.56 | 103.66
| FACHADA FRONTAL - SALÃO |  |  | 134.35 | 22.52 | 111.83
| FACHADA LATERAL DIREITA |  |  | 85.62 | 6.45 | 79.17
| TOTAL |  |  |  |  | 506.52
13.10 | EMBOÇO OU MASSA ÚNICA EM ARGAMASSA TRAÇO 1:2:8, PREPARO MANUAL, APLICADA MANUALMENTE EM PANOS DE FACHADA SEM PRESENÇA DE VÃOS, ESPESSURA DE 25 MM. AF_06/2014
| LOCAL | COMPRIMENTO(m) | ALTURA(m) | DESCONTO(m²) | AREA(m²)
| FACHADA LATERAL ESQUERDA RESTAURANTE |  |  |  | 80.68
| FACHADA LATERAL DIREITA - PILAR INCLINADO |  |  |  | 37.35
| FACHADA LATERAL ESQUERDA - PILAR INCLINADO |  |  |  | 37.35
| FACHADA POSTERIOR - PILAR INCLINADO |  |  |  | 3.2
| FACHADA FRONTAL - PILAR INCLINADO |  |  |  | 3.2
| CAIXA DÁGUA - FACHADA LATERAL ESQUERDA |  |  |  | 19.41
| CAIXA DÁGUA - FACHADA LATERAL DIREITA |  |  |  | 12.73
| CAIXA DÁGUA - FACHADA FRONTAL |  |  |  | 12
| BRISE |  |  |  | 177.45
| FACHADA LATERAL ESQUERDA - BLOCO DE ADM | 15.1 | 1.15 |  | 17.365
| TOTAL |  |  |  | 400.735
13.11 | REVESTIMENTO CERAMICO (10X10 CM) COM BAIXA ABSORÇÃO DE ÁGUA, PEI NÃO APLICÁVEL, COR BRANCO BRILHANTE.
| LOCAL | COMPRIMENTO(m) | ALTURA(m) | AREA BRUTA(m²) | DESCONTO(m²) | AREA(m²)
| FACHADA FRONTAL - PARTE A | 17.98 | 5.67 | 101.9466 | 19.8 | 82.1466
| FACHADA FRONTAL - PARTE B |  |  | 134.22 | 58.56 | 75.66
| FACHADA FRONTAL - DESCARGA DE GENERICOS |  |  | 9.26 |  | 9.26
| FACHADA POSTERIOR - PARTE A |  |  | 101.95 | 28.26 | 73.69
| FACHADA POSTERIOR - PARTE B |  |  | 134.35 | 57.13 | 77.22
| FACHADA LATERAL DIREITA | 15.1 | 5.67 | 85.62 | 6.45 | 79.17
| FACHADA LATERAL DIREITA - DESCARGA DE GENERICOS |  |  | 16.58 |  | 16.58
| FACHADA LATERAL DIREITA - PILAR INCLINADO |  |  | 37.35 |  | 37.35
| FACHADA LATERAL ESQUERDA | 13.8 | 5.35 | 73.83 |  | 73.83
| FACHADA LATERAL ESQUERDA - DESCARGA DE GENERICOS |  |  | 16.58 |  | 16.58
| FACHADA LATERAL ESQUERDA - BLOCO ADMINISTRATIVO | 15.1 | 1.15 | 17.365 |  | 17.365
| FACHADA LATERAL ESQUERDA - PILAR INCLINADO |  |  | 37.35 |  | 37.35
0
| TOTAL |  |  |  |  | 596.2016
13.12 | REVESTIMENTOEM CASQUILHO CERÂMICO (LAMINAS DE 7X22 CM) COM BAIXA ABSORÇÃO DE ÁGUA, NA COR VERMELHA.
| LOCAL | COMPRIMENTO(m) | ALTURA(m) | AREA BRUTA(m²) | DESCONTO(m²) | AREA(m²)
| FACHADA FRONTAL - PARTE ADMINISTRATIVA |  |  | 7.66 |  | 7.66
| FACHADA FRONTAL - PARTE SALÃO |  |  | 45.32 | 9.28 | 36.04
| FACHADA POSTERIOR - PARTE ADMINISTRATICA |  |  | 19.38 | 3.53 | 15.85
| FACHADA POSTERIOR - PARTE SALÃO |  |  | 36.31 | 22.08 | 14.23
| FACHADA LATERAL DIREITA | 4.95 | 3.5 | 17.85 |  | 17.85
| FACHADA LATERAL ESQUERDA |  |  | 15.6 |  | 15.6
| BRISE |  |  | 177.45 |  | 177.45
| TOTAL |  |  |  |  | 284.68
13.13 | Revestimento cerâmico para piso ou parede, 20 x 20 cm, conforme projeto arquitetônico, Elizabeth ou similar, aplicado com argamassa industrializada AC-II, rejuntado, exclusive regularização de base ou emboço
| LOCAL | QUANT (und) | LARGURA(m) | COMP.(m) | PERÍMETRO(m) | ALTURA(m) | ÁREA(m2)
| WC MAS/FEM | 2 | 1.6 | 2 | 14.4 | 2.7 | 38.88
|  | 2 | 1.2 | 2 | 12.8 | 2.7 | 34.56
| LAVAGEM | 1 | 4.45 | 5 | 18.9 | 2.71 | 51.219
| PRÉ-PREPARO CARNE | 1 | 2.4 | 3.6 | 12 | 3.01 | 36.12
| PRÉ-PREPARO CEREAIS | 1 | 2.4 | 2.85 | 10.5 | 3.01 | 31.605
| PESAGEM/HIGIENIZAÇÃO | 1 | 3.06 | 5.4 | 16.92 | 3 | 50.76
| DML |  |  |  | 8.25 | 3 | 24.75
| VESTIÁRIO FEMININO |  |  |  | 17.2 | 2.61 | 44.892
| VESTIÁRIO MASCULINO |  |  |  | 17.2 | 2.61 | 44.892
| COCÇÃO |  |  |  | 34.1 | 4.01 | 136.741
| PRÉ-PREPARO VERDURAS |  |  |  | 12.4 | 4.01 | 49.724
| DEPÓSITO DE UTENSÍLIOS |  |  |  | 13.3 | 2.61 | 34.713
| CÂMARA DE LIXO |  |  |  | 8.76 | 2.6 | 22.776
| TOTAL | [5 empty] | 601.632
13.14 | Revestimento parede com divisórias de gesso acartonado (dry wall), 2 placas standard 12,5mm,distância máxima de 600mm, lã de vidro 50mm, e=120mm
| LOCAL | LARGURA(m) | COMP.(m) | PERÍMETRO(m) | DESCONTO(m2) | ALTURA(m) | ÁREA(m2)
| ÁREA DO EXAUSTOR | 2 | 4.65 | 13.3 | 1.83 | 3 | 38.07
| TOTAL | [5 empty] | 38.07
14 | PAVIMENTAÇÃO
14.1 | ATERRO COM AREIA COM ADENSAMENTO HIDRAULICO
| LOCAL | ALTURA(m) |  | COMP.(m) | ÁREA(m2) | VOLUME(m3)
| SALÃO DE REFEIÇÕES | 0.4 |  |  | 340.69 | 136.276
| ACESSO SALÃO DE REFEIÇÕES | 0.4 |  |  | 1.6 | 0.64
| HALL WC MASC /FEM | 0.4 |  |  | 5.6 | 2.24
| COORDENAÇÃO | 0.4 |  |  | 19.9 | 7.96
| WC MAS/FEM | 0.4 |  |  | 11.2 | 4.48
| LAVAGEM | 0.4 |  |  | 22.25 | 8.9
| PRÉ-PREPARO CARNE | 0.4 |  |  | 8.64 | 3.456
| PRÉ-PREPARO CEREAIS | 0.4 |  |  | 6.84 | 2.736
| PESAGEM/HIGIENIZAÇÃO | 0.4 |  |  | 16.49 | 6.596
| DML | 0.4 |  |  | 3.6 | 1.44
| VESTIÁRIO FEMININO | 0.4 |  |  | 18.17 | 7.268
| VESTIÁRIO MASCULINO | 0.4 |  |  | 18.17 | 7.268
| COCÇÃO | 0.4 |  |  | 54.23 | 21.692
| PRÉ-PREPARO VERDURAS | 0.4 |  |  | 8.97 | 3.588
| DEPÓSITO DE UTENSÍLIOS | 0.4 |  |  | 9.25 | 3.7
| CÂMARA DE LIXO | 0.4 |  |  | 4.11 | 1.644
| ACESSO A COBERTURA | 0.4 |  |  | 2.23 | 0.892
| CIRCULAÇÃO COORDENAÇÃO | 0.4 |  |  | 12.02 | 4.808
| CIRCULAÇÃO VESTIÁRIOS | 0.4 |  |  | 9.22 | 3.688
| CIRCULAÇÃO PRÉ-PREPARO | 0.4 |  |  | 8.1 | 3.24
| CIRCULAÇÃO CÂMARAS | 0.4 |  |  | 6.12 | 2.448
| ÁREA DAS CÂMARAS | 0.4 |  |  | 17.26 | 6.904
| DEPÓSITO DE CAIXAS | 0.4 |  |  | 3.16 | 1.264
| DESPENSA | 0.4 |  |  | 20.11 | 8.044
| TOTAL |  |  |  | 627.93 | 251.172
14.2 | CONCRETO MAGRO PARA LASTRO, TRAÇO 1:4,5:4,5 (CIMENTO/ AREIA MÉDIA/ BRITA 1) - PREPARO MECÂNICO COM BETONEIRA 400 L
| LOCAL | ALTURA(m) |  | COMP.(m) | ÁREA(m2) | VOLUME(m3)
| SALÃO DE REFEIÇÕES | 0.05 |  |  | 340.69 | 17.0345
| ACESSO SALÃO DE REFEIÇÕES | 0.05 |  |  | 1.6 | 0.08
| HALL WC MASC /FEM | 0.05 |  |  | 5.6 | 0.28
| COORDENAÇÃO | 0.05 |  |  | 19.9 | 0.995
| WC MAS/FEM | 0.05 |  |  | 11.2 | 0.56
| LAVAGEM | 0.05 |  |  | 22.25 | 1.1125
| PRÉ-PREPARO CARNE | 0.05 |  |  | 8.64 | 0.432
| PRÉ-PREPARO CEREAIS | 0.05 |  |  | 6.84 | 0.342
| PESAGEM/HIGIENIZAÇÃO | 0.05 |  |  | 16.49 | 0.8245
| DML | 0.05 |  |  | 3.6 | 0.18
| VESTIÁRIO FEMININO | 0.05 |  |  | 18.17 | 0.9085
| VESTIÁRIO MASCULINO | 0.05 |  |  | 18.17 | 0.9085
| COCÇÃO | 0.05 |  |  | 54.23 | 2.7115
| PRÉ-PREPARO VERDURAS | 0.05 |  |  | 8.97 | 0.4485
| DEPÓSITO DE UTENSÍLIOS | 0.05 |  |  | 9.25 | 0.4625
| CÂMARA DE LIXO | 0.05 |  |  | 4.11 | 0.2055
| ACESSO A COBERTURA | 0.05 |  |  | 2.23 | 0.1115
| CIRCULAÇÃO COORDENAÇÃO | 0.05 |  |  | 12.02 | 0.601
| CIRCULAÇÃO VESTIÁRIOS | 0.05 |  |  | 9.22 | 0.461
| CIRCULAÇÃO PRÉ-PREPARO | 0.05 |  |  | 8.1 | 0.405
| CIRCULAÇÃO CÂMARAS | 0.05 |  |  | 6.12 | 0.306
| ÁREA DAS CÂMARAS | 0.05 |  |  | 17.26 | 0.863
| DEPÓSITO DE CAIXAS | 0.05 |  |  | 3.16 | 0.158
| DESPENSA | 0.05 |  |  | 20.11 | 1.0055
| TOTAL |  |  |  | 627.93 | 31.3965
14.3 | CONTRAPISO EM ARGAMASSA TRAÇO 1:4 (CIMENTO E AREIA), PREPARO MECÂNICO COM BETONEIRA 400 L, ESPESSURA 5CM
| LOCAL |  |  | COMP.(m) | ÁREA(m2)
| SALÃO DE REFEIÇÕES |  |  |  | 340.69
| ACESSO SALÃO DE REFEIÇÕES |  |  |  | 1.6
| HALL WC MASC /FEM |  |  |  | 5.6
| COORDENAÇÃO |  |  |  | 19.9
| WC MAS/FEM |  |  |  | 11.2
| LAVAGEM |  |  |  | 22.25
| PRÉ-PREPARO CARNE |  |  |  | 8.64
| PRÉ-PREPARO CEREAIS |  |  |  | 6.84
| PESAGEM/HIGIENIZAÇÃO |  |  |  | 16.49
| DML |  |  |  | 3.6
| VESTIÁRIO FEMININO |  |  |  | 18.17
| VESTIÁRIO MASCULINO |  |  |  | 18.17
| COCÇÃO |  |  |  | 54.23
| PRÉ-PREPARO VERDURAS |  |  |  | 8.97
| DEPÓSITO DE UTENSÍLIOS |  |  |  | 9.25
| CÂMARA DE LIXO |  |  |  | 4.11
| ACESSO A COBERTURA |  |  |  | 2.23
| CIRCULAÇÃO COORDENAÇÃO |  |  |  | 12.02
| CIRCULAÇÃO VESTIÁRIOS |  |  |  | 9.22
| CIRCULAÇÃO PRÉ-PREPARO |  |  |  | 8.1
| CIRCULAÇÃO CÂMARAS |  |  |  | 6.12
| ÁREA DAS CÂMARAS |  |  |  | 17.26
| DEPÓSITO DE CAIXAS |  |  |  | 3.16
| DESPENSA |  |  |  | 20.11
| ÁREA DO EXAUSTOR |  |  |  | 9.3
| CASA DE MÁQUINA |  |  |  | 3.42
| ACESSO CASA DE MÁQ/EXAUSTOR |  |  |  | 1.66
| RESERVATÓRIO ÁGUA QUENTE |  |  |  | 5.29
| TOTAL |  |  |  | 647.6
14.4 | Granilite polido, cor natural, com juntas plásticas espaçadas a cada 1,00 m, rodapé de 8 cm de altura e cantos arredondados;
| LOCAL | QUANT (und) | LARGURA(m) | COMPRIMENTO(m) | DESCONTO(m2) | ÁREA(m2)
| SALÃO DE REFEIÇÕES/DISTRIBUIÇÃO |  |  |  |  | 340.69
| ACESSO SALÃO DE REFEIÇÕES |  |  |  |  | 1.6
| HALL WC MASC /FEM |  |  |  |  | 5.6
| COORDENAÇÃO |  |  |  |  | 19.9
| ÁREA DO EXAUSTOR |  | 2 | 4.65 |  | 9.3
| CASA DE MÁQUINA |  | 1.38 | 2.5 |  | 3.45
| TOTAL |  |  |  |  | 380.54
14.5 | RODAPÉ EM GRANILITE H=7CM
| LOCAL | QUANT (und) | LARGURA(m) | COMPRIMENTO(m) | DESCONTO(m2) | COMPR. (m)
| SALÃO DE REFEIÇÕES/DISTRIBUIÇÃO |  |  |  |  | 86.8
| ACESSO SALÃO DE REFEIÇÕES |  | 0.8 | 2 |  | 3.6
| HALL WC MASC /FEM |  | 1.9 | 2.95 |  | 9.7
| COORDENAÇÃO |  | 4.15 | 4.8 |  | 17.9
| ÁREA DO EXAUSTOR |  | 2 | 4.65 |  | 13.3
| CASA DE MÁQUINA |  | 1.38 | 2.5 |  | 7.76
| TOTAL |  |  |  |  | 139.06
14.6 | EXECUÇÃO DE CALÇADA /PÁTIO/ESTACIONAMENTO EM EM BLOCO DE CONCRETO INTERTRAVADO, TIPO PRISMA OU TIJOLO,20x10CM, E=6CM, COR CINZA
| LOCAL |  |  | QUANT (und) | LARGURA(m) | ÁREA(m2)
| DESCARGA DE GÊNEROS |  |  |  |  | 36.35
| GÁS |  |  |  |  | 2.82
| LIXO |  |  |  |  | 2.82
| TOTAL |  |  |  |  | 41.99
14.7 | Piso Porcellanato industrial 50x50 cm, espessura 11 mm, PEI não aplicável, Classe de atrito II (maior ou igual a 0,4), Coeficiente de absorção Bla, variação de tonalidade V1, inclusive rodapé CoveBase com cantos arrendodandos e peças especiais para ângulos interno e externo. Ref. Eliane Arqtec Panna, ou similar com as mesmas características técnicas e de tonalidade. Rejuntamento impermeável, com alta resistência a fungos e algas, cor cinza claro.
| LOCAL | QUANT (und) | ÁREA (M²) | LARGURA(m) | COMPRIMENTO(m) | DESCONTO(m2) | ÁREA(m2)
| PISO WC MASCULINO/FEMININO | 2 |  | 1.2 | 2 |  | 4.8
| PISO WC PNE MASCULINO/FEMININO | 2 |  | 1.6 | 2 |  | 6.4
| PISO VESTIARIO E BANHEIRO MASCULINO/FEMININO | 2 |  | 4.45 | 4.08 |  | 36.312
| COCÇÃO / PREPARO | 1 |  | 5.95 | 9.15 |  | 54.4425
| PRE-PREPARO DE LEGUMES E VERDURAS | 1 |  | 2.4 | 3.75 |  | 9
| PRE-PREPARO DE CEREAIS | 1 |  | 2.4 | 2.85 |  | 6.84
| PRE-PREPARO DE CARNES | 1 |  | 2.4 | 3.6 |  | 8.64
| PESAGEM/HIGIENIZAÇÃO | 1 |  | 3.06 | 5.4 |  | 16.524
| DEPOSITO DE MATERIAL DE LIMPEZA | 1 |  | 1.33 | 2.73 |  | 3.6309
| DEPOSITO DE CAIXA | 1 |  | 1.33 | 2.4 |  | 3.192
| DISPENSA | 1 |  | 3 | 6.75 |  | 20.25
| CÂMARA FRIGORÍFICA REFRIGERADA | 1 |  | 2.25 | 7.63 |  | 17.1675
| DEPÓSITO DE UTENSÍLIOS DE COZINHA | 1 |  | 2 | 4.65 |  | 9.3
| CÂMARA DE LIXO | 1 |  | 1.38 | 3 |  | 4.14
| ACESSO À COBERTA | 1 |  | 1.38 | 1.5 |  | 2.07
| AREAS DE CIRCULAÇÃO | 1 |  |  |  |  | 35.41
| LAVAGEM | 1 |  | 4.45 | 5 |  | 22.25
| TOTAL | [5 empty] | 260.3689
14.8 | RODAPÉ EM PORCELANATO H=7CM
| LOCAL | QUANT (und) | LARGURA(m) | COMP.(m) |  |  | COMP.(m)
| ACESSO A COBERTURA | [5 empty] | 6.06
| CIRCULAÇÃO COORDENAÇÃO | [5 empty] | 22.44
| CIRCULAÇÃO VESTIÁRIOS | [5 empty] | 17.76
| CIRCULAÇÃO PRÉ-PREPARO | [5 empty] | 15.9
| ÁREA DAS CÂMARAS/CIRCULAÇÃO | [5 empty] | 22.66
| DEPÓSITO DE CAIXAS | [5 empty] | 7.65
| DESPENSA | 1 | 3 | 6.75 |  |  | 19.5
| TOTAL | [5 empty] | 111.97
14.9 | Perfil em U de alumínio, 15mm
| LOCAL | QUANT (und) | LARGURA(m) |  | COMP.(m) |  | COMP.(m)
| WC MAS/FEM | 2 | 1.6 |  | 2 |  | 14.4
|  | 2 | 1.2 |  | 2 |  | 12.8
| LAVAGEM | 1 | 4.45 |  | 5 |  | 18.9
| PRÉ-PREPARO CARNE | 1 | 2.4 |  | 3.6 |  | 12
| PRÉ-PREPARO CEREAIS | 1 | 2.4 |  | 2.85 |  | 10.5
| PESAGEM/HIGIENIZAÇÃO | 1 | 3.06 |  | 5.4 |  | 16.92
| DML | [5 empty] | 8.25
| VESTIÁRIO FEMININO | [5 empty] | 17.2
| VESTIÁRIO MASCULINO | [5 empty] | 17.2
| COCÇÃO | [5 empty] | 34.1
| PRÉ-PREPARO VERDURAS | [5 empty] | 12.4
| DEPÓSITO DE UTENSÍLIOS | [5 empty] | 13.3
| CÂMARA DE LIXO | [5 empty] | 8.76
| TOTAL | [5 empty] | 196.73
14.10 | Soleira em granito verde ubatuba, l = 15cm, e = 2cm
| LOCAL | QUANT (und) | LARGURA(m) |  | DESCONTO(m2) | COMP.(m)
| SALÃO DE REFEIÇÕES | 1 | 1.98 |  |  | 1.98
|  | 1 | 1.26 |  |  | 1.26
|  | 3 | 1.8 |  |  | 5.4
| ACESSO SALÃO DE REFEIÇÕES | 1 | 1.8 |  |  | 1.8
| COORDENAÇÃO | 1 | 0.9 |  |  | 0.9
| WC MAS/FEM | 2 | 0.7 |  |  | 1.4
|  | 2 | 0.9 |  |  | 1.8
| LAVAGEM | 1 | 1 |  |  | 1
| PRÉ-PREPARO CARNE | 1 | 1 |  |  | 1
| PRÉ-PREPARO CEREAIS | 1 | 1 |  |  | 1
| PESAGEM/HIGIENIZAÇÃO | 1 | 1 |  |  | 1
|  | 1 | 1.2 |  |  | 1.2
| DML | 1 | 1 |  |  | 1
| VESTIÁRIO FEMININO | 1 | 0.9 |  |  | 0.9
| VESTIÁRIO MASCULINO | 1 | 0.9 |  |  | 0.9
| COCÇÃO | 1 | 1.2 |  |  | 1.2
| PRÉ-PREPARO VERDURAS | 1 | 1 |  |  | 1
| DEPÓSITO DE UTENSÍLIOS | 1 | 1 |  |  | 1
| CÂMARA DE LIXO | 2 | 1 |  |  | 2
| CIRCULAÇÃO COORDENAÇÃO | 1 | 1 |  |  | 1
| CIRCULAÇÃO VESTIÁRIOS | 1 | 1 |  |  | 1
| ÁREA DAS CÂMARAS/CIRCULAÇÃO | 1 | 1 |  |  | 1
| DEPÓSITO DE CAIXAS | 1 | 1 |  |  | 1
| DESPENSA | 1 | 1 |  |  | 1
| TOTAL |  |  |  |  | 32.74
14.11 | PISO TÁTIL DE BORRACHA
| LOCAL | QUANT (und) | Comprimento (m) | Largura (m) | Número (und) | Área (m²)
| PISO TÁTIL ALERTA |  | 0.75 | 0.25 | 8 | 1.5
|  |  | 0.75 | 0.5 | 6 | 2.25
|  |  | 1.75 | 0.25 | 1 | 0.4375
|  |  | 0.5 | 0.5 | 2 | 0.5
|  |  | 5.75 | 0.25 | 1 | 1.4375
|  |  | 2 | 0.25 | 2 | 1
|  |  | 5.5 | 0.25 | 1 | 1.375
|  |  | 0.75 | 0.75 | 1 | 0.5625
9.0625
| PISO TÁTIL DIRECIONAL |  | 1.75 | 0.25 | 1 | 0.4375
|  |  | 1 | 0.25 | 2 | 0.5
|  |  | 3 | 0.25 | 2 | 1.5
|  |  | 0.25 | 0.25 | 7 | 0.4375
|  |  | 0.75 | 0.25 | 2 | 0.375
|  |  | 1.92 | 0.25 | 1 | 0.48
|  |  | 2 | 0.25 | 1 | 0.5
|  |  | 0.5 | 0.25 | 1 | 0.125
|  |  | 2.68 | 0.25 | 1 | 0.67
|  |  | 3.37 | 0.25 | 1 | 0.8425
|  |  | 2.93 | 0.25 | 1 | 0.7325
|  |  | 2.45 | 0.25 | 1 | 0.6125
7.2125
| TOTAL |  |  |  |  | 16.275
14.12 | PISO TÁTIL DE CONCRETO
| LOCAL | QUANT (und) | Comprimento (m) | Largura (m) | Número (und) | Área (m²)
| PISO TÁTIL ALERTA |  | 1.5 | 0.25 | 3 | 1.125
|  |  | 1.45 | 0.25 | 1 | 0.3625
|  |  | 0.75 | 0.5 | 1 | 0.375
|  |  | 0.5 | 0.5 | 2 | 0.5
|  |  | 1.7 | 0.25 | 1 | 0.425
|  |  | 2 | 0.25 | 3 | 1.5
4.2875
| PISO TÁTIL DIRECIONAL |  | 0.25 | 0.25 | 3 | 0.1875
|  |  | 3.75 | 0.25 | 1 | 0.9375
|  |  | 1.75 | 0.25 | 1 | 0.4375
|  |  | 1.25 | 0.25 | 1 | 0.3125
|  |  | 2.5 | 0.25 | 1 | 0.625
2.5
| TOTAL |  |  |  |  | 6.7875
15 | INSTALAÇÕES HIDROSANITÁRIAS
16 | INSTALAÇÕES ELÉTRICAS
17 | SISTEMA DE PROTEÇÃO CONTRA DESCARGA ATMOSFÉRICAS
18 | INSTALAÇÕES DE COMBATE A INCÊNDIO E PÂNICO
18.1 | Acionador manual (botoeira) tipo quebra-vidro, p/instal. Incendio
| LOCAL | QUANT. |  | SUBTOTAL
| Sistema de combate a incêncio | 1 |  | 1
| Total |  |  | 1
18.2 | Central de alarme e detecção de incendio, capacidade: 8 laços, com 2 linhas, mod.VR-8L, Verin ou similar
| LOCAL | QUANT. |  | SUBTOTAL
| Sistema de combate a incêncio | 1 |  | 1
| Total |  |  | 1
18.3 | Sirene aúdiovisual endereçavel, 120db, para alarme de incêndio
| LOCAL | QUANT. |  | SUBTOTAL
| Sistema de combate a incêncio | 1 |  | 1
| Total |  |  | 1
18.4 | EXTINTOR DE PQS 4KG - FORNECIMENTO E INSTALACAO
| LOCAL | QUANT. |  | SUBTOTAL
| Sistema de combate a incêncio | 3 |  | 3
| Total |  |  | 3
18.5 | EXTINTOR INCENDIO AGUA-PRESSURIZADA 10L INCL SUPORTE PAREDE CARGA COMPLETA FORNECIMENTO E COLOCACAO
| LOCAL | QUANT. |  | SUBTOTAL
| Sistema de combate a incêncio | 3 |  | 3
| Total |  |  | 3
18.6 | ABRIGO PARA HIDRANTE, 90X60X17CM, COM REGISTRO GLOBO ANGULAR 45 GRAUS 2 1/2", ADAPTADOR STORZ 2 1/2", 2 MANGUEIRA DE INCÊNDIO 15M, REDUÇÃO 2 1/2" X 1 1/2" E ESGUICHO EM LATÃO 1 1/2" - FORNECIMENTO E INSTALAÇÃO. AF_10/2020
| LOCAL | QUANT. |  | SUBTOTAL
| Sistema de combate a incêncio | 2 |  | 2
| Total |  |  | 2
18.7 | LUMINÁRIA DE EMERGÊNCIA COM 30 LEDS SMD DE 2W - FORNECIMENTO E INSTALAÇÃO
| LOCAL | QUANT. |  | SUBTOTAL
| Sistema de combate a incêncio | 25 |  | 25
| Total |  |  | 25
18.8 | JOELHO 90 GRAUS, EM FERRO GALVANIZADO, DN 65 (2 1/2"), CONEXÃO ROSQUEADA, INSTALADO EM REDE DE ALIMENTAÇÃO PARA HIDRANTE - FORNECIMENTO E INSTALAÇÃO. AF_12/2015
| LOCAL | QUANT. |  | SUBTOTAL
| Sistema de combate a incêncio | 8 |  | 8
| Total |  |  | 8
18.9 | TÊ, EM FERRO GALVANIZADO, CONEXÃO ROSQUEADA, DN 65 (2 1/2"), INSTALADO EM REDE DE ALIMENTAÇÃO PARA HIDRANTE - FORNECIMENTO E INSTALAÇÃO. AF_12/2015
| LOCAL | QUANT. |  | SUBTOTAL
| Sistema de combate a incêncio | 2 |  | 2
| Total |  |  | 2
18.10 | TUBO DE AÇO GALVANIZADO COM COSTURA, CLASSE MÉDIA, DN 65 (2 1/2"), CONEXÃO ROSQUEADA, INSTALADO EM REDE DE ALIMENTAÇÃO PARA HIDRANTE - FORNECIMENTO E INSTALAÇÃO. AF_10/2020
| LOCAL | QUANT. |  | SUBTOTAL
| Sistema de combate a incêncio | 152 |  | 152
| Total |  |  | 152
18.11 | Placa de sinalizacao de seguranca contra incendio, fotoluminescente, retangular, *12 x 40* cm, em pvc *2* mm anti-chamas (simbolos, cores e pictogramas conforme nbr 13434)
| LOCAL | QUANT. |  | SUBTOTAL
| Sistema de combate a incêncio | 25 |  | 25
| Total |  |  | 25
18.12 | Placa de sinalizacao de seguranca contra incendio, fotoluminescente, quadrada, *20 x 20* cm, em pvc *2* mm anti-chamas (simbolos, cores e pictogramas conforme nbr 13434)
| LOCAL | QUANT. |  | SUBTOTAL
| Sistema de combate a incêncio | 12 |  | 12
| Total |  |  | 12
18.13 | LUVA, EM FERRO GALVANIZADO, DN 65 (2 1/2"), CONEXÃO ROSQUEADA, INSTALADO EM REDE DE ALIMENTAÇÃO PARA HIDRANTE - FORNECIMENTO E INSTALAÇÃO. AF_10/2020
| LOCAL | QUANT. |  | SUBTOTAL
| Sistema de combate a incêncio | 25 |  | 25
| Total |  |  | 25
18.14 | ESCAVACAO MECANICA, A CEU ABERTO, EM MATERIAL DE 1A CATEGORIA, COM ESCAVADEIRA HIDRAULICA, CAPACIDADE DE 0,78 M3
| LOCAL |  | COMP.(m) | LARGURA(m) | ALTURA(m) | QUANT. | VOLUME(m3)
| VALA PARA TUBO DE INCENDIO |  | 152 | 0.5 | 0.5 |  | 38
| TOTAL | [5 empty] | 38
18.15 | CAIXAS DE PASSAGEM PARA INCÊNDIO
| LOCAL | [5 empty] | QUANT.
| CAIXA DE PASSAGEM | [5 empty] | 3
| TOTAL | [5 empty] | 3
19 | CABEAMENTO ESTRUTURADO E TELEFÔNICO
20 | INSTALAÇÕES DE CLIMATIZAÇÃO
20.1 | JOELHO 90 GRAUS, PVC, SOLDÁVEL, DN 25MM, INSTALADO EM DRENO DE AR-CONDICIONADO - FORNECIMENTO E INSTALAÇÃO. AF_12/2014
| LOCAL | [5 empty] | QUANT.
| CONFORME PROJETO | [5 empty] | 7
| TOTAL (UND) | [5 empty] | 7
20.2 | CAIXA DE ESPERA PARA PRE-INSTALAÇÃO DE AR CONDICIONADO SPLIT FORNECIMENTO E INSTALAÇÃO
| LOCAL | [5 empty] | QUANT.
| CONFORME PROJETO | [5 empty] | 2
| TOTAL (UND) | [5 empty] | 2
20.3 | FORNECIMENTO E INSTALAÇÃO DE TUBULAÇÃO EM COBRE P/ INTERLIGAÇÃO DO CONDENSADOR AO EVAPORADOR, INCLUSIVE ISOLAMENTO, ALIMENTAÇÃO ELÉTRICA, CONEXÕES E FIXAÇÕES, P/ CONDICIONADORES DE AR SPLIT SYSTEM ATÉ 48.000 BTU.
| LOCAL | [5 empty] | QUANT.
| CONFORME PROJETO | [5 empty] | 10
| TOTAL (M) | [5 empty] | 10
20.4 | FORNECIMENTO E INSTALAÇÃO DE TUBULAÇÃO EM COBRE P/ INTERLIGAÇÃO DO CONDENSADOR AO EVAPORADOR, INCLUSIVE ISOLAMENTO, ALIMENTAÇÃO ELÉTRICA, CONEXÕES E FIXAÇÕES, P/ CONDICIONADORES DE AR SPLIT SYSTEM DE 60.000 BTU.
| LOCAL | [5 empty] | QUANT.
| CONFORME PROJETO | [5 empty] | 25
| TOTAL (M) | [5 empty] | 25
20.5 | TUBO, PVC, SOLDÁVEL, DN 25MM, INSTALADO EM DRENO DE AR-CONDICIONADO - FORNECIMENTO E INSTALAÇÃO. AF_12/2014
| LOCAL | [5 empty] | QUANT.
| CONFORME PROJETO | [5 empty] | 31.5
| TOTAL (M) | [5 empty] | 31.5
21 | INSTALAÇÕES DE GÁS
21.1 | TUBO DE AÇO GALVANIZADO COM COSTURA, CLASSE MÉDIA, CONEXÃO ROSQUEADA, DN 20 (3/4"), INSTALADO EM RAMAIS E SUB-RAMAIS DE GÁS - FORNECIMENTO E INSTALAÇÃO. AF_12/2015
| LOCAL | [5 empty] | QUANT.
| CONFORME PROJETO | [5 empty] | 6
| TOTAL (M) | [5 empty] | 6
21.2 | VÁLVULA DE RETENÇÃO HORIZONTAL, DE BRONZE, ROSCÁVEL, 3/4" - FORNECIMENTO E INSTALAÇÃO. AF_01/2019
| LOCAL | [5 empty] | QUANT.
| CONFORME PROJETO | [5 empty] | 12
| TOTAL (UND) | [5 empty] | 12
21.3 | LUVA, EM AÇO GALVANIZADO, DN 3/4", INSTALADA EM RAMAIS E SUB-RAMAIS DE GÁS - FORNECIMENTO E INSTALAÇÃO. AF_12/2015
| LOCAL | [5 empty] | QUANT.
| CONFORME PROJETO | [5 empty] | 10
| TOTAL (UND) | [5 empty] | 10
21.4 | TUBO EM COBRE RÍGIDO, DN 15 MM, CLASSE E, COM ISOLAMENTO, INSTALADO EM RAMAL DE DISTRIBUIÇÃO  FORNECIMENTO E INSTALAÇÃO. AF_12/2015
| LOCAL | [5 empty] | QUANT.
| CONFORME PROJETO | [5 empty] | 42
| TOTAL (M) | [5 empty] | 42
21.5 | NIPLE, EM FERRO GALVANIZADO, CONEXÃO ROSQUEADA, DN 20 (3/4"), INSTALADO EM RAMAIS E SUB-RAMAIS DE GÁS - FORNECIMENTO E INSTALAÇÃO. AF_12/2015
| LOCAL | [5 empty] | QUANT.
| CONFORME PROJETO | [5 empty] | 12
| TOTAL (UND) | [5 empty] | 12
21.6 | Fornecimento e assentamento de niple duplo de ferro galvanizado de 1/2"
| LOCAL | [5 empty] | QUANT.
| CONFORME PROJETO | [5 empty] | 10
| TOTAL (UND) | [5 empty] | 10
21.7 | COTOVELO EM BRONZE/LATÃO, DN 15 MM X 1/2", 90 GRAUS, SEM ANEL DE SOLDA, BOLSA X ROSCA F, INSTALADO EM RAMAL DE DISTRIBUIÇÃO  FORNECIMENTO E INSTALAÇÃO. AF_01/2016
| LOCAL | [5 empty] | QUANT.
| CONFORME PROJETO | [5 empty] | 7
| TOTAL (UND) | [5 empty] | 7
21.8 | COTOVELO EM BRONZE/LATÃO, DN 15 MM X 1/2", 90 GRAUS, SEM ANEL DE SOLDA, BOLSA X ROSCA F, INSTALADO EM RAMAL DE DISTRIBUIÇÃO  FORNECIMENTO E INSTALAÇÃO. AF_01/2016
| LOCAL | [5 empty] | QUANT.
| CONFORME PROJETO | [5 empty] | 2
| TOTAL (UND) | [5 empty] | 2
21.9 | Tê de cobre ou bronze d = 22 x 15 x 22 mm - fornecimento e instalação
| LOCAL | [5 empty] | QUANT.
| CONFORME PROJETO | [5 empty] | 4
| TOTAL (UND) | [5 empty] | 4
21.10 | TE DE ACO GALVANIZADO 3/4" - FORNECIMENTO E INSTALACAO
| LOCAL | [5 empty] | QUANT.
| CONFORME PROJETO | [5 empty] | 8
| TOTAL (UND) | [5 empty] | 8
22 | PINTURAS
22.1 | APLICAÇÃO DE FUNDO SELADOR ACRÍLICO EM PAREDES, UMA DEMÃO. AF_06/2014
| LOCAL | PERIMETRO(m) | PÉ DIREITO(m) | DESCONTO (m²) | ÁREA (m²)
| SALÃO | 86.85 | 3.5 | 51.96 | 252.015
| COORDENAÇÃO | 17.8 | 4 | 8.51 | 62.69
| CÂMARA FRIGORIFICA | 19.71 | 4.01 | 3.19 | 75.8471
| DESPENSA | 19.45 | 3.99 | 10.43 | 67.1755
| DEPOSITO DE CAIXAS | 7.65 | 4.01 | 3.54 | 27.1365
| CIRCULAÇÃO 1 | 22.4 | 4 | 15 | 74.6
| CIRCULAÇÃO 2 | 17.8 | 4 | 9.68 | 61.52
| CIRCULAÇÃO 3 | 16 | 4.01 | 12.08 | 52.08
| CIRCULAÇÃO 4 | 11.8 | 4.01 | 6.86 | 40.458
| ÁREA TOTAL (m²) |  |  |  | 713.5221
22.2 | APLICAÇÃO DE FUNDO SELADOR ACRÍLICO EM TETO, UMA DEMÃO. AF_06/2014
| LOCAL | QUANT. | ÁREA (m²)
| DEPOSITO DE UTENSÍLIOS DE COZINHA |  | 9.25
| CÂMARA DE LIXO REFRIGERADA |  | 4.11
| PRÉ PREPARO DE VERDURAS E LEGUMES |  | 8.97
| PREPARO DE SUCOS E REFRESCOS |  | 54.23
| DESCARGA DE GÊNERICOS |  | 36.35
| ÁREA TOTAL (m2) |  | 112.91
22.3 | APLICAÇÃO E LIXAMENTO DE MASSA LÁTEX EM PAREDES, DUAS DEMÃOS. AF_06/2014
| LOCAL | PERIMETRO(m) | PÉ DIREITO(m) | DESCONTO (m²) | ÁREA (m²)
| SALÃO | 86.85 | 3.5 | 51.96 | 252.015
| COORDENAÇÃO | 17.8 | 4 | 8.51 | 62.69
| CÂMARA FRIGORIFICA | 19.71 | 4.01 | 3.19 | 75.8471
| DESPENSA | 19.45 | 3.99 | 10.43 | 67.1755
| DEPOSITO DE CAIXAS | 7.65 | 4.01 | 3.54 | 27.1365
| CIRCULAÇÃO 1 | 22.4 | 4 | 15 | 74.6
| CIRCULAÇÃO 2 | 17.8 | 4 | 9.68 | 61.52
| CIRCULAÇÃO 3 | 16 | 4.01 | 12.08 | 52.08
| CIRCULAÇÃO 4 | 11.8 | 4.01 | 6.86 | 40.458
| ÁREA TOTAL (m²) |  |  |  | 713.5221
22.4 | APLICAÇÃO E LIXAMENTO DE MASSA LÁTEX EM TETO, DUAS DEMÃOS. AF_06/2014
| LOCAL | QUANT. | ÁREA (m²)
| DEPOSITO DE UTENSÍLIOS DE COZINHA |  | 9.25
| CÂMARA DE LIXO REFRIGERADA |  | 4.11
| PRÉ PREPARO DE VERDURAS E LEGUMES |  | 8.97
| PREPARO DE SUCOS E REFRESCOS |  | 54.23
| DESCARGA DE GÊNERICOS |  | 36.35
| ÁREA TOTAL (m2) |  | 112.91
22.5 | APLICAÇÃO MANUAL DE PINTURA COM TINTA LÁTEX ACRÍLICA EM PAREDES, DUAS DEMÃOS. AF_06/2014 |  |  |  | 1
| LOCAL | PERIMETRO(m) | PÉ DIREITO(m) | DESCONTO (m²) | ÁREA (m²)
| SALÃO | 86.85 | 3.5 | 51.96 | 252.015
| COORDENAÇÃO | 17.8 | 4 | 8.51 | 62.69
| CÂMARA FRIGORIFICA | 19.71 | 4.01 | 3.19 | 75.8471
| DESPENSA | 19.45 | 3.99 | 10.43 | 67.1755
| DEPOSITO DE CAIXAS | 7.65 | 4.01 | 3.54 | 27.1365
| CIRCULAÇÃO 1 | 22.4 | 4 | 15 | 74.6
| CIRCULAÇÃO 2 | 17.8 | 4 | 9.68 | 61.52
| CIRCULAÇÃO 3 | 16 | 4.01 | 12.08 | 52.08
| CIRCULAÇÃO 4 | 11.8 | 4.01 | 6.86 | 40.458
| ÁREA TOTAL (m²) |  |  |  | 713.5221
22.6 | APLICAÇÃO MANUAL DE PINTURA COM TINTA LÁTEX ACRÍLICA EM TETO, DUAS DEMÃOS. AF_06/2014 |  |  |  | 2
| LOCAL | QUANT. | ÁREA (m²)
| DEPOSITO DE UTENSÍLIOS DE COZINHA |  | 9.25
| CÂMARA DE LIXO REFRIGERADA |  | 4.11
| PRÉ PREPARO DE VERDURAS E LEGUMES |  | 8.97
| PREPARO DE SUCOS E REFRESCOS |  | 54.23
| DESCARGA DE GÊNERICOS |  | 36.35
| ÁREA TOTAL (m2) |  | 112.91
22.7 | PINTURA TINTA DE ACABAMENTO (PIGMENTADA) ESMALTE SINTÉTICO ACETINADO EM MADEIRA, 2 DEMÃOS. AF_01/2021
| LOCAL | QUANT (und) | ALTURA(m) |  | COMP.(m) | ÁREA(m2)
| P12 | 2 | 2.13 |  | 0.86 | 3.6636
| ÁREA TOTAL(M2) |  |  |  |  | 3.6636
22.8 | Pintura de acabamento com esmalte sintético , cor branca, com pistola a ar comprimido, duas demão, acabamento acetinado
| LOCAL | QUANT (und) | ALTURA(m) |  | COMP.(m) | ÁREA(m2)
| P12 | 2 | 2.13 |  | 0.86 | 3.6636
| P04 | 1 | 2.13 |  | 1.06 | 2.2578
| P10 | 1 | 2.13 |  | 1.06 | 2.2578
| G01 | 1 | 2.4 |  | 1.26 | 3.024
| G02 | 2 | 3 |  | 2.2 | 13.2
| COMBOGO C01 | 1 | 1.6 |  | 1.2 | 1.92
| COMBOGO C02 | 1 | 0.8 |  | 1.6 | 1.28
| COMBOGO C03 | 1 | 1.6 |  | 1.6 | 2.56
| ÁREA TOTAL(M2) |  |  |  |  | 30.1632
22.9 | Pintura de fundo com tinta alquídica com pistola a ar comprimido, uma demão, espessura de até 30 µm
| LOCAL | QUANT (und) | ALTURA(m) |  | COMP.(m) | ÁREA(m2)
| P12 | 2 | 2.13 |  | 0.86 | 3.6636
| P04 | 1 | 2.13 |  | 1.06 | 2.2578
| P10 | 1 | 2.13 |  | 1.06 | 2.2578
| G01 | 1 | 2.4 |  | 1.26 | 3.024
| G02 | 2 | 3 |  | 2.2 | 13.2
| ÁREA TOTAL(M2) |  |  |  |  | 24.4032
23 | BANCADAS, LOUÇAS, METAIS E ACESSÓRIOS
23.1 | BACIA SANITARIA COM CAIXA DE DESCARGA ACOPLADA, LOUÇA BRANCA, FORNECIMENTO E INSTALAÇÃO
| LOCAL | QUANT (und) | PERÍMETRO(m) | ALTURA (m) | DESCONTO(m2) | QUANT (und)
| WC FEMININO |  |  |  |  | 1
| WC MASCULINO |  |  |  |  | 1
| QUANT TOTAL (und) |  |  |  |  | 2
23.2 | BACIA SANITARIA COM CAIXA DE DESCARGA ACOPLADA PARA PCD, FORNECIMENTO E INSTALAÇÃO
| LOCAL | QUANT (und) | PERÍMETRO(m) | ALTURA (m) | DESCONTO(m2) | QUANT (und)
| VESTIARIO E BANHEIRO FEMININO |  |  |  |  | 1
| VESTIARIO E BANHEIRO MASCULINO |  |  |  |  | 1
| WC FEMININO PNE |  |  |  |  | 1
| WC MASCULINO PNE |  |  |  |  | 1
| QUANT TOTAL (und) |  |  |  |  | 4
23.3 | MICTÓRIO SIFONADO LOUÇA BRANCA  PADRÃO MÉDIO  FORNECIMENTO E INSTALAÇÃO. AF_01/2020
| LOCAL | QUANT (und) | PERÍMETRO(m) |  | ALTURA (m) | DESCONTO(m2) | QUANT (und)
| VESTIARIO E BANHEIRO MASCULINO | 1 |  |  |  |  | 1
| QUANT TOTAL (und) | [5 empty] | 1
23.4 | Lavatório louça suspenso, cor branca.
| LOCAL | QUANT (und) | PERÍMETRO(m) | ALTURA (m) | DESCONTO(m2) | QUANT (und)
| WC PNE MASCULINO | 1 |  |  |  | 1
| WC PNE FEMININO | 1 |  |  |  | 1
| VESTIARIO E BANHEIRO MASCULINO | 1 |  |  |  | 1
| VESTIARIO E BANHEIRO FEMININO | 1 |  |  |  | 1
| QUANT TOTAL (und) |  |  |  |  | 4
23.5 | Tanque de louça (deca ref. tq 01) com coluna (deca ref. ct 11), com torneira metálica (deca linha c23 ref 1153), c/ válvula de plástico e conjunto de fixação ou similares - Rev.02
| LOCAL | QUANT (und) | PERÍMETRO(m) | ALTURA (m) | DESCONTO(m2) | QUANT (und)
| DEPÓSITO DE MATERIAL DE LIMPEZA | 1 |  |  |  | 1
| PRÉ-PREPARO DE CEREAIS | 1 |  |  |  | 1
| QUANT TOTAL (und) |  |  |  |  | 2
23.6 | CUBA DE EMBUTIR OVAL EM LOUÇA BRANCA, 35 X 50CM OU EQUIVALENTE - FORNECIMENTO E INSTALAÇÃO. AF_12/2013
| LOCAL | QUANT (und) | PERÍMETRO(m) | ALTURA (m) | DESCONTO(m2) | QUANT (und)
| VESTIARIO E BANHEIRO FEMININO |  |  |  |  | 2
| VESTIARIO E BANHEIRO MASCULINO |  |  |  |  | 2
| WC FEMININO |  |  |  |  | 1
| WC MASCULINO |  |  |  |  | 1
| QUANT TOTAL (und) |  |  |  |  | 6
23.7 | Pia de higienização de mãos com cuba redonda inox, Ø = 30cm
| LOCAL |  |  | QUANT (und)
| COCÇÃO |  |  | 2
| PRÉ-PREPARO VERDURAS |  |  | 1
| PRÉ-PREPARO CARNES |  |  | 1
| PRÉ-PREPARO CEREAIS |  |  | 1
| QUANTIDADE TOTAL(UND) |  |  | 5
23.8 | Torneira cromada de mesa para lavatório
| LOCAL | QUANT (und) | PERÍMETRO(m) | ALTURA (m) | DESCONTO(m2) | QUANT (und)
| VESTIARIO E BANHEIRO FEMININO |  |  |  |  | 3
| VESTIARIO E BANHEIRO MASCULINO |  |  |  |  | 3
| WC FEMININO |  |  |  |  | 1
| WC MASCULINO |  |  |  |  | 1
| WC FEMININO PNE |  |  |  |  | 1
| WC MASCULINO PNE |  |  |  |  | 1
| DISTRIBUIÇÃO |  |  |  |  | 4
| PESAGEM |  |  |  |  | 3
| QUANT TOTAL (und) |  |  |  |  | 17
23.9 | Torneira cromada de mesa para Pia
| LOCAL | QUANT (und) | PERÍMETRO(m) | ALTURA (m) | DESCONTO(m2) | QUANT (und)
| LAVAGEM |  |  |  |  | 2
| COCÇÃO/PREPARO |  |  |  |  | 4
| PRÉ-PREPARO VERDURAS |  |  |  |  | 2
| PRÉ-PREPARO CARNES |  |  |  |  | 2
| PRÉ-PREPARO CEREAIS |  |  |  |  | 2
| QUANT TOTAL (und) |  |  |  |  | 12
23.10 | Torneira cromada de mesa para Tanque
| LOCAL | QUANT (und) | PERÍMETRO(m) | ALTURA (m) | DESCONTO(m2) | QUANT (und)
| DEPÓSITO DE MATERIAL DE LIMPEZA |  |  |  |  | 1
| PRÉ-PREPARO DE CEREAIS |  |  |  |  | 1
| JARDIM |  |  |  |  | 2
| QUANT TOTAL (und) |  |  |  |  | 4
23.11 | Engate flexível de plástico branco 30cm
| LOCAL | QUANT (und) | PERÍMETRO(m) | ALTURA (m) | DESCONTO(m2) | QUANT (und)
| LAVAGEM |  |  |  |  | 2
| COCÇÃO/PREPARO |  |  |  |  | 4
| PRÉ-PREPARO VERDURAS |  |  |  |  | 2
| PRÉ-PREPARO CARNES |  |  |  |  | 2
| PRÉ-PREPARO CEREAIS |  |  |  |  | 2
| QUANT TOTAL (und) |  |  |  |  | 12
23.12 | Engate flexível de INOX 30cm
| LOCAL | QUANT (und) | PERÍMETRO(m) | ALTURA (m) | DESCONTO(m2) | QUANT (und)
| COCÇÃO |  |  |  |  | 2
| PRÉ-PREPARO VERDURAS |  |  |  |  | 1
| PRÉ-PREPARO CARNES |  |  |  |  | 1
| PRÉ-PREPARO CEREAIS |  |  |  |  | 1
| DEPÓSITO DE MATERIAL DE LIMPEZA |  |  |  |  | 1
| PRÉ-PREPARO DE CEREAIS |  |  |  |  | 1
| VESTIARIO E BANHEIRO MASCULINO |  |  |  |  | 1
| QUANT TOTAL (und) |  |  |  |  | 8
23.13 | Chuveiro Plástico
| LOCAL |  |  |  |  | QUANT (und)
| VESTIÁRIO MASCULINO |  |  |  |  | 2
| VESTIÁRIO FEMININO |  |  |  |  | 2
| QUANT TOTAL (und) |  |  |  |  | 4
23.14 | Bancada em granito verde ubatuba, e = 2cm, inclusive respaldo 15cm e testeira 6cm
| LOCAL | QUANT (und) | COMP.(m) | LARGURA(m) |  | ÁREA(m2)
| WC MASCULINO |  |  |  |  | 0.51
| WC FEMININO |  |  |  |  | 0.51
| VESTIÁRIO MASCULINO |  | 1.3 | 0.6 |  | 0.78
| VESTIÁRIO FEMININO |  | 1.3 | 0.6 |  | 0.78
| ÁREA TOTAL(M2) |  |  |  |  | 2.58
23.15 | Barra de apoio em aço inox AINSI 304, 80 cm, espessura 40mm, distância para a parede ou outro osbtáculo de no mínimo 40mm.
| LOCAL | QUANT (und) | PERÍMETRO(m) | ALTURA (m) | DESCONTO(m2) | QUANT (und)
| WC MASCULINO PNE |  |  |  |  | 2
| WC FEMININO PNE |  |  |  |  | 2
| VESTIARIO E BANHEIRO MASCULINO |  |  |  |  | 2
| VESTIARIO E BANHEIRO FEMININO |  |  |  |  | 2
| QUANT TOTAL (und) |  |  |  |  | 8
23.16 | Barra de apoio em aço inox AINSI 304, 70cm, espessura 40mm, distância para a parede ou outro obstáculo de, no mínino 40 cm.
| LOCAL | QUANT (und) | PERÍMETRO(m) | ALTURA (m) | DESCONTO(m2) | QUANT (und)
| WC MASCULINO PNE |  |  |  |  | 1
| WC FEMININO PNE |  |  |  |  | 1
| VESTIARIO E BANHEIRO MASCULINO |  |  |  |  | 7
| VESTIARIO E BANHEIRO FEMININO |  |  |  |  | 5
| QUANT TOTAL (und) |  |  |  |  | 14
23.17 | Barra de apoio em aço inox AINSI 304, 60cm, espessura 40mm, distância para a parede ou outro obstáculo de, no mínino 40 cm.
| LOCAL | QUANT (und) | PERÍMETRO(m) | ALTURA (m) | DESCONTO(m2) | QUANT (und)
| WC MASCULINO PNE |  |  |  |  | 2
| WC FEMININO PNE |  |  |  |  | 2
| WC MASCULINO |  |  |  |  | 1
| WC FEMININO |  |  |  |  | 1
| VESTIARIO E BANHEIRO MASCULINO |  |  |  |  | 2
| VESTIARIO E BANHEIRO FEMININO |  |  |  |  | 2
| QUANT TOTAL (und) |  |  |  |  | 10
23.18 | Barra de apoio em "U" em aço inox AINSI 304, COMPRIMENTO 30cm, espessura de 40mm, distância para a parede ou outro obstáculo de no mínimo 40mm.
| LOCAL | QUANT (und) | PERÍMETRO(m) | ALTURA (m) | DESCONTO(m2) | QUANT (und)
| WC MASCULINO PNE |  |  |  |  | 1
| WC FEMININO PNE |  |  |  |  | 1
| WC MASCULINO |  |  |  |  | 1
| WC FEMININO |  |  |  |  | 1
| VESTIARIO E BANHEIRO MASCULINO |  |  |  |  | 1
| VESTIARIO E BANHEIRO FEMININO |  |  |  |  | 1
| QUANT TOTAL (und) |  |  |  |  | 6
23.19 | Porta-papel higiênico, linha Domus, ref. 102 C40, da Meber ou similar
| LOCAL | QUANT (und) | PERÍMETRO(m) | ALTURA (m) | DESCONTO(m2) | QUANT (und)
| WC MASCULINO |  |  |  |  | 1
| WC FEMININO |  |  |  |  | 1
| WC MASCULINO PNE |  |  |  |  | 1
| WC FEMININO PNE |  |  |  |  | 1
| VESTIARIO E BANHEIRO MASCULINO |  |  |  |  | 1
| VESTIARIO E BANHEIRO FEMININO |  |  |  |  | 1
| QUANT TOTAL (und) |  |  |  |  | 6
23.20 | Dispenser para toalha interfolhada
| LOCAL | QUANT (und) | PERÍMETRO(m) | ALTURA (m) | DESCONTO(m2) | QUANT (und)
| WC MASCULINO |  |  |  |  | 1
| WC FEMININO |  |  |  |  | 1
| WC MASCULINO PNE |  |  |  |  | 1
| WC FEMININO PNE |  |  |  |  | 1
| VESTIARIO E BANHEIRO MASCULINO |  |  |  |  | 1
| VESTIARIO E BANHEIRO FEMININO |  |  |  |  | 1
| LAVAGEM |  |  |  |  | 1
| DISTRIBUIÇÃO |  |  |  |  | 1
| COCÇÃO/PREPARO |  |  |  |  | 2
| PRÉ-PREPARO VERDURAS |  |  |  |  | 1
| PRÉ-PREPARO CARNES |  |  |  |  | 1
| PRÉ-PREPARO CEREAIS |  |  |  |  | 1
| PESAGEM |  |  |  |  | 1
| DEPÓSITO DE MATERIAL DE LIMPEZA |  |  |  |  | 1
| QUANT TOTAL (und) |  |  |  |  | 15
23.21 | Dispenser para sabonete líquido
| LOCAL | QUANT (und) | PERÍMETRO(m) | ALTURA (m) | DESCONTO(m2) | QUANT (und)
| WC MASCULINO |  |  |  |  | 1
| WC FEMININO |  |  |  |  | 1
| WC MASCULINO PNE |  |  |  |  | 1
| WC FEMININO PNE |  |  |  |  | 1
| VESTIARIO E BANHEIRO MASCULINO |  |  |  |  | 1
| VESTIARIO E BANHEIRO FEMININO |  |  |  |  | 1
| LAVAGEM |  |  |  |  | 1
| DISTRIBUIÇÃO |  |  |  |  | 1
| COCÇÃO/PREPARO |  |  |  |  | 2
| PRÉ-PREPARO VERDURAS |  |  |  |  | 1
| PRÉ-PREPARO CARNES |  |  |  |  | 1
| PRÉ-PREPARO CEREAIS |  |  |  |  | 1
| PESAGEM |  |  |  |  | 1
| DEPÓSITO DE MATERIAL DE LIMPEZA |  |  |  |  | 1
| QUANT TOTAL (und) |  |  |  |  | 15
23.22 | Banco articulado para banho com pés de apoio 700x450mm (p/deficientes)
| LOCAL | QUANT (und) | PERÍMETRO(m) | ALTURA (m) | DESCONTO(m2) | QUANT (und)
| VESTIARIO E BANHEIRO MASCULINO |  |  |  |  | 1
| VESTIARIO E BANHEIRO FEMININO |  |  |  |  | 1
| QUANT TOTAL (und) |  |  |  |  | 2
23.23 | Válvula para Lavatório, plástico branca
| LOCAL | QUANT (und) | PERÍMETRO(m) | ALTURA (m) | DESCONTO(m2) | QUANT (und)
| VESTIARIO E BANHEIRO FEMININO |  |  |  |  | 3
| VESTIARIO E BANHEIRO MASCULINO |  |  |  |  | 3
| WC FEMININO |  |  |  |  | 1
| WC MASCULINO |  |  |  |  | 1
| WC FEMININO PNE |  |  |  |  | 1
| WC MASCULINO PNE |  |  |  |  | 1
| DISTRIBUIÇÃO |  |  |  |  | 4
| QUANT TOTAL (und) |  |  |  |  | 14
23.24 | Válvula para Pia, tipo Americana cromada
| LOCAL | QUANT (und) | PERÍMETRO(m) | ALTURA (m) | DESCONTO(m2) | QUANT (und)
| LAVAGEM |  |  |  |  | 2
| COCÇÃO/PREPARO |  |  |  |  | 4
| PRÉ-PREPARO VERDURAS |  |  |  |  | 2
| PRÉ-PREPARO CARNES |  |  |  |  | 2
| PRÉ-PREPARO CEREAIS |  |  |  |  | 2
| QUANT TOTAL (und) |  |  |  |  | 12
23.25 | Sifão do tipo copo metálico para Pia
| LOCAL | QUANT (und) | PERÍMETRO(m) | ALTURA (m) | DESCONTO(m2) | QUANT (und)
| LAVAGEM |  |  |  |  | 2
| COCÇÃO/PREPARO |  |  |  |  | 4
| PESAGEM |  |  |  |  | 1
| PRÉ-PREPARO VERDURAS |  |  |  |  | 2
| PRÉ-PREPARO CARNES |  |  |  |  | 2
| PRÉ-PREPARO CEREAIS |  |  |  |  | 2
| QUANT TOTAL (und) |  |  |  |  | 13
23.26 | Sifão do tipo copo PVC para Lavatório e Tanque
| LOCAL | QUANT (und) | PERÍMETRO(m) | ALTURA (m) | DESCONTO(m2) | QUANT (und)
| VESTIARIO E BANHEIRO FEMININO |  |  |  |  | 3
| VESTIARIO E BANHEIRO MASCULINO |  |  |  |  | 3
| WC FEMININO |  |  |  |  | 1
| WC MASCULINO |  |  |  |  | 1
| WC FEMININO PNE |  |  |  |  | 1
| WC MASCULINO PNE |  |  |  |  | 1
| DISTRIBUIÇÃO |  |  |  |  | 4
| QUANT TOTAL (und) |  |  |  |  | 14
23.27 | Sifão do tipo flexível PVC
| LOCAL | QUANT (und) | PERÍMETRO(m) | ALTURA (m) | DESCONTO(m2) | QUANT (und)
| DEPÓSITO DE MATERIAL DE LIMPEZA |  |  |  |  | 1
| PRÉ-PREPARO DE CEREAIS |  |  |  |  | 1
| QUANT TOTAL (und) |  |  |  |  | 2
24 | ADMINISTRAÇÃO LOCAL
24.1 | MESTRE DE OBRAS COM ENCARGOS COMPLEMENTARES
| LOCAL | QUANT (und) | PERÍMETRO(m) | ALTURA (m) | DESCONTO(m2) | QUANT (und)
| MESES |  |  |  |  | 12
| QUANT TOTAL (MES) |  |  |  |  | 12
24.1 | ENGENHEIRO CIVIL DE OBRA JUNIOR COM ENCARGOS COMPLEMENTARES
| LOCAL | QUANT (und) | PERÍMETRO(m) | ALTURA (m) | DESCONTO(m2) | QUANT (und)
| HORAS |  |  |  |  | 960
| QUANT TOTAL (HORAS) |  |  |  |  | 960
25 | SERVIÇOS COMPLEMENTARES
25.1 | LIMPEZA GERAL
| LOCAL |  |  |  |  | QUANT (M2)
| ÁREA |  |  |  |  | 757.94
| QUANT TOTAL (m2) |  |  |  |  | 757.94
25.2 | AS BUILT - PROJETO ELÉTRICO
| LOCAL |  |  |  |  | QUANT (M2)
| ÁREA |  |  |  |  | 757.94
| QUANT TOTAL (m2) |  |  |  |  | 757.94
25.3 | AS BUILT - PROJETO SPDA
| LOCAL |  |  |  |  | QUANT (M2)
| ÁREA |  |  |  |  | 757.94
| QUANT TOTAL (m2) |  |  |  |  | 757.94
25.4 | AS BUILT - PROJETO HIDROSSANITÁRIO
| LOCAL |  |  |  |  | QUANT (M2)
| ÁREA |  |  |  |  | 757.94
| QUANT TOTAL (m2) |  |  |  |  | 757.94
25.5 | AS BUILT - PROJETO CABEAMENTO LÓGICO E TELEFON
| LOCAL |  |  |  |  | QUANT (M2)
| ÁREA |  |  |  |  | 757.94
| QUANT TOTAL (m2) |  |  |  |  | 757.94
25.6 | AS BUILT - PROJETO DE GÁS
| LOCAL |  |  |  |  | QUANT (M2)
| ÁREA |  |  |  |  | 757.94
| QUANT TOTAL (m2) |  |  |  |  | 757.94
25.7 | AS BUILT - PROJETO DE COMBATE A INCÊNDIO
| LOCAL |  |  |  |  | QUANT (M2)
| ÁREA |  |  |  |  | 757.94
| QUANT TOTAL (m2) |  |  |  |  | 757.94
25.2 | HABITE-SE
| LOCAL |  |  |  |  | QUANT (und)
| HABITE-SE |  |  |  |  | 1
| QUANT TOTAL (und) |  |  |  |  | 1