## MEMORIA - plataforma
MEMÓRIA DE CÁLCULO
OBRA: MEMORIA DA DEMOLIÇÃO E RETIRADA DA ESTRUTURA METALICA DO GINASIO DA PRAF DO IFPB
CONTRATADA:
CONTRATO:
1.0 | SERVIÇOS PRELIMINARES
1.1 | PLACA DE OBRA EM CHAPA DE ACO GALVANIZADO | [6 empty] | Total a execultar |  |  | 4.5 | M²
[8 empty] | Comp. |  | Alt. |  | Area (m²)
| Area externa - Na frente do campus | [6 empty] | 3 | x | 1.5 | = | 4.5
[11 empty] | Subtotal: | 4.5
1.2 | ART DE EXECUÇÃO | [6 empty] | Total a execultar |  |  | 1 | UND
[10 empty] | Quant. |  | Quant. (UND)
| Art de execução da demolição | [8 empty] | 1 | = | 1
[11 empty] | Subtotal: | 1
2.0 | DEMOLIÇÕES E RETIRADAS
2.1 | REMOÇÃO DE LUMINARIAS | [6 empty] | Total a execultar |  |  | 20 | UND
[10 empty] | Quant. |  | Quant. (UND)
| Luminarias - Ginasio da PRAF | [8 empty] | 20 | = | 20
[11 empty] | Subtotal: | 20
2.2 | RETIRADA DE TELHA METALICA | [6 empty] | Total a execultar |  |  | 837.2968 | M²
[8 empty] | Comp. |  | Larg. |  | Area (m²)
| Cobertura - Ginasio da PRAF | [6 empty] | 23.48 | x | 35.66 | = | 837.2968
[11 empty] | Subtotal: | 837.2968
2.3 | RETIRADA DE CALHA | [6 empty] | Total a execultar |  |  | 71.32 | M
[8 empty] | Quant. |  | Comp. |  | Comp. (m)
| Cobertura - Ginasio da PRAF | [6 empty] | 2 | x | 35.66 | = | 71.32
[11 empty] | Subtotal: | 71.32
2.4 | DESMONTAGEM DE ESTRUTURA METALICA | [6 empty] | Total a execultar |  |  | 3546.8134 | KG
[6 empty] | Quant. |  | Comp. |  | Kg/m |  | Massa (KG)
| Banzo superior - Perfil C 150x30x3mm |  |  |  |  | 6 | x | 22.18 | x | 4.77 | = | 634.7916
| Banzo inferior- Perfil C 150x30x3mm |  |  |  |  | 6 | x | 20.45 | x | 4.77 | = | 585.279
| Montante - Perfil cantoneira 1"x1"x1/8" |  |  |  |  | 576 | x | 0.45 | x | 1.19 | = | 308.448
| Diagonais - Perfil cantoneira 1"x1"x1/8" |  |  |  |  | 576 | x | 0.63 | x | 1.19 | = | 431.8272
| Terça - Perfil C enrigecido 50x25x10x3mm |  |  |  |  | 16 | x | 36.66 | x | 2.3 | = | 1349.088
| Contraventamento horizontal - Cabo bit 1/2" |  |  |  |  | 12 | x | 17.21 | x | 0.963 | = | 198.8788
| Contraventamento vertical - Cabo bit 3/8" |  |  |  |  | 6 | x | 10.4 | x | 0.617 | = | 38.5008
[11 empty] | Subtotal: | 3546.8134
2.5 | CARGA, MANOBRA E DESCARGA | [6 empty] | Total a execultar |  |  | 6.9478 | T
|  |  |  | Quant. |  | Comp. |  | Larg. |  | Kg/m |  | Massa (T)
| Estrutura metalica |  |  | 1 | x | 1 | x | 1 | x | 3546.8134 | = | 3.5468
| Telha metalica |  |  | 1 | x | 23.48 | x | 35.66 | x | 3.94 | = | 3.2989
| Calha |  |  | 2 | x | 35.66 | x | 0.55 | x | 5.2 | = | 0.10199
[11 empty] | Subtotal: | 6.9478
2.6 | TRANSPORTE DE ENTULHO | [6 empty] | Total a execultar |  |  | 67.1153 | TxKm
[8 empty] | Massa |  | Dist. |  | Mont. (TxKm)
| Cobertura - Ginasio da PRAF | [6 empty] | 6.9478 | x | 9.66 | = | 67.1153
[11 empty] | Subtotal: | 67.1153
2.7 | DESTINAÇÃO DE RESIDOUS SOLIDOS | [6 empty] | Total a execultar |  |  | 25.2355 | M³
|  | Quant. |  | Comp. |  | Larg. |  | Alt. |  | Empolamento |  | Vol (M³)
| Terças | 16 | x | 36.67 | x | 0.05 | x | 0.025 | x | 1.75 | = | 1.2835
| Telhas | 1 | x | 23.48 | x | 35.66 | x | 0.01 | x | 1.75 | = | 14.6527
| Calha | 2 | x | 35.66 | x | 0.25 | x | 0.15 | x | 1.75 | = | 4.6804
| Arco | 24 | x | 5.55 | x | 0.03 | x | 0.65 | x | 1.75 | = | 4.5454
| Cabos | 1 | x | 268.92 | x | 0.0125 | x | 0.0125 | x | 1.75 | = | 0.073533
[11 empty] | Subtotal: | 25.2355
2.8 | LOCAÇÃO DE ANDAIME FACHADEIRO | [6 empty] | Total a execultar |  |  | 13.2 | M²
[6 empty] | Comp. |  | Larg. |  | Tempo |  | Area x tempo
| Uso geral |  |  |  |  | 3 | x | 8.8 | x | 0.5 | = | 13.2
[11 empty] | Subtotal: | 13.2
2.9 | MONTAGEM E DEMONTAGEM DE ANDAIME | [6 empty] | Total a execultar |  |  | 52.8 | M²
[6 empty] | Quant. |  | Comp. |  | Larg. |  | Area (m²)
| Uso geral |  |  |  |  | 1 | x | 6 | x | 8.8 | = | 52.8
[11 empty] | Subtotal: | 52.8
3.0 | SERVIÇOS COMPLEMENTARES
3.1 | ENGENHEIRO PLENO | [6 empty] | Total a execultar |  |  | 10 | H
[10 empty] | Quant. |  | Quant. (H)
| Atividade profissional | [8 empty] | 10 | = | 10
[11 empty] | Subtotal: | 10
3.2 | LIMPEZA GERAL | [6 empty] | Total a execultar |  |  | 740 | M²
[6 empty] | Quant. |  | Comp. |  | Larg. |  | Area (m²)
| Ginasio |  |  |  |  | 1 | x | 20 | x | 37 | = | 740
[11 empty] | Subtotal: | 740