## Curva ABC de Insumos
|  |  | Obra | Bancos | B.D.I. |  |  | Encargos Sociais
|  |  | DEMOLIÇÃO DA ESTRUTURA METALICA DO GINASIO DA PRAF | SINAPI - 03/2024 - Paraíba SBC - 03/2024 - Paraíba ORSE - 02/2024 - Sergipe | 26,15% |  |  | Desonerado: Horista: 84,85% Mensalista: 46,42%
Curva ABC de Insumos
Item | Código | Banco | Descrição | Tipo | Und | Quantidade |  | Valor Unitário |  | Total |  |  | Peso | Valor Acumulado | Peso Acumulado
[6 empty] | Operativa | Improdutiva | Operativa | Improdutiva | Operativa | Improdutiva | Geral
0 | [12 empty] | 0% |  | 0%
1 | 00006111 | SINAPI | SERVENTE DE OBRAS (HORISTA) | Mão de Obra | H | 459.953 |  | 15,03 |  | 6919.0409 |  | 6919.0409 | 38.9% | 6919.0409 | 38.9%
2 | 00004813 | SINAPI | PLACA DE OBRA (PARA CONSTRUCAO CIVIL) EM CHAPA GALVANIZADA *N. 22*, ADESIVADA, DE *2,4 X 1,2* M (SEM POSTES PARA FIXACAO) | Material | m² | 4,5000000 |  | 315,37 |  | 1415.8551 |  | 1415.8551 | 7.96% | 8334.8961 | 46.86%
3 | 00002707 | SINAPI | ENGENHEIRO CIVIL DE OBRA PLENO (HORISTA) | Mão de Obra | H | 10,1699000 |  | 135,43 |  | 1374.0973 |  | 1374.0973 | 7.725% | 9708.9934 | 54.59%
4 | 00037372 | SINAPI | EXAMES - HORISTA (COLETADO CAIXA - ENCARGOS COMPLEMENTARES) | Material | H | 592,4243722 |  | 1,69 |  | 998.8621 |  | 998.8621 | 5.616% | 10707.8555 | 60.2%
5 | 00000242 | SINAPI | AJUDANTE ESPECIALIZADO (HORISTA) | Mão de Obra | H | 58,9149934 |  | 16,08 |  | 945.1436 |  | 945.1436 | 5.314% | 11652.9991 | 65.52%
6 | 00043491 | SINAPI | EPI - FAMILIA SERVENTE - HORISTA (ENCARGOS COMPLEMENTARES - COLETADO CAIXA) | Material | H | 507,1315832 |  | 1,67 |  | 844.9345 |  | 844.9345 | 4.75% | 12497.9337 | 70.27%
7 | 00012869 | SINAPI | TELHADOR (HORISTA) | Mão de Obra | H | 40,6064542 |  | 20,15 |  | 816.3118 |  | 816.3118 | 4.589% | 13314.2454 | 74.86%
8 | 00037370 | SINAPI | ALIMENTACAO - HORISTA (COLETADO CAIXA - ENCARGOS COMPLEMENTARES) | Material | H | 582,4243722 |  | 1,31 |  | 761.1965 |  | 761.1965 | 4.28% | 14075.4419 | 79.14%
9 | 00037371 | SINAPI | TRANSPORTE - HORISTA (COLETADO CAIXA - ENCARGOS COMPLEMENTARES) | Material | H | 582,4243722 |  | 0,97 |  | 563.634 |  | 563.634 | 3.169% | 14639.0759 | 82.3%
10 | 2414 | ORSE | VASSOURA PIAÇAVA | Material | un | 37,0000000 |  | 14,88 |  | 549.276 |  | 549.276 | 3.088% | 15188.3519 | 85.39%
11 | 00044497 | SINAPI | MONTADOR DE ESTRUTURAS METALICAS HORISTA | Mão de Obra | H | 29,6717566 |  | 15,42 |  | 456.4714 |  | 456.4714 | 2.566% | 15644.8233 | 87.96%
12 | 4154 | ORSE | ALUGUEL DE ANDAIME TUBULAR METÁLICO FACHADEIRO (ALUGUEL MENSAL) M² X MÊS - LARGURA=2,00M; ALTURA=1,20M | Serviços | m²xmês | 13,5960000 |  | 28,38 |  | 384.9546 |  | 384.9546 | 2.164% | 16029.7778 | 90.12%
13 | 00043467 | SINAPI | FERRAMENTAS - FAMILIA SERVENTE - HORISTA (ENCARGOS COMPLEMENTARES - COLETADO CAIXA) | Material | H | 507,1315832 |  | 0,76 |  | 384.5211 |  | 384.5211 | 2.162% | 16414.2989 | 92.28%
14 | COT.CIVIL.TX.01 | Próprio | ART OBRA OU SERVIÇO REF. 2024 | Equipamento | UN | 1,0000000 | 0,0000000 | 331,20 | 331,21 | 330.4276 | 0,00 | 330.4276 | 1.858% | 16744.7265 | 94.14%
15 | 00004221 | SINAPI | OLEO DIESEL COMBUSTIVEL COMUM METROPOLITANO S-10 OU S-500 | Material | L | 32,7728300 |  | 7,26 |  | 237.3758 |  | 237.3758 | 1.335% | 16982.1023 | 95.48%
16 | COT.CIVIL.17.08 | Próprio | TAXA USIBEM, RECEPÇÃO DE RESÍDUOS DA CONSTRUÇÃO CIVVIL - 2019 | Equipamento | M³ | 25,2400000 | 0,0000000 | 6,30 | 6,31 | 158.6411 | 0,00 | 158.6411 | 0.8919% | 17140.7435 | 96.37%
17 | 00004509 | SINAPI | SARRAFO *2,5 X 10* CM EM PINUS, MISTA OU EQUIVALENTE DA REGIAO - BRUTA | Material | M | 14,4373500 |  | 9,05 |  | 130.3533 |  | 130.3533 | 0.7329% | 17271.0967 | 97.1%
18 | 00037752 | SINAPI | CAMINHAO TOCO, PESO BRUTO TOTAL 16000 KG, CARGA UTIL MAXIMA 11030 KG, DISTANCIA ENTRE EIXOS 5,41 M, POTENCIA 185 CV (INCLUI CABINE E CHASSI, NAO INCLUI CARROCERIA) | Equipamento para Aquisição Permanente | UN | 0,0001756 |  | 704.532,10 |  | 123.4273 |  | 123.4273 | 0.6939% | 17394.524 | 97.8%
19 | 00043483 | SINAPI | EPI - FAMILIA CARPINTEIRO DE FORMAS - HORISTA (ENCARGOS COMPLEMENTARES - COLETADO CAIXA) | Material | H | 41,7523180 |  | 1,80 |  | 74.9789 |  | 74.9789 | 0.4215% | 17469.5029 | 98.22%
20 | 1997 | ORSE | SABÃO EM PÓ | Material | kg | 3,7000000 |  | 13,17 |  | 48.6154 |  | 48.6154 | 0.2733% | 17518.1183 | 98.49%
21 | 00004096 | SINAPI | MOTORISTA OPERADOR DE CAMINHAO COM MUNCK (HORISTA) | Mão de Obra | H | 1,8059789 |  | 25,59 |  | 46.1072 |  | 46.1072 | 0.2592% | 17564.2255 | 98.75%
22 | 00003363 | SINAPI | GUINDAUTO HIDRAULICO, CAPACIDADE MAXIMA DE CARGA 6200 KG, MOMENTO MAXIMO DE CARGA 11,7 TM , ALCANCE MAXIMO HORIZONTAL 9,70 M, PARA MONTAGEM SOBRE CHASSI DE CAMINHAO PBT MINIMO 13000 KG (INCLUI MONTAGEM, NAO INCLUI CAMINHAO) | Equipamento para Aquisição Permanente | UN | 0,0002190 |  | 176.136,93 |  | 38.484 |  | 38.484 | 0.2164% | 17602.7095 | 98.97%
23 | 00001213 | SINAPI | CARPINTEIRO DE FORMAS (HORISTA) | Mão de Obra | H | 1,7003345 |  | 20,42 |  | 34.6399 |  | 34.6399 | 0.1948% | 17637.3494 | 99.16%
24 | 00043488 | SINAPI | EPI - FAMILIA OPERADOR ESCAVADEIRA - HORISTA (ENCARGOS COMPLEMENTARES - COLETADO CAIXA) | Material | H | 32,1114460 |  | 1,08 |  | 34.5995 |  | 34.5995 | 0.1945% | 17671.9489 | 99.36%
25 | 00007340 | SINAPI | IMUNIZANTE PARA MADEIRA, INCOLOR | Material | L | 0,7328250 |  | 44,79 |  | 32.7467 |  | 32.7467 | 0.1841% | 17704.6955 | 99.54%
26 | 00043459 | SINAPI | FERRAMENTAS - FAMILIA CARPINTEIRO DE FORMAS - HORISTA (ENCARGOS COMPLEMENTARES - COLETADO CAIXA) | Material | H | 41,7523180 |  | 0,61 |  | 25.4095 |  | 25.4095 | 0.1429% | 17730.105 | 99.68%
27 | 00002701 | SINAPI | INSTALADOR DE TUBULACOES - TUBOS/EQUIPAMENTOS (HORISTA) | Mão de Obra | H | 1,0739414 |  | 21,23 |  | 22.7466 |  | 22.7466 | 0.1279% | 17752.8516 | 99.81%
28 | 00004783 | SINAPI | PINTOR (HORISTA) | Mão de Obra | H | 1,0363382 |  | 20,92 |  | 21.6296 |  | 21.6296 | 0.1216% | 17774.4813 | 99.93%
29 | 00043486 | SINAPI | EPI - FAMILIA ENGENHEIRO CIVIL - HORISTA (ENCARGOS COMPLEMENTARES - COLETADO CAIXA) | Material | H | 10,0000000 |  | 0,93 |  | 9.2783 |  | 9.2783 | 0.05216% | 17783.7596 | 99.98%
30 | 00002436 | SINAPI | ELETRICISTA (HORISTA) | Mão de Obra | H | 0,4276177 |  | 20,58 |  | 8.7798 |  | 8.7798 | 0.04936% | 17792.5394 | 100%
31 | 00037373 | SINAPI | SEGURO - HORISTA (COLETADO CAIXA - ENCARGOS COMPLEMENTARES) | Material | H | 592,4243722 |  | 0,01 |  | 5.9104 |  | 5.9104 | 0.03323% | 17798.4499 | 100.1%
32 | 00043466 | SINAPI | FERRAMENTAS - FAMILIA PINTOR - HORISTA (ENCARGOS COMPLEMENTARES - COLETADO CAIXA) | Material | H | 1,0190250 |  | 2,48 |  | 2.5213 |  | 2.5213 | 0.01418% | 17800.9712 | 100.1%
33 | 00005065 | SINAPI | PREGO DE ACO POLIDO COM CABECA 10 X 10 (7/8 X 17) | Material | KG | 0,0508500 |  | 48,82 |  | 2.4767 |  | 2.4767 | 0.01392% | 17803.4479 | 100.1%
34 | 00043490 | SINAPI | EPI - FAMILIA PINTOR - HORISTA (ENCARGOS COMPLEMENTARES - COLETADO CAIXA) | Material | H | 1,0190250 |  | 2,18 |  | 2.2163 |  | 2.2163 | 0.01246% | 17805.6642 | 100.1%
35 | 00005069 | SINAPI | PREGO DE ACO POLIDO COM CABECA 17 X 27 (2 1/2 X 11) | Material | KG | 0,0594000 |  | 26,16 |  | 1.5503 |  | 1.5503 | 0.008716% | 17807.2144 | 100.1%
36 | 00043484 | SINAPI | EPI - FAMILIA ELETRICISTA - HORISTA (ENCARGOS COMPLEMENTARES - COLETADO CAIXA) | Material | H | 0,4100000 |  | 1,51 |  | 0.61766 |  | 0.61766 | 0.003473% | 17807.8321 | 100.1%
37 | 00043460 | SINAPI | FERRAMENTAS - FAMILIA ELETRICISTA - HORISTA (ENCARGOS COMPLEMENTARES - COLETADO CAIXA) | Material | H | 0,4100000 |  | 1,07 |  | 0.43768 |  | 0.43768 | 0.002461% | 17808.2698 | 100.1%
38 | 00043464 | SINAPI | FERRAMENTAS - FAMILIA OPERADOR ESCAVADEIRA - HORISTA (ENCARGOS COMPLEMENTARES - COLETADO CAIXA) | Material | H | 32,1114460 |  | 0,01 |  | 0.32037 |  | 0.32037 | 0.001801% | 17808.5901 | 100.1%
39 | 00043462 | SINAPI | FERRAMENTAS - FAMILIA ENGENHEIRO CIVIL - HORISTA (ENCARGOS COMPLEMENTARES - COLETADO CAIXA) | Material | H | 10,0000000 |  | 0,01 |  | 0.099767 |  | 0.099767 | 0.0005609% | 17808.6899 | 100.1%
Totais por Tipo
[12 empty] | Equipamento |  |  | R$ 490,21
[12 empty] | Equipamento para Aquisição Permanente |  |  | R$ 162,29
[12 empty] | Mão de Obra |  |  | R$ 10.647,73
[12 empty] | Material |  |  | R$ 6.142,11
[12 empty] | Serviços |  |  | R$ 385,85
[12 empty] | Taxas |  |  | R$ 0,00
[12 empty] | Administração |  |  | R$ 0,00
[12 empty] | Aluguel |  |  | R$ 0,00
[12 empty] | Verba |  |  | R$ 0,00
[12 empty] | Transporte |  |  | R$ 0,00
[12 empty] | Franquia |  |  | R$ 0,00
[12 empty] | Outros |  |  | R$ 0,00
[11 empty] | Total sem BDI |  | 14099.58
[11 empty] | Total do BDI |  | 3687.04
[11 empty] | Total Geral |  | 17786.62
_______________________________________________________________ PABLO RAMON RODRIGUES FERREIRA Eng. Civil, Dr., Mat SIAPE 1997019