## Orçamento Sintético
|  |  | Obra | Bancos |  | B.D.I. |  | Encargos Sociais
|  |  | DEMOLIÇÃO E RETIRADA DA ESTRUTURA METALICA DO GINASIO DA PRAF DO IFPB | SINAPI - 03/2024 - Paraíba SBC - 03/2024 - Paraíba ORSE - 02/2024 - Sergipe |  | 26,15% |  | Desonerado: Horista: 84,85% Mensalista: 46,62%
Orçamento Sintético
Item | Código | Banco | Descrição | Und | Quant. | Valor Unit | Valor Unit com BDI | Total | Peso (%)
1 |  |  | SERVIÇOS PRELIMINARES |  |  |  |  | 2103.7084 | 11.84%
1.1 | 103689 | SINAPI | FORNECIMENTO E INSTALAÇÃO DE PLACA DE OBRA COM CHAPA GALVANIZADA E ESTRUTURA DE MADEIRA. AF_03/2022_PS | m² | 4.5 | 312.24 | 393.89 | 1772.5084 | 9.978%
1.2 | CIVIL.TX.08 | Próprio | ART DE EXECUÇÃO | Und | 1 | 262.55 | 331.2 | 331.2 | 1.864%
2 |  |  | DEMOLIÇÕES E RETIRADAS DE ESTRUTURA |  |  |  |  | 12066.71 | 67.84%
2.1 | 97665 | SINAPI | REMOÇÃO DE LUMINÁRIAS, DE FORMA MANUAL, SEM REAPROVEITAMENTO. AF_09/2023 | UN | 20 | 1.45 | 1.82 | 36.58 | 0.2049%
2.2 | 104803 | SINAPI | REMOÇÃO CALHAS E RUFOS, DE FORMA MANUAL, SEM REAPROVEITAMENTO. AF_09/2023 | M | 71.32 | 3.68 | 4.64 | 331.09 | 1.863%
2.2 | 97647 | SINAPI | REMOÇÃO DE TELHAS DE FIBROCIMENTO METÁLICA E CERÂMICA, DE FORMA MANUAL, SEM REAPROVEITAMENTO. AF_09/2023 | m² | 837.3 | 2.85 | 3.59 | 3010.32 | 16.92%
2.3 | CIVIL.COBE.006 | Próprio | DESMONTAGEM DE ESTRUTURAS METALICAS DE COBERTURAS (REF.: 022120/SBC) | KG | 3546.81 | 0.66 | 0.83 | 2953.04 | 16.57%
2.4 | 101010 | SINAPI | CARGA, MANOBRA E DESCARGA DE PERFIL METÁLICO EM CAMINHÃO CARROCERIA COM GUINDAUTO (MUNCK) 11,7 TM. AF_07/2020 | T | 6.95 | 25.79 | 32.53 | 226.11 | 1.273%
2.5 | 100952 | SINAPI | TRANSPORTE COM CAMINHÃO CARROCERIA COM GUINDAUTO (MUNCK), MOMENTO MÁXIMO DE CARGA 11,7 TM, EM VIA URBANA PAVIMENTADA, DMT ATÉ 30KM (UNIDADE: TXKM). AF_07/2020 | TXKM | 67.12 | 2.7 | 3.4 | 228.61 | 1.285%
2.6 | CIVIL.27.08 | Próprio | DESCARTE DE RESIDOUS DA CONSTRUÇÃO CIVIL NA UNIDADE DE RECEBIMENTO DE ENTULHO (USIBEM) | m³ | 25.24 | 5 | 6.3 | 159.2 | 0.8951%
2.7 | CIVIL.PISO.24 | Próprio | ANDAIME METALICO TIPO FACHADEIRO - LOCAÇÃO MENSAL, EXCETO MONTAGEM, DESMONTAGEM E TELA (REF.: 13311/ORSE) | m² | 13.2 | 27.62 | 34.84 | 459.92 | 2.589%
2.8 | 97063 | SINAPI | MONTAGEM E DESMONTAGEM DE ANDAIME MODULAR FACHADEIRO, COM PISO METÁLICO, PARA EDIFÍCIOS COM MULTIPLOS PAVIMENTOS (EXCLUSIVE ANDAIME E LIMPEZA). AF_03/2024 | m² | 52.8 | 69.99 | 88.29 | 4661.84 | 26.24%
3 |  |  | SERVIÇOS COMPLEMENTARES |  |  |  |  | 3616.2 | 20.32%
3.1 | 90778 | SINAPI | ENGENHEIRO CIVIL DE OBRA PLENO COM ENCARGOS COMPLEMENTARES | H | 10 | 111.28 | 140.37 | 1403.79 | 7.902%
3.2 | CIVIL.SEDI.20 | Próprio | LIMPEZA GERAL (REF.: 2450/ORSE) | m² | 740 | 2.37 | 2.98 | 2212.41 | 12.41%
[5 empty] | Total sem BDI |  | 14099.58
[5 empty] | Total do BDI |  | 3687.0402
[5 empty] | Total Geral |  | 17786.6202
_______________________________________________________________ PABLO RAMON RODRIGUES FERREIRA Eng. Civil, Dr., Mat SIAPE 1997019